## Plan1
PLANILHA ORÇAMENTÁRIA
OBRA: Drenagem - Galeria de Águas Pluviais BDI-23,38%
LOCAIS: Diversos
DATA: SINAP - COMPOSIÇÃO - JANEIRO/2016 - NÃO DESONERADA
ITEM | SERVIÇOS | UNID | QUANT. | PREÇO | PREÇO | PREÇO COM | PREÇO | CODIGO
|  |  |  | UNIT. | UNIT. | BDI | TOTAL | SINAPI
1 | PROJETO
1.1 | Projeto Completo de Drenagem e Pavimentação | Ud | 1 | 6934.22 |  |  | 6934.22
| SUB-TOTAL | [5 empty] | 6934.22
2 | SERVIÇOS PRELIMINARES
2.1 | Barraco simples da obra | m² | 6 | 317.57 |  | 391.81 | 2350.86 | 74210/001
2.2 | Placas da obra | m² | 6 | 200.19 |  | 246.99 | 1481.94 | 74209/001
| SUB-TOTAL | [5 empty] | 3832.8
2 | SERVIÇOS PRELIMINARES
2.1 | Barraco simples da obra | m² | 6 |  | 235 |  | 0 | 74210/001
2.2 | Placas da obra | m² | 6 |  | 240 |  | 0 | 74209/001
| SUB-TOTAL | [5 empty] | 0
3 | GALERIA DE ÁGUAS PLUVIAIS
3.1 | Escavação mecânica | m³ | 291.63 | 6.5 | 14.8 | 8.01 | 2335.95 | 73962/004
3.2 | Escavação manual | m3 | 2.66 | 57.53 | 35.3 | 70.98 | 188.8 | 73965/011
3.3 | Regularização e compactação manual de fundo de vala | m² | 142.67 | 4.21 | 3.41 | 5.19 | 740.45 | 5622
3.4 | Reaterro compactado | m3 | 205.63 | 24.38 | 22.5 | 30.08 | 6185.35 | 74015/001
3.5 | Carga e transporte do material escavado excedente | m3 | 257.04 | 4.85 | 5.4 | 5.98 | 1537.09 | 74154/001
3.6 | Lastro de brita nº 3 | m3 | 14.26 | 90.82 | 95.5 | 112.05 | 1597.83 | 73902/001
3.7 | Fornecimento e assentamento de tubos de concreto armado, classe CA-1, diâmetro 0,80 m | m | 110.94 | 248.66 | 109 | 306.79 | 34035.28 | 92214
3.7.1 | Fornecimento e assentamento de tubos de concreto armado, classe CA-1, diâmetro 0,40 m | m | 31.73 | 100.33 |  | 123.78 | 3927.53 | 92210
3.8 | Poço de visita com tampão de fofo - largura = 2,00 m | Ud | 1 | 2787.38 | 3152 | 3439.06 | 3439.06 | 83710
3.9 | Boca de lobo dupla, com grelha metálica | Ud | 4 | 1677.92 | 2260 | 2070.21 | 8280.84 | 73856/009
| SUB-TOTAL | [5 empty] | 62268.18
| SUB-TOTAL-1 (DRENAGEM) | [5 empty] | 73035.2
PLANILHA ORÇAMENTÁRIA
OBRA: Pavimentação Asfáltica
LOCAIS:DIVERSAS LOCALIDADES BDI-23,38%
DATA: SINAP - COMPOSIÇÃO - JANEIRO/2016
ITEM | SERVIÇOS | UNID | QUANT. | PREÇO SEM | PREÇO | PREÇO COM | PREÇO | CODIGO
|  |  |  | BDI | UNIT. | BDI | TOTAL | SINAPI
4 | TERRAPLENAGEM
4.1 | Escavação Mecânica de Material de 1ª Categoria | m³ | 623.3 | 1.82 | 2.58 | 2.24 | 1396.19 | 74205/001
4.2 | Carga e descarga mecanizadas de entulho | m³ | 810.29 | 0.95 | 12.8 | 1.17 | 948.03 | 72898
4.3 | Espalhamento de Material de 1ª Categoria | m³ | 810.29 | 0.22 | 2.9 | 0.27 | 218.77 | 74153/001
| Sub-Total | [5 empty] | 2562.99
5 | PAVIMENTAÇÃO ASFÁLTICA
5.1 | Regularização e Compactação do Sub-Leito | m² | 4155.37 | 1.23 | 1.76 | 1.51 | 6274.6 | 72961
5.2 | Fornecimento e lançamento de brita nº 4 (BASE) | m³ | 623.3 | 86.86 | 59.84 | 107.16 | 66792.82 | 6514
5.3 | Transporte Comercial | m³.Km | 56097 | 0.9 | 1.15 | 1.11 | 62267.67 | 72887
5.4 | Execução de Base Estabilizada Granulometricamente com Compactação (SUB-BASE) | m³ | 623.3 | 9.55 | 8.84 | 11.78 | 7342.47 | 72911
5.4.1 | Carga e descarga de solo utilizando caminhã0 basculante de 6,00 | m³ | 623.3 | 1.54 |  | 1.9 | 1184.27 | 74010/001
5.4.2 | Transporte Comercial de Brita | m³.Km | 623.3 | 0.9 |  | 1.11 | 691.86 | 72887
5.5 | Imprimação, Execução e Fornecimento de CM-30 | m² | 3710.25 | 4.51 | 3.36 | 5.56 | 20628.99 | 72945
5.6 | C.B.U.Q. (CAP) – fornecimento de material e aplicação, espessura média 2,50cm | t | 222.6 | 205.9 | 15.13 | 254.03 | 56547.07 | 72965
5.7 | Transporte Comercial de Materiais | m³.Km | 16695 | 0.9 | 1.15 | 1.11 | 18531.45 | 72887
| Sub-Total | [5 empty] | 240261.2
6 | SERVIÇOS COMPLEMENTARES
6.1 | Meio-Fio com sargeta em concreto simples, | m | 856 | 25.07 | 34.3 | 30.93 | 26476.08 | 74237/001
seção 615 cm², caiado a 1 demão
6.2 | Eecução de calçada em concreto 1:3:5 (FCK=12 MPA) preparo mecânico | m² | 2568 | 31.29 |  | 38.6 | 99124.8 | 73892/001
6.2.1 | Sinalização horizontal com tinta retrorrefletiva a base de resina acrilica com microesfera de vidro | m² | 152.75 | 16.22 |  | 20.01 | 3056.52 | 72947
6.3 | Placa esmaltada para identificação NR de rua, dimensões 45X25CM | unid. | 8 | 51.27 |  | 63.25 | 506 | 73916/002
6.3.1 | Fornecimento e implantacao de placa de identificação PARE | m² | 1.28 | 215.54 |  | 265.93 | 340.39 | 4s0620001
6.3.2 | Tubo de aço galvanizado com costura 4" (80MM), inclusive conexões-Fornecimento e instalações | m | 48 | 169.02 |  | 208.53 | 10009.44 | 73976/010
| Sub-Total | [5 empty] | 139513.23
SUB-TOTAL-2 (PAVIMENTAÇÃO) | [6 empty] | 382337.42
TOTAL GERAL-(SUB-TOTAL 1 + SUB-TOTAL 2) | [6 empty] | 455372.62
RESPONSÁVEL TÉCNICO
ENGº CIVIL JOSÉ MAURICIO GUITTI TONZAR