## PLANILHA
PLANILHA ORÇAMENTÁRIA
OBRA: MODERNIZAÇÃO E IMPLANTAÇÃO DO SISTEMA DE ILUMINAÇÃO PÚBLICA COM LUMINÁRIAS LED
LOCAL: DIVERSAS LOGRADOUROS E PRAÇA DA RODOVIÁRIA
CIDADE : MUNICÍPIO SEDE E DISTRITO DE SELVÍRIA - MS
[5 empty] | BDI APLICADO |  |  | 25.18%
[6 empty] | CUSTO UNITÁRIO |  |  | CUSTO
Ítem |  | SINAPI/ COMP. | Especificações | Und | Quant | Material | Mão de Obra | Custo Serv. C. BDI | Total (R$)
1 |  |  | SERVIÇOS PRELIMINARES | [5 empty] | 9654.31
1.1 |  |  | ADMINISTRAÇÃO
1.1.1 | 1 | COMPOSIÇÃO 01 | ART - ANOTAÇÃO DE RESPONSABILIDADE TÉCNICA | UN | 1 | 0 | 226.5 | 283.53 | 283.53
1.1.2 | 2 | 91677 | ENGENHEIRO ELETRICISTA COM ENCARGOS COMPLEMENTARES | H | 48 | 0.02 | 89.3 | 111.81 | 5366.88
|  |  | TOTAL SERVIÇOS PRELIMINARES | [5 empty] | 5650.41
1.2 |  |  | SERVIÇOS DE TRANSPORTE
1.2.1 | 3 | COMPOSIÇÃO 02 | MOBILIZACAO E DESMOBILIZAÇÃO DE 01 EQUIPAMENTO CAMINHÃO MUNCK COM CESTO AÉREO, DISTANCIA DE 10KM ATE 20KM | UN | 1 | 0 | 1215.04 | 1520.98 | 1520.98
|  |  | SUB TOTAL | [5 empty] | 1520.98
1.3 |  |  | CANTEIRO DE OBRA
1.3.1 | 4 | 74209/001 | PLACA DE OBRA EM CHAPA DE ACO GALVANIZADO | M2 | 6 | 282.06 | 48.52 | 413.82 | 2482.92
|  |  | SUB TOTAL | [5 empty] | 2482.92
SUBSTITUIÇÃO DE LUMINÁRIAS E BRAÇOS EXISTENTES NA SEDE DO MUNICÍPIO
2 |  |  | RUA VEREADOR ISAC LALUCE | [5 empty] | 45007.34
2.1 | 5 | COMPOSIÇÃO 03 | RETIRADA DE EQUIPAMENTOS DE ILUMINAÇÃO PÚBLICA (LUMINÁRIA, REATOR, LÂMPADA E FIAÇÃO) EM BRAÇOS DA REDE DE ILUMINAÇÃO PÚBLICA. | UN | 28 | 0 | 9.4 | 11.76 | 329.28
2.2 | 8 | COMPOSIÇÃO 06 | LUMINARIA DE LED PARA ILUMINAÇÃO PÚBLICA, COM POTÊNCIA DE CONSUMO DE 100W E EFICIENCIA 110LM/W, FLUXO TOTAL MÍNIMO 11.000LM, TEMPERATURA DE COR= 5000K +/- 400K, IRC>70, TENSÃO DE ALIMENTAÇÃO ~90 A 277V, COMPOSTA DE BASE PARA INSTALAÇÃO DE RELÉ FOTOELÉTRICO E DISPOSITIVO DE PROTEÇÃO CONTRA DESCARGAS ATMOSFÉRICA-DPS, IP-66, OU EQUIVALENTE - FORNECIMENTO E INSTALAÇÃO | UN | 28 | 1195.46 | 39.43 | 1545.83 | 43283.24
2.3 | 9 | 91926 | CABO DE COBRE FLEXÍVEL ISOLADO, 2,5 MM², ANTI-CHAMA 450/750 V, PARA CIRCUITOS TERMINAIS - FORNECIMENTO E INSTALAÇÃO. AF_12/2015 | M | 112 | 1.36 | 0.99 | 2.94 | 329.28
2.4 | 10 | 83399 | RELE FOTOELETRICO P/ COMANDO DE ILUMINACAO EXTERNA 220V/1000W - FORNECIMENTO E INSTALACAO | UN | 28 | 16.26 | 11.83 | 35.16 | 984.48
2.5 | 11 | COMPOSIÇÃO 07 | CONECTOR DE DERIVAÇÃO PERFURANTE - PRINCIPAL 10-95MM² - DERIVAÇÃO 1,5-10MM² - FORNECIMENTO E INSTALAÇÃO | UN. | 6 | 5.81 | 4.99 | 13.51 | 81.06
3 |  |  | RUA VEREADOR ADELMO ZAMBOM | [5 empty] | 73052.38
3.1 | 5 | COMPOSIÇÃO 03 | RETIRADA DE EQUIPAMENTOS DE ILUMINAÇÃO PÚBLICA (LUMINÁRIA, REATOR, LÂMPADA E FIAÇÃO) EM BRAÇOS DA REDE DE ILUMINAÇÃO PÚBLICA. | UN | 44 | 0 | 9.4 | 11.76 | 517.44
3.2 | 8 | COMPOSIÇÃO 06 | LUMINARIA DE LED PARA ILUMINAÇÃO PÚBLICA, COM POTÊNCIA DE CONSUMO DE 100W E EFICIENCIA 110LM/W, FLUXO TOTAL MÍNIMO 11.000LM, TEMPERATURA DE COR= 5000K +/- 400K, IRC>70, TENSÃO DE ALIMENTAÇÃO ~90 A 277V, COMPOSTA DE BASE PARA INSTALAÇÃO DE RELÉ FOTOELÉTRICO E DISPOSITIVO DE PROTEÇÃO CONTRA DESCARGAS ATMOSFÉRICA-DPS, IP-66, OU EQUIVALENTE - FORNECIMENTO E INSTALAÇÃO | UN | 44 | 1195.46 | 39.43 | 1545.83 | 68016.52
3.3 | 9 | 91926 | CABO DE COBRE FLEXÍVEL ISOLADO, 2,5 MM², ANTI-CHAMA 450/750 V, PARA CIRCUITOS TERMINAIS - FORNECIMENTO E INSTALAÇÃO. AF_12/2015 | M | 176 | 1.36 | 0.99 | 2.94 | 517.44
3.4 | 10 | 83399 | RELE FOTOELETRICO P/ COMANDO DE ILUMINACAO EXTERNA 220V/1000W - FORNECIMENTO E INSTALACAO | UN | 44 | 16.26 | 11.83 | 35.16 | 1547.04
3.5 | 11 | COMPOSIÇÃO 07 | CONECTOR DE DERIVAÇÃO PERFURANTE - PRINCIPAL 10-95MM² - DERIVAÇÃO 1,5-10MM² - FORNECIMENTO E INSTALAÇÃO | UN. | 30 | 5.81 | 4.99 | 13.51 | 405.3
3.6 | 18 | COMPOSIÇÃO 14 | SUPORTE EXTENSOR PARA BRAÇO DE ILUMINAÇÃO PÚBLICA DE 33MM PARA 48MM - FORNECIMENTO E INSTALAÇÃO | UN | 44 | 28.75 | 8.45 | 46.56 | 2048.64
4 |  |  | RUA RUI BARBOSA | [5 empty] | 65461.51
4.1 | 5 | COMPOSIÇÃO 03 | RETIRADA DE EQUIPAMENTOS DE ILUMINAÇÃO PÚBLICA (LUMINÁRIA, REATOR, LÂMPADA E FIAÇÃO) EM BRAÇOS DA REDE DE ILUMINAÇÃO PÚBLICA. | UN | 43 | 0 | 9.4 | 11.76 | 505.68
4.2 | 6 | COMPOSIÇÃO 04 | BRAÇO EM TUBO DE AÇO GALV. A QUENTE D=48,00mm PROJ HOR=2,920mm E PROJ VERT=2,200mm, EM CHAPA 3,00mm CONFORME PROJETO NAS DIMENSÕES - (METALSINTER, CONIPOST, ARTIP OU SIMILAR) - FORNECIMENTO E INSTALAÇÃO. | UN | 3 | 228.6 | 70.88 | 374.88 | 1124.64
4.3 | 8 | COMPOSIÇÃO 06 | LUMINARIA DE LED PARA ILUMINAÇÃO PÚBLICA, COM POTÊNCIA DE CONSUMO DE 100W E EFICIENCIA 110LM/W, FLUXO TOTAL MÍNIMO 11.000LM, TEMPERATURA DE COR= 5000K +/- 400K, IRC>70, TENSÃO DE ALIMENTAÇÃO ~90 A 277V, COMPOSTA DE BASE PARA INSTALAÇÃO DE RELÉ FOTOELÉTRICO E DISPOSITIVO DE PROTEÇÃO CONTRA DESCARGAS ATMOSFÉRICA-DPS, IP-66, OU EQUIVALENTE - FORNECIMENTO E INSTALAÇÃO | UN | 33 | 1195.46 | 39.43 | 1545.83 | 51012.39
4.4 | 7 | COMPOSIÇÃO 05 | LUMINARIA DE LED PARA ILUMINAÇÃO PÚBLICA, COM POTÊNCIA DE CONSUMO DE 50W E EFICIENCIA 110LM/W, FLUXO TOTAL MÍNIMO 5.500LM, TEMPERATURA DE COR= 5000K +/- 400K, IRC>70, TENSÃO DE ALIMENTAÇÃO ~90 A 277V, COMPOSTA DE BASE PARA INSTALAÇÃO DE RELÉ FOTOELÉTRICO E DISPOSITIVO DE PROTEÇÃO CONTRA DESCARGAS ATMOSFÉRICA-DPS, IP-66, MODELO 8100 DA TRÓPICO, LPL Ares II MINI DA ILUMATIC OU EQUIVALENTE - FORNECIMENTO E INSTALAÇÃO | UN | 10 | 648.96 | 39.43 | 861.72 | 8617.2
4.5 | 9 | 91926 | CABO DE COBRE FLEXÍVEL ISOLADO, 2,5 MM², ANTI-CHAMA 450/750 V, PARA CIRCUITOS TERMINAIS - FORNECIMENTO E INSTALAÇÃO. AF_12/2015 | M | 196 | 1.36 | 0.99 | 2.94 | 576.24
4.6 | 10 | 83399 | RELE FOTOELETRICO P/ COMANDO DE ILUMINACAO EXTERNA 220V/1000W - FORNECIMENTO E INSTALACAO | UN | 43 | 16.26 | 11.83 | 35.16 | 1511.88
4.7 | 11 | COMPOSIÇÃO 07 | CONECTOR DE DERIVAÇÃO PERFURANTE - PRINCIPAL 10-95MM² - DERIVAÇÃO 1,5-10MM² - FORNECIMENTO E INSTALAÇÃO | UN. | 18 | 5.81 | 4.99 | 13.51 | 243.18
4.8 | 15 | COMPOSIÇÃO 11 | PARAFUSO M16 EM ACO GALVANIZADO, COMPRIMENTO = 250 MM, DIAMETRO = 16 MM, ROSCA MAQUINA, CABECA QUADRADA - FORNECIMENTO E INSTALAÇÃO | UN | 2 | 6.63 | 3.76 | 13 | 26
4.9 | 16 | COMPOSIÇÃO 12 | PARAFUSO M16 EM ACO GALVANIZADO, COMPRIMENTO =300 MM, DIAMETRO = 16 MM, ROSCA MAQUINA, CABECA QUADRADA - FORNECIMENTO E INSTALAÇÃO | UN | 2 | 7.61 | 3.76 | 14.23 | 28.46
4.10 | 18 | COMPOSIÇÃO 14 | SUPORTE EXTENSOR PARA BRAÇO DE ILUMINAÇÃO PÚBLICA DE 33MM PARA 48MM - FORNECIMENTO E INSTALAÇÃO | UN | 39 | 28.75 | 8.45 | 46.56 | 1815.84
5 |  |  | AVENIDA ROTARY CLUB | [5 empty] | 23427.15
5.1 | 5 | COMPOSIÇÃO 03 | RETIRADA DE EQUIPAMENTOS DE ILUMINAÇÃO PÚBLICA (LUMINÁRIA, REATOR, LÂMPADA E FIAÇÃO) EM BRAÇOS DA REDE DE ILUMINAÇÃO PÚBLICA. | UN | 24 | 0 | 9.4 | 11.76 | 282.24
5.2 | 6 | COMPOSIÇÃO 04 | BRAÇO EM TUBO DE AÇO GALV. A QUENTE D=48,00mm PROJ HOR=2,920mm E PROJ VERT=2,200mm, EM CHAPA 3,00mm CONFORME PROJETO NAS DIMENSÕES - (METALSINTER, CONIPOST, ARTIP OU SIMILAR) - FORNECIMENTO E INSTALAÇÃO. | UN | 1 | 228.6 | 70.88 | 374.88 | 374.88
5.3 | 7 | COMPOSIÇÃO 05 | LUMINARIA DE LED PARA ILUMINAÇÃO PÚBLICA, COM POTÊNCIA DE CONSUMO DE 50W E EFICIENCIA 110LM/W, FLUXO TOTAL MÍNIMO 5.500LM, TEMPERATURA DE COR= 5000K +/- 400K, IRC>70, TENSÃO DE ALIMENTAÇÃO ~90 A 277V, COMPOSTA DE BASE PARA INSTALAÇÃO DE RELÉ FOTOELÉTRICO E DISPOSITIVO DE PROTEÇÃO CONTRA DESCARGAS ATMOSFÉRICA-DPS, IP-66, MODELO 8100 DA TRÓPICO, LPL Ares II MINI DA ILUMATIC OU EQUIVALENTE - FORNECIMENTO E INSTALAÇÃO | UN | 24 | 648.96 | 39.43 | 861.72 | 20681.28
5.4 | 9 | 91926 | CABO DE COBRE FLEXÍVEL ISOLADO, 2,5 MM², ANTI-CHAMA 450/750 V, PARA CIRCUITOS TERMINAIS - FORNECIMENTO E INSTALAÇÃO. AF_12/2015 | M | 104 | 1.36 | 0.99 | 2.94 | 305.76
5.5 | 10 | 83399 | RELE FOTOELETRICO P/ COMANDO DE ILUMINACAO EXTERNA 220V/1000W - FORNECIMENTO E INSTALACAO | UN | 24 | 16.26 | 11.83 | 35.16 | 843.84
5.6 | 11 | COMPOSIÇÃO 07 | CONECTOR DE DERIVAÇÃO PERFURANTE - PRINCIPAL 10-95MM² - DERIVAÇÃO 1,5-10MM² - FORNECIMENTO E INSTALAÇÃO | UN. | 8 | 5.81 | 4.99 | 13.51 | 108.08
5.7 | 12 | COMPOSIÇÃO 08 | CINTA AÇO GALVANIZADO 210MM - FORNECIMENTO E INSTALAÇÃO | UN | 1 | 22.99 | 9.4 | 40.54 | 40.54
5.8 | 13 | COMPOSIÇÃO 09 | CINTA AÇO GALVANIZADO 230MM - FORNECIMENTO E INSTALAÇÃO | UN | 1 | 15.41 | 9.4 | 31.05 | 31.05
5.9 | 14 | COMPOSIÇÃO 10 | PARAFUSO FRANCES M16 EM ACO GALVANIZADO, COMPRIMENTO = 70 MM, DIAMETRO = 16MM, CABECA ABAULADA - FORNECIMENTO E INSTALAÇÃO | UN | 2 | 2.98 | 2.82 | 7.26 | 14.52
5.10 | 18 | COMPOSIÇÃO 14 | SUPORTE EXTENSOR PARA BRAÇO DE ILUMINAÇÃO PÚBLICA DE 33MM PARA 48MM - FORNECIMENTO E INSTALAÇÃO | UN | 16 | 28.75 | 8.45 | 46.56 | 744.96
6 |  |  | RUA 12 DE MAIO | [5 empty] | 69329.03
6.1 | 5 | COMPOSIÇÃO 03 | RETIRADA DE EQUIPAMENTOS DE ILUMINAÇÃO PÚBLICA (LUMINÁRIA, REATOR, LÂMPADA E FIAÇÃO) EM BRAÇOS DA REDE DE ILUMINAÇÃO PÚBLICA. | UN | 47 | 0 | 9.4 | 11.76 | 552.72
6.2 | 6 | COMPOSIÇÃO 04 | BRAÇO EM TUBO DE AÇO GALV. A QUENTE D=48,00mm PROJ HOR=2,920mm E PROJ VERT=2,200mm, EM CHAPA 3,00mm CONFORME PROJETO NAS DIMENSÕES - (METALSINTER, CONIPOST, ARTIP OU SIMILAR) - FORNECIMENTO E INSTALAÇÃO. | UN | 2 | 228.6 | 70.88 | 374.88 | 749.76
6.3 | 8 | COMPOSIÇÃO 06 | LUMINARIA DE LED PARA ILUMINAÇÃO PÚBLICA, COM POTÊNCIA DE CONSUMO DE 100W E EFICIENCIA 110LM/W, FLUXO TOTAL MÍNIMO 11.000LM, TEMPERATURA DE COR= 5000K +/- 400K, IRC>70, TENSÃO DE ALIMENTAÇÃO ~90 A 277V, COMPOSTA DE BASE PARA INSTALAÇÃO DE RELÉ FOTOELÉTRICO E DISPOSITIVO DE PROTEÇÃO CONTRA DESCARGAS ATMOSFÉRICA-DPS, IP-66, OU EQUIVALENTE - FORNECIMENTO E INSTALAÇÃO | UN | 33 | 1195.46 | 39.43 | 1545.83 | 51012.39
6.4 | 7 | COMPOSIÇÃO 05 | LUMINARIA DE LED PARA ILUMINAÇÃO PÚBLICA, COM POTÊNCIA DE CONSUMO DE 50W E EFICIENCIA 110LM/W, FLUXO TOTAL MÍNIMO 5.500LM, TEMPERATURA DE COR= 5000K +/- 400K, IRC>70, TENSÃO DE ALIMENTAÇÃO ~90 A 277V, COMPOSTA DE BASE PARA INSTALAÇÃO DE RELÉ FOTOELÉTRICO E DISPOSITIVO DE PROTEÇÃO CONTRA DESCARGAS ATMOSFÉRICA-DPS, IP-66, MODELO 8100 DA TRÓPICO, LPL Ares II MINI DA ILUMATIC OU EQUIVALENTE - FORNECIMENTO E INSTALAÇÃO | UN | 14 | 648.96 | 39.43 | 861.72 | 12064.08
6.5 | 9 | 91926 | CABO DE COBRE FLEXÍVEL ISOLADO, 2,5 MM², ANTI-CHAMA 450/750 V, PARA CIRCUITOS TERMINAIS - FORNECIMENTO E INSTALAÇÃO. AF_12/2015 | M | 204 | 1.36 | 0.99 | 2.94 | 599.76
6.6 | 10 | 83399 | RELE FOTOELETRICO P/ COMANDO DE ILUMINACAO EXTERNA 220V/1000W - FORNECIMENTO E INSTALACAO | UN | 47 | 16.26 | 11.83 | 35.16 | 1652.52
6.7 | 11 | COMPOSIÇÃO 07 | CONECTOR DE DERIVAÇÃO PERFURANTE - PRINCIPAL 10-95MM² - DERIVAÇÃO 1,5-10MM² - FORNECIMENTO E INSTALAÇÃO | UN. | 50 | 5.81 | 4.99 | 13.51 | 675.5
6.8 | 12 | COMPOSIÇÃO 08 | CINTA AÇO GALVANIZADO 210MM - FORNECIMENTO E INSTALAÇÃO | UN | 1 | 22.99 | 9.4 | 40.54 | 40.54
6.9 | 13 | COMPOSIÇÃO 09 | CINTA AÇO GALVANIZADO 230MM - FORNECIMENTO E INSTALAÇÃO | UN | 1 | 15.41 | 9.4 | 31.05 | 31.05
6.10 | 14 | COMPOSIÇÃO 10 | PARAFUSO FRANCES M16 EM ACO GALVANIZADO, COMPRIMENTO = 70 MM, DIAMETRO = 16MM, CABECA ABAULADA - FORNECIMENTO E INSTALAÇÃO | UN | 2 | 2.98 | 2.82 | 7.26 | 14.52
6.11 | 15 | COMPOSIÇÃO 11 | PARAFUSO M16 EM ACO GALVANIZADO, COMPRIMENTO = 250 MM, DIAMETRO = 16 MM, ROSCA MAQUINA, CABECA QUADRADA - FORNECIMENTO E INSTALAÇÃO | UN | 1 | 6.63 | 3.76 | 13 | 13
6.12 | 16 | COMPOSIÇÃO 12 | PARAFUSO M16 EM ACO GALVANIZADO, COMPRIMENTO =300 MM, DIAMETRO = 16 MM, ROSCA MAQUINA, CABECA QUADRADA - FORNECIMENTO E INSTALAÇÃO | UN | 1 | 7.61 | 3.76 | 14.23 | 14.23
6.13 | 18 | COMPOSIÇÃO 14 | SUPORTE EXTENSOR PARA BRAÇO DE ILUMINAÇÃO PÚBLICA DE 33MM PARA 48MM - FORNECIMENTO E INSTALAÇÃO | UN | 41 | 28.75 | 8.45 | 46.56 | 1908.96
7 |  |  | AV. JOÃO SILVÍRIO DE SOUZA | [5 empty] | 23799.02
7.1 | 5 | COMPOSIÇÃO 03 | RETIRADA DE EQUIPAMENTOS DE ILUMINAÇÃO PÚBLICA (LUMINÁRIA, REATOR, LÂMPADA E FIAÇÃO) EM BRAÇOS DA REDE DE ILUMINAÇÃO PÚBLICA. | UN | 40 | 0 | 9.4 | 11.76 | 470.4
7.2 | 8 | COMPOSIÇÃO 06 | LUMINARIA DE LED PARA ILUMINAÇÃO PÚBLICA, COM POTÊNCIA DE CONSUMO DE 100W E EFICIENCIA 110LM/W, FLUXO TOTAL MÍNIMO 11.000LM, TEMPERATURA DE COR= 5000K +/- 400K, IRC>70, TENSÃO DE ALIMENTAÇÃO ~90 A 277V, COMPOSTA DE BASE PARA INSTALAÇÃO DE RELÉ FOTOELÉTRICO E DISPOSITIVO DE PROTEÇÃO CONTRA DESCARGAS ATMOSFÉRICA-DPS, IP-66, OU EQUIVALENTE - FORNECIMENTO E INSTALAÇÃO | UN | 14 | 1195.46 | 39.43 | 1545.83 | 21641.62
7.3 | 9 | 91926 | CABO DE COBRE FLEXÍVEL ISOLADO, 2,5 MM², ANTI-CHAMA 450/750 V, PARA CIRCUITOS TERMINAIS - FORNECIMENTO E INSTALAÇÃO. AF_12/2015 | M | 56 | 1.36 | 0.99 | 2.94 | 164.64
7.4 | 10 | 83399 | RELE FOTOELETRICO P/ COMANDO DE ILUMINACAO EXTERNA 220V/1000W - FORNECIMENTO E INSTALACAO | UN | 14 | 16.26 | 11.83 | 35.16 | 492.24
7.5 | 11 | COMPOSIÇÃO 07 | CONECTOR DE DERIVAÇÃO PERFURANTE - PRINCIPAL 10-95MM² - DERIVAÇÃO 1,5-10MM² - FORNECIMENTO E INSTALAÇÃO | UN. | 28 | 5.81 | 4.99 | 13.51 | 378.28
7.6 | 18 | COMPOSIÇÃO 14 | SUPORTE EXTENSOR PARA BRAÇO DE ILUMINAÇÃO PÚBLICA DE 33MM PARA 48MM - FORNECIMENTO E INSTALAÇÃO | UN | 14 | 28.75 | 8.45 | 46.56 | 651.84
8 |  |  | RUA 24 DE JUNHO | [5 empty] | 78019.85
8.1 | 5 | COMPOSIÇÃO 03 | RETIRADA DE EQUIPAMENTOS DE ILUMINAÇÃO PÚBLICA (LUMINÁRIA, REATOR, LÂMPADA E FIAÇÃO) EM BRAÇOS DA REDE DE ILUMINAÇÃO PÚBLICA. | UN | 47 | 0 | 9.4 | 11.76 | 552.72
8.2 | 6 | COMPOSIÇÃO 04 | BRAÇO EM TUBO DE AÇO GALV. A QUENTE D=48,00mm PROJ HOR=2,920mm E PROJ VERT=2,200mm, EM CHAPA 3,00mm CONFORME PROJETO NAS DIMENSÕES - (METALSINTER, CONIPOST, ARTIP OU SIMILAR) - FORNECIMENTO E INSTALAÇÃO. | UN | 13 | 228.6 | 70.88 | 374.88 | 4873.44
8.3 | 8 | COMPOSIÇÃO 06 | LUMINARIA DE LED PARA ILUMINAÇÃO PÚBLICA, COM POTÊNCIA DE CONSUMO DE 100W E EFICIENCIA 110LM/W, FLUXO TOTAL MÍNIMO 11.000LM, TEMPERATURA DE COR= 5000K +/- 400K, IRC>70, TENSÃO DE ALIMENTAÇÃO ~90 A 277V, COMPOSTA DE BASE PARA INSTALAÇÃO DE RELÉ FOTOELÉTRICO E DISPOSITIVO DE PROTEÇÃO CONTRA DESCARGAS ATMOSFÉRICA-DPS, IP-66, OU EQUIVALENTE - FORNECIMENTO E INSTALAÇÃO | UN | 40 | 1195.46 | 39.43 | 1545.83 | 61833.2
8.4 | 7 | COMPOSIÇÃO 05 | LUMINARIA DE LED PARA ILUMINAÇÃO PÚBLICA, COM POTÊNCIA DE CONSUMO DE 50W E EFICIENCIA 110LM/W, FLUXO TOTAL MÍNIMO 5.500LM, TEMPERATURA DE COR= 5000K +/- 400K, IRC>70, TENSÃO DE ALIMENTAÇÃO ~90 A 277V, COMPOSTA DE BASE PARA INSTALAÇÃO DE RELÉ FOTOELÉTRICO E DISPOSITIVO DE PROTEÇÃO CONTRA DESCARGAS ATMOSFÉRICA-DPS, IP-66, MODELO 8100 DA TRÓPICO, LPL Ares II MINI DA ILUMATIC OU EQUIVALENTE - FORNECIMENTO E INSTALAÇÃO | UN | 7 | 648.96 | 39.43 | 861.72 | 6032.04
8.5 | 9 | 91926 | CABO DE COBRE FLEXÍVEL ISOLADO, 2,5 MM², ANTI-CHAMA 450/750 V, PARA CIRCUITOS TERMINAIS - FORNECIMENTO E INSTALAÇÃO. AF_12/2015 | M | 292 | 1.36 | 0.99 | 2.94 | 858.48
8.6 | 10 | 83399 | RELE FOTOELETRICO P/ COMANDO DE ILUMINACAO EXTERNA 220V/1000W - FORNECIMENTO E INSTALACAO | UN | 47 | 16.26 | 11.83 | 35.16 | 1652.52
8.7 | 11 | COMPOSIÇÃO 07 | CONECTOR DE DERIVAÇÃO PERFURANTE - PRINCIPAL 10-95MM² - DERIVAÇÃO 1,5-10MM² - FORNECIMENTO E INSTALAÇÃO | UN. | 40 | 5.81 | 4.99 | 13.51 | 540.4
8.8 | 12 | COMPOSIÇÃO 08 | CINTA AÇO GALVANIZADO 210MM - FORNECIMENTO E INSTALAÇÃO | UN | 1 | 22.99 | 9.4 | 40.54 | 40.54
8.9 | 13 | COMPOSIÇÃO 09 | CINTA AÇO GALVANIZADO 230MM - FORNECIMENTO E INSTALAÇÃO | UN | 1 | 15.41 | 9.4 | 31.05 | 31.05
8.10 | 14 | COMPOSIÇÃO 10 | PARAFUSO FRANCES M16 EM ACO GALVANIZADO, COMPRIMENTO = 70 MM, DIAMETRO = 16MM, CABECA ABAULADA - FORNECIMENTO E INSTALAÇÃO | UN | 2 | 2.98 | 2.82 | 7.26 | 14.52
8.11 | 15 | COMPOSIÇÃO 11 | PARAFUSO M16 EM ACO GALVANIZADO, COMPRIMENTO = 250 MM, DIAMETRO = 16 MM, ROSCA MAQUINA, CABECA QUADRADA - FORNECIMENTO E INSTALAÇÃO | UN | 2 | 6.63 | 3.76 | 13 | 26
8.12 | 16 | COMPOSIÇÃO 12 | PARAFUSO M16 EM ACO GALVANIZADO, COMPRIMENTO =300 MM, DIAMETRO = 16 MM, ROSCA MAQUINA, CABECA QUADRADA - FORNECIMENTO E INSTALAÇÃO | UN | 2 | 7.61 | 3.76 | 14.23 | 28.46
8.13 | 18 | COMPOSIÇÃO 14 | SUPORTE EXTENSOR PARA BRAÇO DE ILUMINAÇÃO PÚBLICA DE 33MM PARA 48MM - FORNECIMENTO E INSTALAÇÃO | UN | 33 | 28.75 | 8.45 | 46.56 | 1536.48
9 |  |  | RUA VEREADOR JOSÉ ALEXANDRE TRINDADE | [5 empty] | 86233.72
9.1 | 5 | COMPOSIÇÃO 03 | RETIRADA DE EQUIPAMENTOS DE ILUMINAÇÃO PÚBLICA (LUMINÁRIA, REATOR, LÂMPADA E FIAÇÃO) EM BRAÇOS DA REDE DE ILUMINAÇÃO PÚBLICA. | UN | 52 | 0 | 9.4 | 11.76 | 611.52
9.2 | 6 | COMPOSIÇÃO 04 | BRAÇO EM TUBO DE AÇO GALV. A QUENTE D=48,00mm PROJ HOR=2,920mm E PROJ VERT=2,200mm, EM CHAPA 3,00mm CONFORME PROJETO NAS DIMENSÕES - (METALSINTER, CONIPOST, ARTIP OU SIMILAR) - FORNECIMENTO E INSTALAÇÃO. | UN | 14 | 228.6 | 70.88 | 374.88 | 5248.32
9.3 | 8 | COMPOSIÇÃO 06 | LUMINARIA DE LED PARA ILUMINAÇÃO PÚBLICA, COM POTÊNCIA DE CONSUMO DE 100W E EFICIENCIA 110LM/W, FLUXO TOTAL MÍNIMO 11.000LM, TEMPERATURA DE COR= 5000K +/- 400K, IRC>70, TENSÃO DE ALIMENTAÇÃO ~90 A 277V, COMPOSTA DE BASE PARA INSTALAÇÃO DE RELÉ FOTOELÉTRICO E DISPOSITIVO DE PROTEÇÃO CONTRA DESCARGAS ATMOSFÉRICA-DPS, IP-66, OU EQUIVALENTE - FORNECIMENTO E INSTALAÇÃO | UN | 44 | 1195.46 | 39.43 | 1545.83 | 68016.52
9.4 | 7 | COMPOSIÇÃO 05 | LUMINARIA DE LED PARA ILUMINAÇÃO PÚBLICA, COM POTÊNCIA DE CONSUMO DE 50W E EFICIENCIA 110LM/W, FLUXO TOTAL MÍNIMO 5.500LM, TEMPERATURA DE COR= 5000K +/- 400K, IRC>70, TENSÃO DE ALIMENTAÇÃO ~90 A 277V, COMPOSTA DE BASE PARA INSTALAÇÃO DE RELÉ FOTOELÉTRICO E DISPOSITIVO DE PROTEÇÃO CONTRA DESCARGAS ATMOSFÉRICA-DPS, IP-66, MODELO 8100 DA TRÓPICO, LPL Ares II MINI DA ILUMATIC OU EQUIVALENTE - FORNECIMENTO E INSTALAÇÃO | UN | 8 | 648.96 | 39.43 | 861.72 | 6893.76
9.5 | 9 | 91926 | CABO DE COBRE FLEXÍVEL ISOLADO, 2,5 MM², ANTI-CHAMA 450/750 V, PARA CIRCUITOS TERMINAIS - FORNECIMENTO E INSTALAÇÃO. AF_12/2015 | M | 320 | 1.36 | 0.99 | 2.94 | 940.8
9.6 | 10 | 83399 | RELE FOTOELETRICO P/ COMANDO DE ILUMINACAO EXTERNA 220V/1000W - FORNECIMENTO E INSTALACAO | UN | 52 | 16.26 | 11.83 | 35.16 | 1828.32
9.7 | 11 | COMPOSIÇÃO 07 | CONECTOR DE DERIVAÇÃO PERFURANTE - PRINCIPAL 10-95MM² - DERIVAÇÃO 1,5-10MM² - FORNECIMENTO E INSTALAÇÃO | UN. | 48 | 5.81 | 4.99 | 13.51 | 648.48
9.8 | 12 | COMPOSIÇÃO 08 | CINTA AÇO GALVANIZADO 210MM - FORNECIMENTO E INSTALAÇÃO | UN | 1 | 22.99 | 9.4 | 40.54 | 40.54
9.9 | 13 | COMPOSIÇÃO 09 | CINTA AÇO GALVANIZADO 230MM - FORNECIMENTO E INSTALAÇÃO | UN | 1 | 15.41 | 9.4 | 31.05 | 31.05
9.10 | 14 | COMPOSIÇÃO 10 | PARAFUSO FRANCES M16 EM ACO GALVANIZADO, COMPRIMENTO = 70 MM, DIAMETRO = 16MM, CABECA ABAULADA - FORNECIMENTO E INSTALAÇÃO | UN | 2 | 2.98 | 2.82 | 7.26 | 14.52
9.11 | 15 | COMPOSIÇÃO 11 | PARAFUSO M16 EM ACO GALVANIZADO, COMPRIMENTO = 250 MM, DIAMETRO = 16 MM, ROSCA MAQUINA, CABECA QUADRADA - FORNECIMENTO E INSTALAÇÃO | UN | 7 | 6.63 | 3.76 | 13 | 91
9.12 | 16 | COMPOSIÇÃO 12 | PARAFUSO M16 EM ACO GALVANIZADO, COMPRIMENTO =300 MM, DIAMETRO = 16 MM, ROSCA MAQUINA, CABECA QUADRADA - FORNECIMENTO E INSTALAÇÃO | UN | 7 | 7.61 | 3.76 | 14.23 | 99.61
9.13 | 18 | COMPOSIÇÃO 14 | SUPORTE EXTENSOR PARA BRAÇO DE ILUMINAÇÃO PÚBLICA DE 33MM PARA 48MM - FORNECIMENTO E INSTALAÇÃO | UN | 38 | 28.75 | 8.45 | 46.56 | 1769.28
10 |  |  | AVENIDA PROFESSORA MARILUCIA ROSA TORRES LALUCCI | [5 empty] | 6724.12
10.1 | 5 | COMPOSIÇÃO 03 | RETIRADA DE EQUIPAMENTOS DE ILUMINAÇÃO PÚBLICA (LUMINÁRIA, REATOR, LÂMPADA E FIAÇÃO) EM BRAÇOS DA REDE DE ILUMINAÇÃO PÚBLICA. | UN | 5 | 0 | 9.4 | 11.76 | 58.8
10.2 | 8 | COMPOSIÇÃO 06 | LUMINARIA DE LED PARA ILUMINAÇÃO PÚBLICA, COM POTÊNCIA DE CONSUMO DE 100W E EFICIENCIA 110LM/W, FLUXO TOTAL MÍNIMO 11.000LM, TEMPERATURA DE COR= 5000K +/- 400K, IRC>70, TENSÃO DE ALIMENTAÇÃO ~90 A 277V, COMPOSTA DE BASE PARA INSTALAÇÃO DE RELÉ FOTOELÉTRICO E DISPOSITIVO DE PROTEÇÃO CONTRA DESCARGAS ATMOSFÉRICA-DPS, IP-66, OU EQUIVALENTE - FORNECIMENTO E INSTALAÇÃO | UN | 4 | 1195.46 | 39.43 | 1545.83 | 6183.32
10.3 | 9 | 91926 | CABO DE COBRE FLEXÍVEL ISOLADO, 2,5 MM², ANTI-CHAMA 450/750 V, PARA CIRCUITOS TERMINAIS - FORNECIMENTO E INSTALAÇÃO. AF_12/2015 | M | 16 | 1.36 | 0.99 | 2.94 | 47.04
10.4 | 10 | 83399 | RELE FOTOELETRICO P/ COMANDO DE ILUMINACAO EXTERNA 220V/1000W - FORNECIMENTO E INSTALACAO | UN | 4 | 16.26 | 11.83 | 35.16 | 140.64
10.5 | 11 | COMPOSIÇÃO 07 | CONECTOR DE DERIVAÇÃO PERFURANTE - PRINCIPAL 10-95MM² - DERIVAÇÃO 1,5-10MM² - FORNECIMENTO E INSTALAÇÃO | UN. | 8 | 5.81 | 4.99 | 13.51 | 108.08
10.6 | 18 | COMPOSIÇÃO 14 | SUPORTE EXTENSOR PARA BRAÇO DE ILUMINAÇÃO PÚBLICA DE 33MM PARA 48MM - FORNECIMENTO E INSTALAÇÃO | UN | 4 | 28.75 | 8.45 | 46.56 | 186.24
11 |  |  | PRAÇA DA RODOVIÁRIA (SUBSTITUIÇÃO) | [5 empty] | 60208.06
11.1 | 17 | COMPOSIÇÃO 13 | RETIRADA DE EQUIPAMENTOS DE ILUMINAÇÃO PÚBLICA (LUMINÁRIA, REATOR, LÂMPADA E FIAÇÃO) EM POSTES METÁLICOS ATÉ 12M DA REDE DE ILUMINAÇÃO PÚBLICA ORNAMENTAL. | UN | 33 | 0 | 39.04 | 48.87 | 1612.71
11.2 | 8 | COMPOSIÇÃO 06 | LUMINARIA DE LED PARA ILUMINAÇÃO PÚBLICA, COM POTÊNCIA DE CONSUMO DE 100W E EFICIENCIA 110LM/W, FLUXO TOTAL MÍNIMO 11.000LM, TEMPERATURA DE COR= 5000K +/- 400K, IRC>70, TENSÃO DE ALIMENTAÇÃO ~90 A 277V, COMPOSTA DE BASE PARA INSTALAÇÃO DE RELÉ FOTOELÉTRICO E DISPOSITIVO DE PROTEÇÃO CONTRA DESCARGAS ATMOSFÉRICA-DPS, IP-66, OU EQUIVALENTE - FORNECIMENTO E INSTALAÇÃO | UN | 33 | 1195.46 | 39.43 | 1545.83 | 51012.39
11.3 | 9 | 91926 | CABO DE COBRE FLEXÍVEL ISOLADO, 2,5 MM², ANTI-CHAMA 450/750 V, PARA CIRCUITOS TERMINAIS - FORNECIMENTO E INSTALAÇÃO. AF_12/2015 | M | 132 | 1.36 | 0.99 | 2.94 | 388.08
11.4 | 19 | COMPOSIÇÃO 15 | PINTURA ESMALTE ALTO BRILHO, DUAS DEMAOS, SOBRE SUPERFICIE (PINTURA DOS POSTES COM UTILIZAÇÃO HORA MUNCK COM CESTO AÉREO) | M2 | 22 | 32.9 | 5.7 | 48.31 | 1062.82
11.5 | 42 | COMPOSIÇÃO 26 | SUPORTE CENTRAL TIPO PÉTALA EM TUBO DE AÇO GALVANIZADO PARA FIXAÇÃO DE 03 LUMINÁRIA ENCAIXE D=48,00MM EM TOPO DE POSTE D=60,30MM - FORNECIMENTO E INSTALAÇÃO | UN | 33 | 140 | 8.45 | 185.82 | 6132.06
12 |  |  | AVENIDA JAMIL KAUÁS (SUBSTITUIÇÃO) | [5 empty] | 100000.39
12.1 | 17 | COMPOSIÇÃO 13 | RETIRADA DE EQUIPAMENTOS DE ILUMINAÇÃO PÚBLICA (LUMINÁRIA, REATOR, LÂMPADA E FIAÇÃO) EM POSTES METÁLICOS ATÉ 12M DA REDE DE ILUMINAÇÃO PÚBLICA ORNAMENTAL. | UN | 54 | 0 | 39.04 | 48.87 | 2638.98
12.2 | 9 | 91926 | CABO DE COBRE FLEXÍVEL ISOLADO, 2,5 MM², ANTI-CHAMA 450/750 V, PARA CIRCUITOS TERMINAIS - FORNECIMENTO E INSTALAÇÃO. AF_12/2015 | M | 108 | 1.36 | 0.99 | 2.94 | 317.52
12.3 | 19 | COMPOSIÇÃO 15 | PINTURA ESMALTE ALTO BRILHO, DUAS DEMAOS, SOBRE SUPERFICIE (PINTURA DOS POSTES COM UTILIZAÇÃO HORA MUNCK COM CESTO AÉREO) | M2 | 43 | 32.9 | 5.7 | 48.31 | 2077.33
12.4 | 42 | COMPOSIÇÃO 26 | SUPORTE CENTRAL TIPO PÉTALA EM TUBO DE AÇO GALVANIZADO PARA FIXAÇÃO DE 03 LUMINÁRIA ENCAIXE D=48,00MM EM TOPO DE POSTE D=60,30MM - FORNECIMENTO E INSTALAÇÃO | UN | 18 | 140 | 8.45 | 185.82 | 3344.76
12.5 | 44 | COMPOSIÇÃO 28 | LUMINARIA DE LED PARA ILUMINAÇÃO PÚBLICA, COM POTÊNCIA DE CONSUMO DE 150W E EFICIENCIA 110LM/W, FLUXO TOTAL MÍNIMO 16.500LM, TEMPERATURA DE COR= 5000K +/- 400K, IRC>70, TENSÃO DE ALIMENTAÇÃO ~90 A 277V, COMPOSTA DE BASE PARA INSTALAÇÃO DE RELÉ FOTOELÉTRICO E DISPOSITIVO DE PROTEÇÃO CONTRA DESCARGAS ATMOSFÉRICA-DPS, IP-66, OU EQUIVALENTE - FORNECIMENTO E INSTALAÇÃO | UN | 54 | 1302.95 | 52.46 | 1696.7 | 91621.8
13 |  |  | AVENIDA GOIÁS-(AV. PROF. MARILUCIA ROSA TORRES LALUCCI) (SUBSTITUIÇÃO) | [5 empty] | 112993.74
13.1 | 17 | COMPOSIÇÃO 13 | RETIRADA DE EQUIPAMENTOS DE ILUMINAÇÃO PÚBLICA (LUMINÁRIA, REATOR, LÂMPADA E FIAÇÃO) EM POSTES METÁLICOS ATÉ 12M DA REDE DE ILUMINAÇÃO PÚBLICA ORNAMENTAL. | UN | 21 | 0 | 39.04 | 48.87 | 1026.27
13.2 | 9 | 91926 | CABO DE COBRE FLEXÍVEL ISOLADO, 2,5 MM², ANTI-CHAMA 450/750 V, PARA CIRCUITOS TERMINAIS - FORNECIMENTO E INSTALAÇÃO. AF_12/2015 | M | 630 | 1.36 | 0.99 | 2.94 | 1852.2
13.3 | 19 | COMPOSIÇÃO 15 | PINTURA ESMALTE ALTO BRILHO, DUAS DEMAOS, SOBRE SUPERFICIE (PINTURA DOS POSTES COM UTILIZAÇÃO HORA MUNCK COM CESTO AÉREO) | M2 | 51 | 32.9 | 5.7 | 48.31 | 2463.81
13.4 | 45 | COMPOSIÇÃO 29 | LUMINARIA DE LED PARA ILUMINAÇÃO PÚBLICA, COM POTÊNCIA DE CONSUMO DE 180W E EFICIENCIA 110LM/W, FLUXO TOTAL MÍNIMO 19.800LM, TEMPERATURA DE COR= 5000K +/- 400K, IRC>70, TENSÃO DE ALIMENTAÇÃO ~90 A 277V, COMPOSTA DE BASE PARA INSTALAÇÃO DE RELÉ FOTOELÉTRICO E DISPOSITIVO DE PROTEÇÃO CONTRA DESCARGAS ATMOSFÉRICA-DPS, IP-66, OU EQUIVALENTE - FORNECIMENTO E INSTALAÇÃO | UN | 42 | 1995.1 | 52.46 | 2563.13 | 107651.46
14 |  |  | AVENIDA JOÃO SELVIRIO DE SOUZA (SUBSTITUIÇÃO) | [5 empty] | 171297.676
14.1 | 17 | COMPOSIÇÃO 13 | RETIRADA DE EQUIPAMENTOS DE ILUMINAÇÃO PÚBLICA (LUMINÁRIA, REATOR, LÂMPADA E FIAÇÃO) EM POSTES METÁLICOS ATÉ 12M DA REDE DE ILUMINAÇÃO PÚBLICA ORNAMENTAL. | UN | 21 | 0 | 39.04 | 48.87 | 1026.27
14.2 | 9 | 91926 | CABO DE COBRE FLEXÍVEL ISOLADO, 2,5 MM², ANTI-CHAMA 450/750 V, PARA CIRCUITOS TERMINAIS - FORNECIMENTO E INSTALAÇÃO. AF_12/2015 | M | 630 | 1.36 | 0.99 | 2.94 | 1852.2
14.3 | 19 | COMPOSIÇÃO 15 | PINTURA ESMALTE ALTO BRILHO, DUAS DEMAOS, SOBRE SUPERFICIE (PINTURA DOS POSTES COM UTILIZAÇÃO HORA MUNCK COM CESTO AÉREO) | M2 | 48.6 | 32.9 | 5.7 | 48.31 | 2347.866
14.4 | 38 | COMPOSIÇAO 22 | POSTE DE AÇO GALVANIZADO A QUENTE, TELECÔNICO RETO, ENGASTADO, H=10M DIAMETRO INFERIOR EXTERNO = *147* MM E SUPERIOR EXTERNO = *60,3* MM, ESPESSURA MÍNIMA DA CHAPA #=3,00MM. COMPOSTO DE DOIS BRAÇOS ORNAMENTAIS TIPO ASA DE BORBOLETA MODELO PHOENIX III, FABRICADO EM TUBO DE AÇO GALVANIZADO E PINTADO NO DETALHE DO ORNAMENTO, PROJ=2193,00MM PARA INSTALAÇÃO DE LUMINÁRIAS ENCAIXE D=48,00 MM DE CONFORMIDADE COM O PROJETO ANEXO - FORNECIMENTO E INSTALAÇÃO. | UN | 6 | 1677.7523 | 316.009 | 2495.79 | 14974.74
14.5 | 41 | COMPOSIÇÃO 25 | BRAÇO ORNAMENTAL TIPO ASA DE BORBOLETA MODELO PHOENIX I, FABRICADO EM TUBO DE AÇO GALVANIZADO E PINTADO NO DETALHE DO ORNAMENTO, PROJ=2193,00MM PARA INSTALAÇÃO DE LUMINÁRIA ENCAIXE D=48,00 MM DE CONFORMIDADE COM O PROJETO ANEXO | UN | 36 | 241.64 | 70.88 | 391.21 | 14083.56
14.6 | 43 | COMPOSIÇÃO 27 | SUPORTE CENTRAL TIPO PÉTALA EM TUBO DE AÇO GALVANIZADO PARA FIXAÇÃO DE 04 LUMINÁRIA ENCAIXE D=48,00MM EM TOPO DE POSTE D=60,30MM - FORNECIMENTO E INSTALAÇÃO | UN | 2 | 155 | 8.45 | 204.6 | 409.2
14.7 | 44 | COMPOSIÇÃO 28 | LUMINARIA DE LED PARA ILUMINAÇÃO PÚBLICA, COM POTÊNCIA DE CONSUMO DE 150W E EFICIENCIA 110LM/W, FLUXO TOTAL MÍNIMO 16.500LM, TEMPERATURA DE COR= 5000K +/- 400K, IRC>70, TENSÃO DE ALIMENTAÇÃO ~90 A 277V, COMPOSTA DE BASE PARA INSTALAÇÃO DE RELÉ FOTOELÉTRICO E DISPOSITIVO DE PROTEÇÃO CONTRA DESCARGAS ATMOSFÉRICA-DPS, IP-66, OU EQUIVALENTE - FORNECIMENTO E INSTALAÇÃO | UN | 8 | 1302.95 | 52.46 | 1696.7 | 13573.6
14.8 | 45 | COMPOSIÇÃO 29 | LUMINARIA DE LED PARA ILUMINAÇÃO PÚBLICA, COM POTÊNCIA DE CONSUMO DE 180W E EFICIENCIA 110LM/W, FLUXO TOTAL MÍNIMO 19.800LM, TEMPERATURA DE COR= 5000K +/- 400K, IRC>70, TENSÃO DE ALIMENTAÇÃO ~90 A 277V, COMPOSTA DE BASE PARA INSTALAÇÃO DE RELÉ FOTOELÉTRICO E DISPOSITIVO DE PROTEÇÃO CONTRA DESCARGAS ATMOSFÉRICA-DPS, IP-66, OU EQUIVALENTE - FORNECIMENTO E INSTALAÇÃO | UN | 48 | 1995.1 | 52.46 | 2563.13 | 123030.24
SUBSTITUIÇÃO DE LUMINÁRIAS E BRAÇOS EXISTENTES NO DISTRITO DE GUADALUPE DO ALTO PARANÁ (VÉSTIA)
15 |  |  | AVENIDA NOSSA SENHORA DO GUADALUPE | [5 empty] | 120760.2057
15.1 | 5 | COMPOSIÇÃO 03 | RETIRADA DE EQUIPAMENTOS DE ILUMINAÇÃO PÚBLICA (LUMINÁRIA, REATOR, LÂMPADA E FIAÇÃO) EM BRAÇOS DA REDE DE ILUMINAÇÃO PÚBLICA. | UN | 6 | 0 | 9.4 | 11.76 | 70.56
15.2 | 17 | COMPOSIÇÃO 13 | RETIRADA DE EQUIPAMENTOS DE ILUMINAÇÃO PÚBLICA (LUMINÁRIA, REATOR, LÂMPADA E FIAÇÃO) EM POSTES METÁLICOS ATÉ 12M DA REDE DE ILUMINAÇÃO PÚBLICA ORNAMENTAL. | UN | 7 | 0 | 39.04 | 48.87 | 342.09
15.3 | 7 | COMPOSIÇÃO 05 | LUMINARIA DE LED PARA ILUMINAÇÃO PÚBLICA, COM POTÊNCIA DE CONSUMO DE 50W E EFICIENCIA 110LM/W, FLUXO TOTAL MÍNIMO 5.500LM, TEMPERATURA DE COR= 5000K +/- 400K, IRC>70, TENSÃO DE ALIMENTAÇÃO ~90 A 277V, COMPOSTA DE BASE PARA INSTALAÇÃO DE RELÉ FOTOELÉTRICO E DISPOSITIVO DE PROTEÇÃO CONTRA DESCARGAS ATMOSFÉRICA-DPS, IP-66, MODELO 8100 DA TRÓPICO, LPL Ares II MINI DA ILUMATIC OU EQUIVALENTE - FORNECIMENTO E INSTALAÇÃO | UN | 3 | 648.96 | 39.43 | 861.72 | 2585.16
15.4 | 8 | COMPOSIÇÃO 06 | LUMINARIA DE LED PARA ILUMINAÇÃO PÚBLICA, COM POTÊNCIA DE CONSUMO DE 100W E EFICIENCIA 110LM/W, FLUXO TOTAL MÍNIMO 11.000LM, TEMPERATURA DE COR= 5000K +/- 400K, IRC>70, TENSÃO DE ALIMENTAÇÃO ~90 A 277V, COMPOSTA DE BASE PARA INSTALAÇÃO DE RELÉ FOTOELÉTRICO E DISPOSITIVO DE PROTEÇÃO CONTRA DESCARGAS ATMOSFÉRICA-DPS, IP-66, OU EQUIVALENTE - FORNECIMENTO E INSTALAÇÃO | UN | 68 | 1195.46 | 39.43 | 1545.83 | 105116.44
15.5 | 9 | 91926 | CABO DE COBRE FLEXÍVEL ISOLADO, 2,5 MM², ANTI-CHAMA 450/750 V, PARA CIRCUITOS TERMINAIS - FORNECIMENTO E INSTALAÇÃO. AF_12/2015 | M | 200 | 1.36 | 0.99 | 2.94 | 588
15.6 | 19 | COMPOSIÇÃO 15 | PINTURA ESMALTE ALTO BRILHO, DUAS DEMAOS, SOBRE SUPERFICIE (PINTURA DOS POSTES COM UTILIZAÇÃO HORA MUNCK COM CESTO AÉREO) | M2 | 70.47 | 32.9 | 5.7 | 48.31 | 3404.4057
15.7 | 40 | COMPOSIÇÃO 24 | POSTE DE ACO TELECONICO CURVO DUPLO, COM JANELA DE INSPECAO H=9M - FORNECIMENTO E INSTALACAO | UN | 5 | 1066.5723 | 316.009 | 1730.71 | 8653.55
IMPLANTAÇÃO DE POSTES/LUMINÁRIAS E CANTEIROS CENTRAIS DAS AVENIDAS DA SEDE DO MUNICÍPIO
16 |  |  | AVENIDA JOÃO SELVÍRIO DE SOUZA | [5 empty] | 235361.6831
SERVIÇOS EM TERRA
16.1 | 20 | 93358 | ESCAVAÇÃO MANUAL DE VALAS. AF_03/2016 | M3 | 137.64 | 0 | 59.34 | 74.28 | 10223.8992
16.2 | 21 | 96995 | REATERRO DE VALA COM COMPACTAÇÃO MANUAL | M3 | 137.64 | 0 | 35.97 | 45.02 | 6196.5528
FUNDAÇÕES E ESTACAS - ENVELOPAMENTO DE DUTOS EM TRAVESSIAS DE VIAS
16.3 | 22 | 94975 | CONCRETO FCK = 15MPA, TRAÇO 1:3,4:3,5 (CIMENTO/ AREIA MÉDIA/ BRITA 1) - PREPARO MANUAL. AF_07/2016 (PARA ENVELOPAMENTO DE DUTOS EM TRAVESSIAS COM OU SEM PAVIMENTAÇÃO) | M3 | 5.05 | 207.28 | 150.3 | 447.61 | 2260.4305
16.4 | 23 | 74157/004 | LANCAMENTO/APLICACAO MANUAL DE CONCRETO EM FUNDACOES | M3 | 5.05 | 0.39 | 98.22 | 123.43 | 623.3215
INSTALAÇÃO ELÉTRICA - POSTES DE ILUMINAÇÃO E LUMINÁRIAS
16.5 | 24 | COMPOSIÇÃO 16 | ELETRODUTO FLEXÍVEL CORRUGADO, PVC, DN 32 MM (1"), PARA CIRCUITOS TERMINAIS, INSTALADO EM SOLO - FORNECIMENTO E INSTALAÇÃO. | M | 44 | 3.97 | 2.99 | 8.71 | 383.24
16.6 | 25 | COMPOSIÇÃO 17 | ELETRODUTO FLEXÍVEL CORRUGADO, PVC, DN 40 MM (11/4"), PARA CIRCUITOS TERMINAIS, INSTALADO EM SOLO - FORNECIMENTO E INSTALAÇÃO. | M | 725 | 3.45 | 3.65 | 8.88 | 6438
16.7 | 26 | 83446 | CAIXA DE PASSAGEM 30X30X40 COM TAMPA E DRENO BRITA | UN | 29 | 84.05 | 67.24 | 189.38 | 5492.02
16.8 | 27 | 92364 | TUBO DE AÇO GALVANIZADO COM COSTURA, CLASSE MÉDIA, DN 32 (1 1/4"), CONEXÃO ROSQUEADA, INSTALADO EM REDE DE ALIMENTAÇÃO PARA HIDRANTE - FORNECIMENTO E INSTALAÇÃO. AF_12/2015 | M | 168 | 25.55 | 5.87 | 39.33 | 6607.44
16.9 | 28 | 91908 | CURVA 90 GRAUS, PVC, ROSCÁVEL, DN 40MM (11/4") - FORNECIMENTO E INSTALAÇÃO. | UN | 2 | 3.46 | 10.22 | 17.12 | 34.24
16.10 | 29 | COMPOSIÇÃO 18 | LUVA PARA ELETRODUTO, PVC, ROSCÁVEL, DN 40 MM (1 1/4") - FORNECIMENTO E INSTALAÇÃO. | UN | 2 | 1.9 | 7.39 | 11.62 | 23.24
16.11 | 30 | 93672 | DISJUNTOR TRIPOLAR TIPO DIN, CORRENTE NOMINAL DE 40A - FORNECIMENTO E INSTALAÇÃO. AF_04/2016 | UN | 2 | 58.89 | 13.71 | 90.88 | 181.76
16.12 | 31 | COMPOSIÇÃO 19 | DISJUNTOR BIPOLAR TIPO DIN, CORRENTE NOMINAL DE 2A - FORNECIMENTO E INSTALAÇÃO. | UN | 2 | 48.1 | 1.15 | 61.65 | 123.3
16.13 | 32 | COMPOSIÇAO 20 | QUADRO DE COMANDO EM GRUPO DE ILUMINAÇÃO PÚBLICA - FORNECIMENTO E MONTAGEM | UN | 2 | 628.03 | 1.7321 | 788.33 | 1576.66
16.14 | 9 | 91926 | CABO DE COBRE FLEXÍVEL ISOLADO, 2,5 MM², ANTI-CHAMA 450/750 V, PARA CIRCUITOS TERMINAIS - FORNECIMENTO E INSTALAÇÃO. AF_12/2015 | M | 1188 | 1.36 | 0.99 | 2.94 | 3492.72
16.15 | 33 | 91929 | CABO DE COBRE FLEXÍVEL ISOLADO, 4 MM², ANTI-CHAMA 0,6/1,0 KV, PARA CIRCUITOS TERMINAIS - FORNECIMENTO E INSTALAÇÃO. AF_12/2015 | M | 2849.33 | 2.88 | 1.33 | 5.27 | 15015.9691
16.16 | 34 | 91931 | CABO DE COBRE FLEXÍVEL ISOLADO, 6 MM², ANTI-CHAMA 0,6/1,0 KV, PARA CIRCUITOS TERMINAIS - FORNECIMENTO E INSTALAÇÃO. AF_12/2015 | M | 649 | 3.94 | 1.72 | 7.08 | 4594.92
16.17 | 35 | 91933 | CABO DE COBRE FLEXÍVEL ISOLADO, 10 MM², ANTI-CHAMA 0,6/1,0 KV, PARA CIRCUITOS TERMINAIS - FORNECIMENTO E INSTALAÇÃO. AF_12/2015 | M | 40 | 6.3 | 2.55 | 11.07 | 442.8
16.18 | 38 | COMPOSIÇAO 22 | POSTE DE AÇO GALVANIZADO A QUENTE, TELECÔNICO RETO, ENGASTADO, H=10M DIAMETRO INFERIOR EXTERNO = *147* MM E SUPERIOR EXTERNO = *60,3* MM, ESPESSURA MÍNIMA DA CHAPA #=3,00MM. COMPOSTO DE DOIS BRAÇOS ORNAMENTAIS TIPO ASA DE BORBOLETA MODELO PHOENIX III, FABRICADO EM TUBO DE AÇO GALVANIZADO E PINTADO NO DETALHE DO ORNAMENTO, PROJ=2193,00MM PARA INSTALAÇÃO DE LUMINÁRIAS ENCAIXE D=48,00 MM DE CONFORMIDADE COM O PROJETO ANEXO - FORNECIMENTO E INSTALAÇÃO. | UN | 21 | 1677.7523 | 316.009 | 2495.79 | 52411.59
16.19 | 39 | COMPOSIÇAO 23 | POSTE DE AÇO GALVANIZADO A QUENTE, TELECÔNICO RETO, ENGASTADO, H=10M DIAMETRO INFERIOR EXTERNO = *147* MM E SUPERIOR EXTERNO = *60,3* MM, ESPESSURA MÍNIMA DA CHAPA #=3,00MM. COMPOSTO DE SUPORTE CENTRAL TIPO PÉTALA EM TUBO DE AÇO GALVANIZADO PARA FIXAÇÃO DE 03 LUMINÁRIA EM TOPO DE POSTE , FABRICADO EM TUBO DE AÇO GALVANIZADO, PARA INSTALAÇÃO DE LUMINÁRIAS ENCAIXE D=48,00 MM DE CONFORMIDADE COM O PROJETO ANEXO - FORNECIMENTO E INSTALAÇÃO. | UN | 1 | 1364.4723 | 316.009 | 2103.62 | 2103.62
16.20 | 43 | COMPOSIÇÃO 27 | SUPORTE CENTRAL TIPO PÉTALA EM TUBO DE AÇO GALVANIZADO PARA FIXAÇÃO DE 04 LUMINÁRIA ENCAIXE D=48,00MM EM TOPO DE POSTE D=60,30MM - FORNECIMENTO E INSTALAÇÃO | UN | 1 | 155 | 8.45 | 204.6 | 204.6
16.21 | 44 | COMPOSIÇÃO 28 | LUMINARIA DE LED PARA ILUMINAÇÃO PÚBLICA, COM POTÊNCIA DE CONSUMO DE 150W E EFICIENCIA 110LM/W, FLUXO TOTAL MÍNIMO 16.500LM, TEMPERATURA DE COR= 5000K +/- 400K, IRC>70, TENSÃO DE ALIMENTAÇÃO ~90 A 277V, COMPOSTA DE BASE PARA INSTALAÇÃO DE RELÉ FOTOELÉTRICO E DISPOSITIVO DE PROTEÇÃO CONTRA DESCARGAS ATMOSFÉRICA-DPS, IP-66, OU EQUIVALENTE - FORNECIMENTO E INSTALAÇÃO | UN | 4 | 1302.95 | 52.46 | 1696.7 | 6786.8
16.22 | 45 | COMPOSIÇÃO 29 | LUMINARIA DE LED PARA ILUMINAÇÃO PÚBLICA, COM POTÊNCIA DE CONSUMO DE 180W E EFICIENCIA 110LM/W, FLUXO TOTAL MÍNIMO 19.800LM, TEMPERATURA DE COR= 5000K +/- 400K, IRC>70, TENSÃO DE ALIMENTAÇÃO ~90 A 277V, COMPOSTA DE BASE PARA INSTALAÇÃO DE RELÉ FOTOELÉTRICO E DISPOSITIVO DE PROTEÇÃO CONTRA DESCARGAS ATMOSFÉRICA-DPS, IP-66, OU EQUIVALENTE - FORNECIMENTO E INSTALAÇÃO | UN | 42 | 1995.1 | 52.46 | 2563.13 | 107651.46
INSTALAÇÕES ELÉTRICA - DIVERSOS
16.23 | 46 | COMPOSIÇÃO 30 | CONECTOR PARAFUSO FENDIDO SPLIT-BOLT - PARA CABO DE 10MM2 - FORNECIMENTO E INSTALAÇÃO | UN. | 66 | 3.98 | 6.66 | 13.31 | 878.46
16.24 | 48 | COMPOSIÇÃO 31 | FITA ISOLANTE DE BORRACHA AUTOFUSAO, USO ATE 69 KV (ALTA TENSAO) - FORNECIMENTO E APLICAÇÃO | M | 30 | 0.88 | 2.36 | 4.05 | 121.5
16.25 | 49 | COMPOSIÇAO 32 | HASTE DE ATERRAMENTO 5/8 PARA SPDA - FORNECIMENTO E INSTALAÇÃO. AF_12/2017 | UN | 22 | 45.79 | 8.4308 | 67.87 | 1493.14
17 |  |  | AVENIDA CAPITÃO CELSO BATISTA DA SILVA | [5 empty] | 298290.0029
SERVIÇOS EM TERRA
17.1 | 20 | 93358 | ESCAVAÇÃO MANUAL DE VALAS. AF_03/2016 | M3 | 216.02 | 0 | 59.34 | 74.28 | 16045.9656
17.2 | 21 | 96995 | REATERRO DE VALA COM COMPACTAÇÃO MANUAL | M3 | 216.02 | 0 | 35.97 | 45.02 | 9725.2204
FUNDAÇÕES E ESTACAS - ENVELOPAMENTO DE DUTOS EM TRAVESSIAS DE VIAS
17.3 | 22 | 94975 | CONCRETO FCK = 15MPA, TRAÇO 1:3,4:3,5 (CIMENTO/ AREIA MÉDIA/ BRITA 1) - PREPARO MANUAL. AF_07/2016 (PARA ENVELOPAMENTO DE DUTOS EM TRAVESSIAS COM OU SEM PAVIMENTAÇÃO) | M3 | 7.18 | 207.28 | 150.3 | 447.61 | 3213.8398
17.4 | 23 | 74157/004 | LANCAMENTO/APLICACAO MANUAL DE CONCRETO EM FUNDACOES | M3 | 7.18 | 0.39 | 98.22 | 123.43 | 886.2274
INSTALAÇÃO ELÉTRICA - POSTES DE ILUMINAÇÃO E LUMINÁRIAS
17.5 | 24 | COMPOSIÇÃO 16 | ELETRODUTO FLEXÍVEL CORRUGADO, PVC, DN 32 MM (1"), PARA CIRCUITOS TERMINAIS, INSTALADO EM SOLO - FORNECIMENTO E INSTALAÇÃO. | M | 68 | 3.97 | 2.99 | 8.71 | 592.28
17.6 | 25 | COMPOSIÇÃO 17 | ELETRODUTO FLEXÍVEL CORRUGADO, PVC, DN 40 MM (11/4"), PARA CIRCUITOS TERMINAIS, INSTALADO EM SOLO - FORNECIMENTO E INSTALAÇÃO. | M | 1169.95 | 3.45 | 3.65 | 8.88 | 10389.156
17.7 | 26 | 83446 | CAIXA DE PASSAGEM 30X30X40 COM TAMPA E DRENO BRITA | UN | 37 | 84.05 | 67.24 | 189.38 | 7007.06
17.8 | 27 | 92364 | TUBO DE AÇO GALVANIZADO COM COSTURA, CLASSE MÉDIA, DN 32 (1 1/4"), CONEXÃO ROSQUEADA, INSTALADO EM REDE DE ALIMENTAÇÃO PARA HIDRANTE - FORNECIMENTO E INSTALAÇÃO. AF_12/2015 | M | 239.38 | 25.55 | 5.87 | 39.33 | 9414.8154
17.9 | 28 | 91908 | CURVA 90 GRAUS, PVC, ROSCÁVEL, DN 40MM (11/4") - FORNECIMENTO E INSTALAÇÃO. | UN | 3 | 3.46 | 10.22 | 17.12 | 51.36
17.10 | 29 | COMPOSIÇÃO 18 | LUVA PARA ELETRODUTO, PVC, ROSCÁVEL, DN 40 MM (1 1/4") - FORNECIMENTO E INSTALAÇÃO. | UN | 3 | 1.9 | 7.39 | 11.62 | 34.86
17.11 | 30 | 93672 | DISJUNTOR TRIPOLAR TIPO DIN, CORRENTE NOMINAL DE 40A - FORNECIMENTO E INSTALAÇÃO. AF_04/2016 | UN | 3 | 58.89 | 13.71 | 90.88 | 272.64
17.12 | 31 | COMPOSIÇÃO 19 | DISJUNTOR BIPOLAR TIPO DIN, CORRENTE NOMINAL DE 2A - FORNECIMENTO E INSTALAÇÃO. | UN | 3 | 48.1 | 1.15 | 61.65 | 184.95
17.13 | 32 | COMPOSIÇAO 20 | QUADRO DE COMANDO EM GRUPO DE ILUMINAÇÃO PÚBLICA - FORNECIMENTO E MONTAGEM | UN | 3 | 628.03 | 1.7321 | 788.33 | 2364.99
17.14 | 9 | 91926 | CABO DE COBRE FLEXÍVEL ISOLADO, 2,5 MM², ANTI-CHAMA 450/750 V, PARA CIRCUITOS TERMINAIS - FORNECIMENTO E INSTALAÇÃO. AF_12/2015 | M | 1836 | 1.36 | 0.99 | 2.94 | 5397.84
17.15 | 33 | 91929 | CABO DE COBRE FLEXÍVEL ISOLADO, 4 MM², ANTI-CHAMA 0,6/1,0 KV, PARA CIRCUITOS TERMINAIS - FORNECIMENTO E INSTALAÇÃO. AF_12/2015 | M | 3071.37 | 2.88 | 1.33 | 5.27 | 16186.1199
17.16 | 34 | 91931 | CABO DE COBRE FLEXÍVEL ISOLADO, 6 MM², ANTI-CHAMA 0,6/1,0 KV, PARA CIRCUITOS TERMINAIS - FORNECIMENTO E INSTALAÇÃO. AF_12/2015 | M | 2757.48 | 3.94 | 1.72 | 7.08 | 19522.9584
17.17 | 35 | 91933 | CABO DE COBRE FLEXÍVEL ISOLADO, 10 MM², ANTI-CHAMA 0,6/1,0 KV, PARA CIRCUITOS TERMINAIS - FORNECIMENTO E INSTALAÇÃO. AF_12/2015 | M | 60 | 6.3 | 2.55 | 11.07 | 664.2
17.18 | 38 | COMPOSIÇAO 22 | POSTE DE AÇO GALVANIZADO A QUENTE, TELECÔNICO RETO, ENGASTADO, H=10M DIAMETRO INFERIOR EXTERNO = *147* MM E SUPERIOR EXTERNO = *60,3* MM, ESPESSURA MÍNIMA DA CHAPA #=3,00MM. COMPOSTO DE DOIS BRAÇOS ORNAMENTAIS TIPO ASA DE BORBOLETA MODELO PHOENIX III, FABRICADO EM TUBO DE AÇO GALVANIZADO E PINTADO NO DETALHE DO ORNAMENTO, PROJ=2193,00MM PARA INSTALAÇÃO DE LUMINÁRIAS ENCAIXE D=48,00 MM DE CONFORMIDADE COM O PROJETO ANEXO - FORNECIMENTO E INSTALAÇÃO. | UN | 34 | 1677.7523 | 316.009 | 2495.79 | 84856.86
17.19 | 45 | COMPOSIÇÃO 29 | LUMINARIA DE LED PARA ILUMINAÇÃO PÚBLICA, COM POTÊNCIA DE CONSUMO DE 180W E EFICIENCIA 110LM/W, FLUXO TOTAL MÍNIMO 19.800LM, TEMPERATURA DE COR= 5000K +/- 400K, IRC>70, TENSÃO DE ALIMENTAÇÃO ~90 A 277V, COMPOSTA DE BASE PARA INSTALAÇÃO DE RELÉ FOTOELÉTRICO E DISPOSITIVO DE PROTEÇÃO CONTRA DESCARGAS ATMOSFÉRICA-DPS, IP-66, OU EQUIVALENTE - FORNECIMENTO E INSTALAÇÃO | UN | 42 | 1995.1 | 52.46 | 2563.13 | 107651.46
INSTALAÇÕES ELÉTRICA - DIVERSOS
70.20 | 46 | COMPOSIÇÃO 30 | CONECTOR PARAFUSO FENDIDO SPLIT-BOLT - PARA CABO DE 10MM2 - FORNECIMENTO E INSTALAÇÃO | UN. | 102 | 3.98 | 6.66 | 13.31 | 1357.62
70.21 | 48 | COMPOSIÇÃO 31 | FITA ISOLANTE DE BORRACHA AUTOFUSAO, USO ATE 69 KV (ALTA TENSAO) - FORNECIMENTO E APLICAÇÃO | M | 40 | 0.88 | 2.36 | 4.05 | 162
70.22 | 49 | COMPOSIÇAO 32 | HASTE DE ATERRAMENTO 5/8 PARA SPDA - FORNECIMENTO E INSTALAÇÃO. AF_12/2017 | UN | 34 | 45.79 | 8.4308 | 67.87 | 2307.58
18 |  |  | AVENIDA JAMIL KAUÁS | [5 empty] | 251563.3357
SERVIÇOS EM TERRA
18.1 | 20 | 93358 | ESCAVAÇÃO MANUAL DE VALAS. AF_03/2016 | M3 | 153.1 | 0 | 59.34 | 74.28 | 11372.268
18.2 | 21 | 96995 | REATERRO DE VALA COM COMPACTAÇÃO MANUAL | M3 | 153.1 | 0 | 35.97 | 45.02 | 6892.562
FUNDAÇÕES E ESTACAS - ENVELOPAMENTO DE DUTOS EM TRAVESSIAS DE VIAS
18.3 | 22 | 94975 | CONCRETO FCK = 15MPA, TRAÇO 1:3,4:3,5 (CIMENTO/ AREIA MÉDIA/ BRITA 1) - PREPARO MANUAL. AF_07/2016 (PARA ENVELOPAMENTO DE DUTOS EM TRAVESSIAS COM OU SEM PAVIMENTAÇÃO) | M3 | 3.5 | 207.28 | 150.3 | 447.61 | 1566.635
18.4 | 23 | 74157/004 | LANCAMENTO/APLICACAO MANUAL DE CONCRETO EM FUNDACOES | M3 | 3.5 | 0.39 | 98.22 | 123.43 | 432.005
INSTALAÇÃO ELÉTRICA - POSTES DE ILUMINAÇÃO E LUMINÁRIAS
18.5 | 24 | COMPOSIÇÃO 16 | ELETRODUTO FLEXÍVEL CORRUGADO, PVC, DN 32 MM (1"), PARA CIRCUITOS TERMINAIS, INSTALADO EM SOLO - FORNECIMENTO E INSTALAÇÃO. | M | 48 | 3.97 | 2.99 | 8.71 | 418.08
18.6 | 25 | COMPOSIÇÃO 17 | ELETRODUTO FLEXÍVEL CORRUGADO, PVC, DN 40 MM (11/4"), PARA CIRCUITOS TERMINAIS, INSTALADO EM SOLO - FORNECIMENTO E INSTALAÇÃO. | M | 786.6 | 3.45 | 3.65 | 8.88 | 6985.008
18.7 | 26 | 83446 | CAIXA DE PASSAGEM 30X30X40 COM TAMPA E DRENO BRITA | UN | 26 | 84.05 | 67.24 | 189.38 | 4923.88
18.8 | 27 | 92364 | TUBO DE AÇO GALVANIZADO COM COSTURA, CLASSE MÉDIA, DN 32 (1 1/4"), CONEXÃO ROSQUEADA, INSTALADO EM REDE DE ALIMENTAÇÃO PARA HIDRANTE - FORNECIMENTO E INSTALAÇÃO. AF_12/2015 | M | 212.38 | 25.55 | 5.87 | 39.33 | 8352.9054
18.9 | 28 | 91908 | CURVA 90 GRAUS, PVC, ROSCÁVEL, DN 40MM (11/4") - FORNECIMENTO E INSTALAÇÃO. | UN | 2 | 3.46 | 10.22 | 17.12 | 34.24
18.10 | 29 | COMPOSIÇÃO 18 | LUVA PARA ELETRODUTO, PVC, ROSCÁVEL, DN 40 MM (1 1/4") - FORNECIMENTO E INSTALAÇÃO. | UN | 2 | 1.9 | 7.39 | 11.62 | 23.24
18.11 | 30 | 93672 | DISJUNTOR TRIPOLAR TIPO DIN, CORRENTE NOMINAL DE 40A - FORNECIMENTO E INSTALAÇÃO. AF_04/2016 | UN | 2 | 58.89 | 13.71 | 90.88 | 181.76
18.12 | 31 | COMPOSIÇÃO 19 | DISJUNTOR BIPOLAR TIPO DIN, CORRENTE NOMINAL DE 2A - FORNECIMENTO E INSTALAÇÃO. | UN | 2 | 48.1 | 1.15 | 61.65 | 123.3
18.13 | 32 | COMPOSIÇAO 20 | QUADRO DE COMANDO EM GRUPO DE ILUMINAÇÃO PÚBLICA - FORNECIMENTO E MONTAGEM | UN | 2 | 628.03 | 1.7321 | 788.33 | 1576.66
18.14 | 9 | 91926 | CABO DE COBRE FLEXÍVEL ISOLADO, 2,5 MM², ANTI-CHAMA 450/750 V, PARA CIRCUITOS TERMINAIS - FORNECIMENTO E INSTALAÇÃO. AF_12/2015 | M | 1368 | 1.36 | 0.99 | 2.94 | 4021.92
18.15 | 33 | 91929 | CABO DE COBRE FLEXÍVEL ISOLADO, 4 MM², ANTI-CHAMA 0,6/1,0 KV, PARA CIRCUITOS TERMINAIS - FORNECIMENTO E INSTALAÇÃO. AF_12/2015 | M | 1387.23 | 2.88 | 1.33 | 5.27 | 7310.7021
18.16 | 34 | 91931 | CABO DE COBRE FLEXÍVEL ISOLADO, 6 MM², ANTI-CHAMA 0,6/1,0 KV, PARA CIRCUITOS TERMINAIS - FORNECIMENTO E INSTALAÇÃO. AF_12/2015 | M | 1736.5 | 3.94 | 1.72 | 7.08 | 12294.42
18.17 | 35 | 91933 | CABO DE COBRE FLEXÍVEL ISOLADO, 10 MM², ANTI-CHAMA 0,6/1,0 KV, PARA CIRCUITOS TERMINAIS - FORNECIMENTO E INSTALAÇÃO. AF_12/2015 | M | 875.86 | 6.3 | 2.55 | 11.07 | 9695.7702
18.18 | 39 | COMPOSIÇAO 23 | POSTE DE AÇO GALVANIZADO A QUENTE, TELECÔNICO RETO, ENGASTADO, H=10M DIAMETRO INFERIOR EXTERNO = *147* MM E SUPERIOR EXTERNO = *60,3* MM, ESPESSURA MÍNIMA DA CHAPA #=3,00MM. COMPOSTO DE SUPORTE CENTRAL TIPO PÉTALA EM TUBO DE AÇO GALVANIZADO PARA FIXAÇÃO DE 03 LUMINÁRIA EM TOPO DE POSTE , FABRICADO EM TUBO DE AÇO GALVANIZADO, PARA INSTALAÇÃO DE LUMINÁRIAS ENCAIXE D=48,00 MM DE CONFORMIDADE COM O PROJETO ANEXO - FORNECIMENTO E INSTALAÇÃO. | UN | 24 | 1364.4723 | 316.009 | 2103.62 | 50486.88
18.19 | 44 | COMPOSIÇÃO 28 | LUMINARIA DE LED PARA ILUMINAÇÃO PÚBLICA, COM POTÊNCIA DE CONSUMO DE 150W E EFICIENCIA 110LM/W, FLUXO TOTAL MÍNIMO 16.500LM, TEMPERATURA DE COR= 5000K +/- 400K, IRC>70, TENSÃO DE ALIMENTAÇÃO ~90 A 277V, COMPOSTA DE BASE PARA INSTALAÇÃO DE RELÉ FOTOELÉTRICO E DISPOSITIVO DE PROTEÇÃO CONTRA DESCARGAS ATMOSFÉRICA-DPS, IP-66, OU EQUIVALENTE - FORNECIMENTO E INSTALAÇÃO | UN | 72 | 1302.95 | 52.46 | 1696.7 | 122162.4
INSTALAÇÕES ELÉTRICA - DIVERSOS
18.20 | 46 | COMPOSIÇÃO 30 | CONECTOR PARAFUSO FENDIDO SPLIT-BOLT - PARA CABO DE 10MM2 - FORNECIMENTO E INSTALAÇÃO | UN. | 72 | 3.98 | 6.66 | 13.31 | 958.32
18.21 | 48 | COMPOSIÇÃO 31 | FITA ISOLANTE DE BORRACHA AUTOFUSAO, USO ATE 69 KV (ALTA TENSAO) - FORNECIMENTO E APLICAÇÃO | M | 30 | 0.88 | 2.36 | 4.05 | 121.5
18.22 | 49 | COMPOSIÇAO 32 | HASTE DE ATERRAMENTO 5/8 PARA SPDA - FORNECIMENTO E INSTALAÇÃO. AF_12/2017 | UN | 24 | 45.79 | 8.4308 | 67.87 | 1628.88
|  | TOTAL DAS OBRAS COM BDI: | [6 empty] | 1831183.5234

## CRONO_FIN.
CRONOGRAMA FINANCEIRO
OBRA: MODERNIZAÇÃO E IMPLANTAÇÃO DO SISTEMA DE ILUMINAÇÃO PÚBLICA COM LUMINÁRIAS LED
LOCAL: DIVERSAS LOGRADOUROS E PRAÇA DA RODOVIÁRIA
CIDADE : MUNICÍPIO SEDE E DISTRITO DE SELVÍRIA - MS
Ítem | Especificação | % serv. | 30dias | 60dias | 90dias | 120dias | 150dias | 180dias | 210dias | 240dias | 270dis | 300dias | 330dias | 360dias | TOTAL
|  |  | 9% | 9% | 9% | 9% | 8% | 8% | 8% | 8% | 8% | 8% | 8% | 8%
1 | SERVIÇOS PRELIMINARES | 0.5272% | 868.8879 | 868.8879 | 868.8879 | 868.8879 | 772.3448 | 772.3448 | 772.3448 | 772.3448 | 772.3448 | 772.3448 | 772.3448 | 772.3448 | 9654.31
2 | RUA VEREADOR ISAC LALUCE | 2.458% | 4050.6606 | 4050.6606 | 4050.6606 | 4050.6606 | 3600.5872 | 3600.5872 | 3600.5872 | 3600.5872 | 3600.5872 | 3600.5872 | 3600.5872 | 3600.5872 | 45007.34
3 | RUA VEREADOR ADELMO ZAMBOM | 3.989% | 6574.7142 | 6574.7142 | 6574.7142 | 6574.7142 | 5844.1904 | 5844.1904 | 5844.1904 | 5844.1904 | 5844.1904 | 5844.1904 | 5844.1904 | 5844.1904 | 73052.38
4 | RUA RUI BARBOSA | 3.575% | 5891.5359 | 5891.5359 | 5891.5359 | 5891.5359 | 5236.9208 | 5236.9208 | 5236.9208 | 5236.9208 | 5236.9208 | 5236.9208 | 5236.9208 | 5236.9208 | 65461.51
5 | AVENIDA ROTARY CLUB | 1.279% | 2108.4435 | 2108.4435 | 2108.4435 | 2108.4435 | 1874.172 | 1874.172 | 1874.172 | 1874.172 | 1874.172 | 1874.172 | 1874.172 | 1874.172 | 23427.15
6 | RUA 12 DE MAIO | 3.786% | 6239.6127 | 6239.6127 | 6239.6127 | 6239.6127 | 5546.3224 | 5546.3224 | 5546.3224 | 5546.3224 | 5546.3224 | 5546.3224 | 5546.3224 | 5546.3224 | 69329.03
7 | AV. JOÃO SILVÍRIO DE SOUZA | 1.3% | 2141.9118 | 2141.9118 | 2141.9118 | 2141.9118 | 1903.9216 | 1903.9216 | 1903.9216 | 1903.9216 | 1903.9216 | 1903.9216 | 1903.9216 | 1903.9216 | 23799.02
8 | RUA 24 DE JUNHO | 4.261% | 7021.7865 | 7021.7865 | 7021.7865 | 7021.7865 | 6241.588 | 6241.588 | 6241.588 | 6241.588 | 6241.588 | 6241.588 | 6241.588 | 6241.588 | 78019.85
9 | RUA VEREADOR JOSÉ ALEXANDRE TRINDADE | 4.709% | 7761.0348 | 7761.0348 | 7761.0348 | 7761.0348 | 6898.6976 | 6898.6976 | 6898.6976 | 6898.6976 | 6898.6976 | 6898.6976 | 6898.6976 | 6898.6976 | 86233.72
10 | AVENIDA PROFESSORA MARILUCIA ROSA TORRES LALUCCI | 0.3672% | 605.1708 | 605.1708 | 605.1708 | 605.1708 | 537.9296 | 537.9296 | 537.9296 | 537.9296 | 537.9296 | 537.9296 | 537.9296 | 537.9296 | 6724.12
11 | PRAÇA DA RODOVIÁRIA (SUBSTITUIÇÃO) | 3.288% | 5418.7254 | 5418.7254 | 5418.7254 | 5418.7254 | 4816.6448 | 4816.6448 | 4816.6448 | 4816.6448 | 4816.6448 | 4816.6448 | 4816.6448 | 4816.6448 | 60208.06
12 | AVENIDA JAMIL KAUÁS (SUBSTITUIÇÃO) | 5.461% | 9000.0351 | 9000.0351 | 9000.0351 | 9000.0351 | 8000.0312 | 8000.0312 | 8000.0312 | 8000.0312 | 8000.0312 | 8000.0312 | 8000.0312 | 8000.0312 | 100000.39
13 | AVENIDA GOIÁS-(AV. PROF. MARILUCIA ROSA TORRES LALUCCI) (SUBSTITUIÇÃO) | 6.171% | 10169.4366 | 10169.4366 | 10169.4366 | 10169.4366 | 9039.4992 | 9039.4992 | 9039.4992 | 9039.4992 | 9039.4992 | 9039.4992 | 9039.4992 | 9039.4992 | 112993.74
14 | AVENIDA JOÃO SELVIRIO DE SOUZA (SUBSTITUIÇÃO) | 9.354% | 15416.7908 | 15416.7908 | 15416.7908 | 15416.7908 | 13703.8141 | 13703.8141 | 13703.8141 | 13703.8141 | 13703.8141 | 13703.8141 | 13703.8141 | 13703.8141 | 171297.676
15 | AVENIDA NOSSA SENHORA DO GUADALUPE | 6.595% | 10868.4185 | 10868.4185 | 10868.4185 | 10868.4185 | 9660.8165 | 9660.8165 | 9660.8165 | 9660.8165 | 9660.8165 | 9660.8165 | 9660.8165 | 9660.8165 | 120760.2057
16 | AVENIDA JOÃO SELVÍRIO DE SOUZA | 12.85% | 21182.5515 | 21182.5515 | 21182.5515 | 21182.5515 | 18828.9346 | 18828.9346 | 18828.9346 | 18828.9346 | 18828.9346 | 18828.9346 | 18828.9346 | 18828.9346 | 235361.6831
17 | AVENIDA CAPITÃO CELSO BATISTA DA SILVA | 16.29% | 26846.1003 | 26846.1003 | 26846.1003 | 26846.1003 | 23863.2002 | 23863.2002 | 23863.2002 | 23863.2002 | 23863.2002 | 23863.2002 | 23863.2002 | 23863.2002 | 298290.0029
18 | AVENIDA JAMIL KAUÁS | 13.74% | 22640.7002 | 22640.7002 | 22640.7002 | 22640.7002 | 20125.0669 | 20125.0669 | 20125.0669 | 20125.0669 | 20125.0669 | 20125.0669 | 20125.0669 | 20125.0669 | 251563.3357
DESEMBOLSO MENSAL |  | 100% | 164806.5171 | 164806.5171 | 164806.5171 | 164806.5171 | 146494.6819 | 146494.6819 | 146494.6819 | 146494.6819 | 146494.6819 | 146494.6819 | 146494.6819 | 146494.6819 | 1831183.5234
DESEMBOLSO ACUMULADO |  |  | 164806.5171 | 329613.0342 | 494419.5513 | 659226.0684 | 805720.7503 | 952215.4322 | 1098710.114 | 1245204.7959 | 1391699.4778 | 1538194.1597 | 1684688.8415 | 1831183.5234
PERCENTUAL MENSAL ( % ) |  |  | 9% | 9% | 9% | 9% | 8% | 8% | 8% | 8% | 8% | 8% | 8% | 8%
PERCENTUAL ACUMULADO ( % ) |  |  | 9% | 18% | 27% | 36% | 44% | 52% | 60% | 68% | 76% | 84% | 92% | 100%

## CRONO_FIS
CRONOGRAMA FÍSICO
OBRA: MODERNIZAÇÃO E IMPLANTAÇÃO DO SISTEMA DE ILUMINAÇÃO PÚBLICA COM LUMINÁRIAS LED
LOCAL: DIVERSAS LOGRADOUROS E PRAÇA DA RODOVIÁRIA
CIDADE : MUNICÍPIO SEDE E DISTRITO DE SELVÍRIA - MS
Ítem | Especificação | % serv. | 30dias | 60dias | 90dias
|  |  | 33% | 33% | 34%
1 | SERVIÇOS PRELIMINARES | 100%
2 | RUA VEREADOR ISAC LALUCE | 100%
3 | RUA VEREADOR ADELMO ZAMBOM | 100%
4 | RUA RUI BARBOSA | 100%
5 | AVENIDA ROTARY CLUB | 100%
6 | RUA 12 DE MAIO | 100%
7 | AV. JOÃO SILVÍRIO DE SOUZA | 100%
8 | RUA 24 DE JUNHO | 100%
9 | RUA VEREADOR JOSÉ ALEXANDRE TRINDADE | 100%
10 | AVENIDA PROFESSORA MARILUCIA ROSA TORRES LALUCCI | 100%
11 | PRAÇA DA RODOVIÁRIA (SUBSTITUIÇÃO) | 100%
12 | AVENIDA JAMIL KAUÁS (SUBSTITUIÇÃO) | 100%
13 | AVENIDA GOIÁS-(AV. PROF. MARILUCIA ROSA TORRES LALUCCI) (SUBSTITUIÇÃO) | 100%
14 | AVENIDA JOÃO SELVIRIO DE SOUZA (SUBSTITUIÇÃO) | 100%
15 | AVENIDA NOSSA SENHORA DO GUADALUPE | 100%
16 | AVENIDA JOÃO SELVÍRIO DE SOUZA | 100%
17 | AVENIDA CAPITÃO CELSO BATISTA DA SILVA | 100%
18 | AVENIDA JAMIL KAUÁS | 100%

## COMPOSIÇÃO
COMPOSIÇÃO UNITÁRIA DE PREÇOS
OBRA: MODERNIZAÇÃO E IMPLANTAÇÃO DO SISTEMA DE ILUMINAÇÃO PÚBLICA COM LUMINÁRIAS LED
LOCAL: DIVERSAS LOGRADOUROS E PRAÇA DA RODOVIÁRIA
CIDADE : MUNICÍPIO SEDE E DISTRITO DE SELVÍRIA - MS
BASE DE PREÇO SINAPI-01/2019 E ORSE-12/2018-1
Ítem | Referência | Cóigos | Especificações | Unidade | Coef | V. Unit | Materiais | M. de Obra | Total
1 | ADMT | COMPOSIÇÃO 01 | ART - ANOTAÇÃO DE RESPONSABILIDADE TÉCNICA | UN |  |  | 0 | 226.5 | 226.5
| INSUMO | COTAÇÃO CREA-MS | ANOTAÇÃO DE RESPONSABILIDADE TÉCNICA COM VALOR DE CONTRATO ACIMA DE R$15.000,00 | H | 1 | 226.5 | 0 | 226.5
2 | SEDI | 91677 | ENGENHEIRO ELETRICISTA COM ENCARGOS COMPLEMENTARES | H |  |  | 0.02 | 89.3 | 89.32
| COMPOSICAO | 88237 | EPI (ENCARGOS COMPLEMENTARES) - HORISTA | H | 0.05 | 0.4 | 0.02 | 0
| COMPOSICAO | 95407 | CURSO DE CAPACITAÇÃO (ENGENHEIRO ELETRICISTA) - HORISTA | H | 1 | 2.37 | 0 | 2.37
| INSUMO | 34783 | ENGENHEIRO ELETRICISTA | H | 1 | 86.54 | 0 | 86.54
| INSUMO | 37372 | EXAMES - HORISTA (ENCARGOS COMPLEMENTARES) (COLETADO CAIXA) | H | 1 | 0.34 | 0 | 0.34
| INSUMO | 37373 | SEGURO - HORISTA (ENCARGOS COMPLEMENTARES) (COLETADO CAIXA) | H | 1 | 0.05 | 0 | 0.05
3 | SERT | COMPOSIÇÃO 02 | MOBILIZACAO E DESMOBILIZAÇÃO DE 01 EQUIPAMENTO CAMINHÃO MUNCK COM CESTO AÉREO, DISTANCIA DE 10KM ATE 20KM | UN |  |  | 0 | 1215.04 | 1215.04
| COMPOSICAO | 93402 | GUINDAUTO HIDRÁULICO, CAPACIDADE MÁXIMA DE CARGA 3300 KG, MOMENTO MÁXIMO DE CARGA 5,8 TM, ALCANCE MÁXIMO HORIZONTAL 7,60 M, INCLUSIVE CAMINHÃO TOCO PBT 16.000 KG, POTÊNCIA DE 189 CV - CHP DIURNO. AF_03/2016 | CHP | 8 | 137.38 | 0 | 1099.04
| COMPOSICAO | 88247 | AUXILIAR DE ELETRICISTA COM ENCARGOS COMPLEMENTARES | H | 8 | 14.5 | 0 | 116
4 | CANT | 74209/001 | PLACA DE OBRA EM CHAPA DE ACO GALVANIZADO | M2 |  |  | 282.06 | 48.52 | 330.58
| COMPOSICAO | 88262 | CARPINTEIRO DE FORMAS COM ENCARGOS COMPLEMENTARES | H | 1 | 18.52 | 0 | 18.52
| COMPOSICAO | 88316 | SERVENTE COM ENCARGOS COMPLEMENTARES | H | 2 | 15 | 0 | 30
| COMPOSICAO | 94962 | CONCRETO MAGRO PARA LASTRO, TRAÇO 1:4,5:4,5 (CIMENTO/ AREIA MÉDIA/ BRITA 1) - PREPARO MECÂNICO COM BETONEIRA 400 L. AF_07/2016 | M3 | 0.0102 | 245.27 | 2.5 | 0
| INSUMO | 4417 | SARRAFO DE MADEIRA NAO APARELHADA *2,5 X 7* CM, MACARANDUBA, ANGELIM OU EQUIVALENTE DA REGIAO | M | 1 | 3.48 | 3.48 | 0
| INSUMO | 4491 | PECA DE MADEIRA NATIVA / REGIONAL 7,5 X 7,5CM (3X3) NAO APARELHADA (P/FORMA) | M | 4 | 3.08 | 12.32 | 0
| INSUMO | 4813 | PLACA DE OBRA (PARA CONSTRUCAO CIVIL) EM CHAPA GALVANIZADA *N. 22*, DE *2,0 X 1,125* M | M2 | 1 | 262.5 | 262.5 | 0
| INSUMO | 5075 | PREGO DE ACO POLIDO COM CABECA 18 X 30 (2 3/4 X 10) | KG | 0.106 | 11.95 | 1.26 | 0
5 | SERP | COMPOSIÇÃO 03 | RETIRADA DE EQUIPAMENTOS DE ILUMINAÇÃO PÚBLICA (LUMINÁRIA, REATOR, LÂMPADA E FIAÇÃO) EM BRAÇOS DA REDE DE ILUMINAÇÃO PÚBLICA. | UN |  |  | 0 | 9.4 | 9.4
| COMPOSICAO | 88264 | ELETRICISTA COM ENCARGOS COMPLEMENTARES | H | 0.5 | 18.81 | 0 | 9.4
6 | INEL | COMPOSIÇÃO 04 | BRAÇO EM TUBO DE AÇO GALV. A QUENTE D=48,00mm PROJ HOR=2,920mm E PROJ VERT=2,200mm, EM CHAPA 3,00mm CONFORME PROJETO NAS DIMENSÕES - (METALSINTER, CONIPOST, ARTIP OU SIMILAR) - FORNECIMENTO E INSTALAÇÃO. | UN |  |  | 228.6 | 70.88 | 299.48
| COMPOSICAO | 93402 | GUINDAUTO HIDRÁULICO, CAPACIDADE MÁXIMA DE CARGA 3300 KG, MOMENTO MÁXIMO DE CARGA 5,8 TM, ALCANCE MÁXIMO HORIZONTAL 7,60 M, INCLUSIVE CAMINHÃO TOCO PBT 16.000 KG, POTÊNCIA DE 189 CV - CHP DIURNO. AF_03/2016 | CHP | 0.1737 | 137.38 | 0 | 23.86
| COMPOSICAO | 88264 | ELETRICISTA COM ENCARGOS COMPLEMENTARES | H | 1.2 | 18.81 | 0 | 22.57
| COMPOSICAO | 88316 | SERVENTE COM ENCARGOS COMPLEMENTARES | H | 1.63 | 15 | 0 | 24.45
| COMERCIO | 06887/ORSE | BRAÇO EM TUBO DE AÇO GALV. A QUENTE D=48,00mm PROJ HOR=2,920mm E PROJ VERT=2,200mm, EM CHAPA 3,00mm CONFORME PROJETO NAS DIMENSÕES | UN | 1 | 228.6 | 228.6 | 0
7 | INEL | COMPOSIÇÃO 05 | LUMINARIA DE LED PARA ILUMINAÇÃO PÚBLICA, COM POTÊNCIA DE CONSUMO DE 50W E EFICIENCIA 110LM/W, FLUXO TOTAL MÍNIMO 5.500LM, TEMPERATURA DE COR= 5000K +/- 400K, IRC>70, TENSÃO DE ALIMENTAÇÃO ~90 A 277V, COMPOSTA DE BASE PARA INSTALAÇÃO DE RELÉ FOTOELÉTRICO E DISPOSITIVO DE PROTEÇÃO CONTRA DESCARGAS ATMOSFÉRICA-DPS, IP-66, MODELO 8100 DA TRÓPICO, LPL Ares II MINI DA ILUMATIC OU EQUIVALENTE - FORNECIMENTO E INSTALAÇÃO | UN |  |  | 648.96 | 39.43 | 688.39
| COMPOSICAO | 88264 | ELETRICISTA COM ENCARGOS COMPLEMENTARES | H | 0.5 | 18.81 | 0 | 9.4
| COMPOSICAO | 88316 | SERVENTE COM ENCARGOS COMPLEMENTARES | H | 0.5 | 15 | 0 | 7.5
| COMPOSICAO | 92145 | CAMINHONETE CABINE SIMPLES COM MOTOR 1.6 FLEX, CÂMBIO MANUAL, POTÊNCIA 101/104 CV, 2 PORTAS - CHP DIURNO. AF_11/2015 | CHP | 0.25 | 90.12 | 0 | 22.53
| INSUMO | COTAÇÃO | LUMINARIA DE LED PARA ILUMINAÇÃO PÚBLICA, COM POTÊNCIA DE CONSUMO DE 50W E EFICIENCIA 110LM/W, FLUXO TOTAL MÍNIMO 5.500LM, TEMPERATURA DE COR= 5000K +/- 400K, IRC>70, TENSÃO DE ALIMENTAÇÃO ~90 A 277V, COMPOSTA DE BASE PARA INSTALAÇÃO DE RELÉ FOTOELÉTRICO E DISPOSITIVO DE PROTEÇÃO CONTRA DESCARGAS ATMOSFÉRICA-DPS, IP-66. | UN | 1 | 648.96 | 648.96 | 0
8 | INEL | COMPOSIÇÃO 06 | LUMINARIA DE LED PARA ILUMINAÇÃO PÚBLICA, COM POTÊNCIA DE CONSUMO DE 100W E EFICIENCIA 110LM/W, FLUXO TOTAL MÍNIMO 11.000LM, TEMPERATURA DE COR= 5000K +/- 400K, IRC>70, TENSÃO DE ALIMENTAÇÃO ~90 A 277V, COMPOSTA DE BASE PARA INSTALAÇÃO DE RELÉ FOTOELÉTRICO E DISPOSITIVO DE PROTEÇÃO CONTRA DESCARGAS ATMOSFÉRICA-DPS, IP-66, OU EQUIVALENTE - FORNECIMENTO E INSTALAÇÃO | UN |  |  | 1195.46 | 39.43 | 1234.89
| COMPOSICAO | 88264 | ELETRICISTA COM ENCARGOS COMPLEMENTARES | H | 0.5 | 18.81 | 0 | 9.4
| COMPOSICAO | 88316 | SERVENTE COM ENCARGOS COMPLEMENTARES | H | 0.5 | 15 | 0 | 7.5
| COMPOSICAO | 92145 | CAMINHONETE CABINE SIMPLES COM MOTOR 1.6 FLEX, CÂMBIO MANUAL, POTÊNCIA 101/104 CV, 2 PORTAS - CHP DIURNO. AF_11/2015 | CHP | 0.25 | 90.12 | 0 | 22.53
| INSUMO | 12776/ORSE | LUMINARIA DE LED PARA ILUMINAÇÃO PÚBLICA, COM POTÊNCIA DE CONSUMO DE 100W E EFICIENCIA 110LM/W, FLUXO TOTAL MÍNIMO 11.000LM, TEMPERATURA DE COR= 5000K +/- 400K, IRC>70, TENSÃO DE ALIMENTAÇÃO ~90 A 277V, COMPOSTA DE BASE PARA INSTALAÇÃO DE RELÉ FOTOELÉTRICO E DISPOSITIVO DE PROTEÇÃO CONTRA DESCARGAS ATMOSFÉRICA-DPS, IP-66. | UN | 1 | 1195.46 | 1195.46 | 0
9 | INEL | 91926 | CABO DE COBRE FLEXÍVEL ISOLADO, 2,5 MM², ANTI-CHAMA 450/750 V, PARA CIRCUITOS TERMINAIS - FORNECIMENTO E INSTALAÇÃO. AF_12/2015 | M |  |  | 1.36 | 0.99 | 2.35
| COMPOSICAO | 88247 | AUXILIAR DE ELETRICISTA COM ENCARGOS COMPLEMENTARES | H | 0.03 | 14.5 | 0 | 0.43
| COMPOSICAO | 88264 | ELETRICISTA COM ENCARGOS COMPLEMENTARES | H | 0.03 | 18.81 | 0 | 0.56
| INSUMO | 1014 | CABO DE COBRE ISOLAMENTO ANTI-CHAMA 450/750V 2,5MM2, TP PIRASTIC PIRELLI OU EQUIV | M | 1.19 | 1.13 | 1.34 | 0
| INSUMO | 21127 | FITA ISOLANTE ADESIVA ANTICHAMA, USO ATE 750 V, EM ROLO DE 19 MM X 5 M | UN | 0.009 | 2.45 | 0.02 | 0
10 | INEL | 83399 | RELE FOTOELETRICO P/ COMANDO DE ILUMINACAO EXTERNA 220V/1000W - FORNECIMENTO E INSTALACAO | UN |  |  | 16.26 | 11.83 | 28.09
| COMPOSICAO | 88316 | SERVENTE COM ENCARGOS COMPLEMENTARES | H | 0.35 | 15 | 0 | 5.25
| COMPOSICAO | 88264 | ELETRICISTA COM ENCARGOS COMPLEMENTARES | H | 0.35 | 18.81 | 0 | 6.58
| INSUMO | 2510 | RELE FOTOELETRICO INTERNO E EXTERNO BIVOLT 1000 W, DE CONECTOR, SEM BASE | UN | 1 | 16.26 | 16.26 | 0
11 | INEL | COMPOSIÇÃO 07 | CONECTOR DE DERIVAÇÃO PERFURANTE - PRINCIPAL 10-95MM² - DERIVAÇÃO 1,5-10MM² - FORNECIMENTO E INSTALAÇÃO | UN. |  |  | 5.81 | 4.99 | 10.8
| COMPOSICAO | 88247 | AUXILIAR DE ELETRICISTA COM ENCARGOS COMPLEMENTARES | H | 0.15 | 14.5 | 0 | 2.17
| COMPOSICAO | 88264 | ELETRICISTA COM ENCARGOS COMPLEMENTARES | H | 0.15 | 18.81 | 0 | 2.82
| INSUMO | COTAÇÃO | CONECTOR DE DERIVAÇÃO PERFURANTE - PRINCIPAL 10-95MM² - DERIVAÇÃO 1,5-10MM² | UN | 1 | 5.81 | 5.81 | 0
12 | INEL | COMPOSIÇÃO 08 | CINTA AÇO GALVANIZADO 210MM - FORNECIMENTO E INSTALAÇÃO | UN |  |  | 22.99 | 9.4 | 32.39
| COMPOSICAO | 88264 | ELETRICISTA COM ENCARGOS COMPLEMENTARES | H | 0.5 | 18.81 |  | 9.4
| INSUMO | 420 | CINTA AÇO GALVANIZADO 210MM | UN | 1 | 22.99 | 22.99
13 | INEL | COMPOSIÇÃO 09 | CINTA AÇO GALVANIZADO 230MM - FORNECIMENTO E INSTALAÇÃO | UN |  |  | 15.41 | 9.4 | 24.81
| COMPOSICAO | 88264 | ELETRICISTA COM ENCARGOS COMPLEMENTARES | H | 0.5 | 18.81 |  | 9.4
| INSUMO | 04641/ORSE | CINTA AÇO GALVANIZADO 230MM | UN | 1 | 15.41 | 15.41
14 | INEL | COMPOSIÇÃO 10 | PARAFUSO FRANCES M16 EM ACO GALVANIZADO, COMPRIMENTO = 70 MM, DIAMETRO = 16MM, CABECA ABAULADA - FORNECIMENTO E INSTALAÇÃO | UN |  |  | 2.98 | 2.82 | 5.8
| COMPOSICAO | 88264 | ELETRICISTA COM ENCARGOS COMPLEMENTARES | H | 0.15 | 18.81 |  | 2.82
| INSUMO | 442 | PARAFUSO FRANCES M16 EM ACO GALVANIZADO, COMPRIMENTO = 70 MM, DIAMETRO = 16MM, CABECA ABAULADA | UN | 1 | 2.98 | 2.98
15 | INEL | COMPOSIÇÃO 11 | PARAFUSO M16 EM ACO GALVANIZADO, COMPRIMENTO = 250 MM, DIAMETRO = 16 MM, ROSCA MAQUINA, CABECA QUADRADA - FORNECIMENTO E INSTALAÇÃO | UN |  |  | 6.63 | 3.76 | 10.39
| COMPOSICAO | 88264 | ELETRICISTA COM ENCARGOS COMPLEMENTARES | H | 0.2 | 18.81 |  | 3.76
| INSUMO | 432 | PARAFUSO M16 EM ACO GALVANIZADO, COMPRIMENTO = 250 MM, DIAMETRO = 16 MM, ROSCA MAQUINA, CABECA QUADRADA | UN | 1 | 6.63 | 6.63
16 | INEL | COMPOSIÇÃO 12 | PARAFUSO M16 EM ACO GALVANIZADO, COMPRIMENTO =300 MM, DIAMETRO = 16 MM, ROSCA MAQUINA, CABECA QUADRADA - FORNECIMENTO E INSTALAÇÃO | UN |  |  | 7.61 | 3.76 | 11.37
| COMPOSICAO | 88264 | ELETRICISTA COM ENCARGOS COMPLEMENTARES | H | 0.2 | 18.81 |  | 3.76
| INSUMO | 439 | PARAFUSO M16 EM ACO GALVANIZADO, COMPRIMENTO = 300 MM, DIAMETRO = 16 MM, ROSCA MAQUINA, CABECA QUADRADA | UN | 1 | 7.61 | 7.61
17 | SERP | COMPOSIÇÃO 13 | RETIRADA DE EQUIPAMENTOS DE ILUMINAÇÃO PÚBLICA (LUMINÁRIA, REATOR, LÂMPADA E FIAÇÃO) EM POSTES METÁLICOS ATÉ 12M DA REDE DE ILUMINAÇÃO PÚBLICA ORNAMENTAL. | UN |  |  | 0 | 39.04 | 39.04
| COMPOSICAO | 88264 | ELETRICISTA COM ENCARGOS COMPLEMENTARES | H | 0.25 | 18.81 | 0 | 4.7
| COMPOSICAO | 93402 | GUINDAUTO HIDRÁULICO, CAPACIDADE MÁXIMA DE CARGA 3300 KG, MOMENTO MÁXIMO DE CARGA 5,8 TM, ALCANCE MÁXIMO HORIZONTAL 7,60 M, INCLUSIVE CAMINHÃO TOCO PBT 16.000 KG, POTÊNCIA DE 189 CV - CHP DIURNO. AF_03/2016 | CHP | 0.25 | 137.38 | 0 | 34.34
18 | INEL | COMPOSIÇÃO 14 | SUPORTE EXTENSOR PARA BRAÇO DE ILUMINAÇÃO PÚBLICA DE 33MM PARA 48MM - FORNECIMENTO E INSTALAÇÃO | UN |  |  | 28.75 | 8.45 | 37.2
| COMPOSICAO | 88264 | ELETRICISTA COM ENCARGOS COMPLEMENTARES | H | 0.25 | 18.81 | 0 | 4.7
| COMPOSICAO | 88316 | SERVENTE COM ENCARGOS COMPLEMENTARES | H | 0.25 | 15 | 0 | 3.75
| INSUMO | COTAÇÃO | SUPORTE EXTENSOR PARA BRAÇO DE ILUMINAÇÃO PÚBLICA DE 33MM PARA 48MM | UN | 1 | 28.75 | 28.75 | 0
19 | PINT | COMPOSIÇÃO 15 | PINTURA ESMALTE ALTO BRILHO, DUAS DEMAOS, SOBRE SUPERFICIE (PINTURA DOS POSTES COM UTILIZAÇÃO HORA MUNCK COM CESTO AÉREO) | M2 |  |  | 32.9 | 5.7 | 38.6
| COMPOSICAO | 88310 | PINTOR COM ENCARGOS COMPLEMENTARES | H | 0.17 | 18.55 | 0 | 3.15
| COMPOSICAO | 88316 | SERVENTE COM ENCARGOS COMPLEMENTARES | H | 0.17 | 15 | 0 | 2.55
| COMPOSICAO | 89272 | GUINDASTE HIDRÁULICO AUTOPROPELIDO, COM LANÇA TELESCÓPICA 28,80 M, CAPACIDADE MÁXIMA 30 T, POTÊNCIA 97 KW, TRAÇÃO 4 X 4 - CHP DIURNO. AF_11/2014 | CHP | 0.17 | 159.91 | 27.18 | 0
| INSUMO | 3768 | LIXA EM FOLHA PARA FERRO, NUMERO 150 | UN | 0.6 | 2.75 | 1.65 | 0
| INSUMO | 5318 | SOLVENTE DILUENTE A BASE DE AGUARRAS | L | 0.07 | 9.73 | 0.68 | 0
| INSUMO | 7292 | TINTA ESMALTE SINTETICO PREMIUM BRILHANTE | L | 0.16 | 21.19 | 3.39 | 0
COMPOSIÇÃO REFERÊNCIA: SINAPI 73924/001
20 | MOVT | 93358 | ESCAVAÇÃO MANUAL DE VALAS. AF_03/2016 | M3 |  |  | 0 | 59.34 | 59.34
| COMPOSICAO | 88316 | SERVENTE COM ENCARGOS COMPLEMENTARES | H | 3.956 | 15 | 0 | 59.34
21 | MOVT | 96995 | REATERRO DE VALA COM COMPACTAÇÃO MANUAL | M3 |  |  | 0 | 35.97 | 35.97
| COMPOSICAO | 88316 | SERVENTE COM ENCARGOS COMPLEMENTARES | H | 2.398 | 15 | 0 | 35.97
22 | FUES | 94975 | CONCRETO FCK = 15MPA, TRAÇO 1:3,4:3,5 (CIMENTO/ AREIA MÉDIA/ BRITA 1) - PREPARO MANUAL. AF_07/2016 (PARA ENVELOPAMENTO DE DUTOS EM TRAVESSIAS COM OU SEM PAVIMENTAÇÃO) | M3 |  |  | 207.28 | 150.3 | 357.58
| COMPOSICAO | 88316 | SERVENTE COM ENCARGOS COMPLEMENTARES | H | 10.02 | 15 | 0 | 150.3
| INSUMO | 370 | AREIA MEDIA - POSTO JAZIDA/FORNECEDOR (RETIRADO NA JAZIDA, SEM TRANSPORTE) | M3 | 0.85 | 46 | 39.1 | 0
| INSUMO | 1379 | CIMENTO PORTLAND COMPOSTO CP II-32 | KG | 277.72 | 0.49 | 136.08 | 0
| INSUMO | 4721 | PEDRA BRITADA N. 1 (9,5 a 19 MM) POSTO PEDREIRA/FORNECEDOR, SEM FRETE | M3 | 0.589 | 54.5 | 32.1 | 0
23 | INEL | 74157/004 | LANCAMENTO/APLICACAO MANUAL DE CONCRETO EM FUNDACOES | M3 |  |  | 0.39 | 98.22 | 98.61
| COMPOSICAO | 88309 | PEDREIRO COM ENCARGOS COMPLEMENTARES | H | 1.65 | 18.62 | 0 | 30.72
| COMPOSICAO | 88316 | SERVENTE COM ENCARGOS COMPLEMENTARES | H | 4.5 | 15 | 0 | 67.5
| COMPOSICAO | 90586 | VIBRADOR DE IMERSÃO, DIÂMETRO DE PONTEIRA 45MM, MOTOR ELÉTRICO TRIFÁSICO POTÊNCIA DE 2 CV - CHP DIURNO. AF_06/2015 | CHP | 0.3 | 1.33 | 0.39 | 0
24 | INEL | COMPOSIÇÃO 16 | ELETRODUTO FLEXÍVEL CORRUGADO, PVC, DN 32 MM (1"), PARA CIRCUITOS TERMINAIS, INSTALADO EM SOLO - FORNECIMENTO E INSTALAÇÃO. | M |  |  | 3.97 | 2.99 | 6.96
| COMPOSICAO | 88247 | AUXILIAR DE ELETRICISTA COM ENCARGOS COMPLEMENTARES | H | 0.09 | 14.5 | 0 | 1.3
| COMPOSICAO | 88264 | ELETRICISTA COM ENCARGOS COMPLEMENTARES | H | 0.09 | 18.81 | 0 | 1.69
| INSUMO | 39245 | ELETRODUTO PVC FLEXIVEL CORRUGADO, COR LARANJA, DE 32 MM | M | 1 | 3.97 | 3.97 | 0
25 | INEL | COMPOSIÇÃO 17 | ELETRODUTO FLEXÍVEL CORRUGADO, PVC, DN 40 MM (11/4"), PARA CIRCUITOS TERMINAIS, INSTALADO EM SOLO - FORNECIMENTO E INSTALAÇÃO. | M |  |  | 3.45 | 3.65 | 7.1
| COMPOSICAO | 88247 | AUXILIAR DE ELETRICISTA COM ENCARGOS COMPLEMENTARES | H | 0.11 | 14.5 | 0 | 1.59
| COMPOSICAO | 88264 | ELETRICISTA COM ENCARGOS COMPLEMENTARES | H | 0.11 | 18.81 | 0 | 2.06
| INSUMO | 02965/ORSE | ELETRODUTO PVC FLEXIVEL CORRUGADO, COR PRETO, DE 40 MM | M | 1 | 3.45 | 3.45 | 0
26 | INEL | 83446 | CAIXA DE PASSAGEM 30X30X40 COM TAMPA E DRENO BRITA | UN |  |  | 84.05 | 67.24 | 151.29
| INSUMO | COTAÇÃO | CAIXA DE PASSAGEM 30X30X40 COM TAMPA E DRENO BRITA | UN | 1 | 84.05 | 84.05 | 0
| COMPOSICAO | 88309 | PEDREIRO COM ENCARGOS COMPLEMENTARES | H | 2 | 18.62 | 0 | 37.24
| COMPOSICAO | 88316 | SERVENTE COM ENCARGOS COMPLEMENTARES | H | 2 | 15 | 0 | 30
27 | INHI | 92364 | TUBO DE AÇO GALVANIZADO COM COSTURA, CLASSE MÉDIA, DN 32 (1 1/4"), CONEXÃO ROSQUEADA, INSTALADO EM REDE DE ALIMENTAÇÃO PARA HIDRANTE - FORNECIMENTO E INSTALAÇÃO. AF_12/2015 | M |  |  | 25.55 | 5.87 | 31.42
| COMPOSICAO | 88248 | AUXILIAR DE ENCANADOR OU BOMBEIRO HIDRÁULICO COM ENCARGOS COMPLEMENTARES | H | 0.178 | 14.44 | 0 | 2.57
| COMPOSICAO | 88267 | ENCANADOR OU BOMBEIRO HIDRÁULICO COM ENCARGOS COMPLEMENTARES | H | 0.178 | 18.59 | 0 | 3.3
| INSUMO | 7698 | TUBO ACO GALV C/ COSTURA DIN 2440/NBR 5580 CLASSE MEDIA DN 1.1/4" (32MM) E=3,25MM - 3,14KG/M | M | 1.039 | 24.6 | 25.55 | 0
28 | INHI | 91908 | CURVA 90 GRAUS, PVC, ROSCÁVEL, DN 40MM (11/4") - FORNECIMENTO E INSTALAÇÃO. | UN |  |  | 3.46 | 10.22 | 13.68
| COMPOSICAO | 88248 | AUXILIAR DE ENCANADOR OU BOMBEIRO HIDRÁULICO COM ENCARGOS COMPLEMENTARES | H | 0.309 | 14.44 | 0 | 4.46
| COMPOSICAO | 88267 | ENCANADOR OU BOMBEIRO HIDRÁULICO COM ENCARGOS COMPLEMENTARES | H | 0.31 | 18.59 | 0 | 5.76
| INSUMO | 1874 | CURVA 90 GRAUS, LONGA, DE PVC RIGIDO ROSCAVEL, DE 1 1/4", PARA ELETRODUTO | UN | 1 | 3.46 | 3.46 | 0
29 | INHI | COMPOSIÇÃO 18 | LUVA PARA ELETRODUTO, PVC, ROSCÁVEL, DN 40 MM (1 1/4") - FORNECIMENTO E INSTALAÇÃO. | UN |  |  | 1.9 | 7.39 | 9.29
| COMPOSICAO | 88248 | AUXILIAR DE ENCANADOR OU BOMBEIRO HIDRÁULICO COM ENCARGOS COMPLEMENTARES | H | 0.224 | 14.44 | 0 | 3.23
| COMPOSICAO | 88267 | ENCANADOR OU BOMBEIRO HIDRÁULICO COM ENCARGOS COMPLEMENTARES | H | 0.224 | 18.59 | 0 | 4.16
| INSUMO | 1902 | LUVA EM PVC RIGIDO ROSCAVEL, DE 1 1/4", PARA ELETRODUTO | UN | 1 | 1.9 | 1.9 | 0
COMPOSIÇÃO REFERENCIA: PRÓPRIA
30 | INEL | 93672 | DISJUNTOR TRIPOLAR TIPO DIN, CORRENTE NOMINAL DE 40A - FORNECIMENTO E INSTALAÇÃO. AF_04/2016 | UN |  |  | 58.89 | 13.71 | 72.6
| COMPOSICAO | 88247 | AUXILIAR DE ELETRICISTA COM ENCARGOS COMPLEMENTARES | H | 0.412 | 14.5 | 0 | 5.97
| COMPOSICAO | 88264 | ELETRICISTA COM ENCARGOS COMPLEMENTARES | H | 0.412 | 18.81 | 0 | 7.74
| INSUMO | 1573 | TERMINAL A COMPRESSAO EM COBRE ESTANHADO PARA CABO 6 MM2, 1 FURO E 1 COMPRESSAO, PARA PARAFUSO DE FIXACAO M5 | UN | 3 | 0.94 | 2.82 | 0
| INSUMO | 34709 | DISJUNTOR TIPO DIN/IEC, TRIPOLAR DE 40A | UN | 1 | 56.07 | 56.07 | 0
31 | INEL | COMPOSIÇÃO 19 | DISJUNTOR BIPOLAR TIPO DIN, CORRENTE NOMINAL DE 2A - FORNECIMENTO E INSTALAÇÃO. | UN |  |  | 48.1 | 1.15 | 49.25
| COMPOSICAO | 88247 | AUXILIAR DE ELETRICISTA COM ENCARGOS COMPLEMENTARES | H | 0.035 | 14.5 | 0 | 0.5
| COMPOSICAO | 88264 | ELETRICISTA COM ENCARGOS COMPLEMENTARES | H | 0.035 | 18.81 | 0 | 0.65
| INSUMO | 1571 | TERMINAL A COMPRESSAO EM COBRE ESTANHADO PARA CABO 4 MM2, 1 FURO E 1 COMPRESSAO, PARA PARAFUSO DE FIXACAO M5 | UN | 3 | 0.78 | 2.34 | 0
| INSUMO | 34616 | DISJUNTOR TIPO DIN/IEC, BIPOLAR DE 2 A | UN | 1 | 45.76 | 45.76 | 0
COMPOSIÇÃO REFERENCIA: PRÓPRIA
32 | INEL | COMPOSIÇAO 20 | QUADRO DE COMANDO EM GRUPO DE ILUMINAÇÃO PÚBLICA - FORNECIMENTO E MONTAGEM | UN |  |  | 628.03 | 1.7321 | 629.76
| INSUMO | 04851/ORSE | CAIXA PARA QUADRO DE COMANDOS COM PLACA DE MONTAGEM DE EQUIPAMENTOS COM PINTURA ELETROSTÁTICA BEGE NAS DIMENSÕES 500X400X200MM | UN | 1 | 223.9 | 223.9
| INSUMO | 1623 | CONTATOR TRIPOLAR, CORRENTE DE 12 A, TENSAO NOMINAL DE *500* V, CATEGORIA AC-2 E AC-3 | UN | 1 | 108.67 | 108.67
| INSUMO | 2510 | RELE FOTOELETRICO INTERNO E EXTERNO BIVOLT 1000 W, DE CONECTOR, SEM BASE | UN | 1 | 16.26 | 16.26
| INSUMO | 39380 | BASE PARA RELE COM SUPORTE METALICO | UN | 1 | 9.3 | 9.3
| INSUMO | 13374 | BASE UNIPOLAR PARA FUSIVEL NH1, CORRENTE NOMINAL DE 250 A, SEM CAPA | UN | 2 | 85.81 | 171.62
| INSUMO | 3295 | FUSIVEL NH *36* A 80 AMPERES, TAMANHO 00, CAPACIDADE DE INTERRUPCAO DE 120 KA, TENSAO NOMIMNAL DE 500 V | UN | 3 | 13.54 | 40.62
| INSUMO | 1575 | TERMINAL A COMPRESSAO EM COBRE ESTANHADO PARA CABO 16 MM2, 1 FURO E 1 COMPRESSAO, PARA PARAFUSO DE FIXACAO M6 | UN | 4 | 1.2 | 4.8
| INSUMO | 11450/ORSE | TRILHO GALVANIZADO PARA MONTAGEM DE EQUIPAMENTOS EM QUADRO DE COMANDOS TIPO DIN | M | 0.5 | 19.8 | 9.9
| INSUMO | 09757/ORSE | CINTA BAP PARA FIXAÇÃO DE EQUIPAMENTOS DE TELEFONIA EM POSTE | UN | 2 | 21.48 | 42.96
| COMPOSICAO | 88247 | AUXILIAR DE ELETRICISTA COM ENCARGOS COMPLEMENTARES | H | 0.052 | 14.5 |  | 0.754
| COMPOSICAO | 88264 | ELETRICISTA COM ENCARGOS COMPLEMENTARES | H | 0.052 | 18.81 |  | 0.97812
COMPOSIÇÃO REFERENCIA: PRÓPRIA
33 | INEL | 91929 | CABO DE COBRE FLEXÍVEL ISOLADO, 4 MM², ANTI-CHAMA 0,6/1,0 KV, PARA CIRCUITOS TERMINAIS - FORNECIMENTO E INSTALAÇÃO. AF_12/2015 | M |  |  | 2.88 | 1.33 | 4.21
| COMPOSICAO | 88247 | AUXILIAR DE ELETRICISTA COM ENCARGOS COMPLEMENTARES | H | 0.04 | 14.5 | 0 | 0.58
| COMPOSICAO | 88264 | ELETRICISTA COM ENCARGOS COMPLEMENTARES | H | 0.04 | 18.81 | 0 | 0.75
| INSUMO | 1021 | CABO DE COBRE, FLEXIVEL, CLASSE 4 OU 5, ISOLACAO EM PVC/A, ANTICHAMA BWF-B, COBERTURA PVC-ST1, ANTICHAMA BWF-B, 1 CONDUTOR, 0,6/1 KV, SECAO NOMINAL 4 MM2 | M | 1.19 | 2.41 | 2.86 | 0
| INSUMO | 21127 | FITA ISOLANTE ADESIVA ANTICHAMA, USO ATE 750 V, EM ROLO DE 19 MM X 5 M | UN | 0.009 | 2.45 | 0.02 | 0
34 | INEL | 91931 | CABO DE COBRE FLEXÍVEL ISOLADO, 6 MM², ANTI-CHAMA 0,6/1,0 KV, PARA CIRCUITOS TERMINAIS - FORNECIMENTO E INSTALAÇÃO. AF_12/2015 | M |  |  | 3.94 | 1.72 | 5.66
| COMPOSICAO | 88247 | AUXILIAR DE ELETRICISTA COM ENCARGOS COMPLEMENTARES | H | 0.052 | 14.5 | 0 | 0.75
| COMPOSICAO | 88264 | ELETRICISTA COM ENCARGOS COMPLEMENTARES | H | 0.052 | 18.81 | 0 | 0.97
| INSUMO | 994 | CABO DE COBRE, FLEXIVEL, CLASSE 4 OU 5, ISOLACAO EM PVC/A, ANTICHAMA BWF-B, COBERTURA PVC-ST1, ANTICHAMA BWF-B, 1 CONDUTOR, 0,6/1 KV, SECAO NOMINAL 6 MM2 | M | 1.19 | 3.3 | 3.92 | 0
| INSUMO | 21127 | FITA ISOLANTE ADESIVA ANTICHAMA, USO ATE 750 V, EM ROLO DE 19 MM X 5 M | UN | 0.009 | 2.45 | 0.02 | 0
35 | INEL | 91933 | CABO DE COBRE FLEXÍVEL ISOLADO, 10 MM², ANTI-CHAMA 0,6/1,0 KV, PARA CIRCUITOS TERMINAIS - FORNECIMENTO E INSTALAÇÃO. AF_12/2015 | M |  |  | 6.3 | 2.55 | 8.85
| COMPOSICAO | 88247 | AUXILIAR DE ELETRICISTA COM ENCARGOS COMPLEMENTARES | H | 0.077 | 14.5 | 0 | 1.11
| COMPOSICAO | 88264 | ELETRICISTA COM ENCARGOS COMPLEMENTARES | H | 0.077 | 18.81 | 0 | 1.44
| INSUMO | 1020 | CABO DE COBRE ISOLAMENTO ANTI-CHAMA 0,6/1KV 10MM2 (1 CONDUTOR) TP SINTENAX PIRELLI OU EQUIV | M | 1.19 | 5.28 | 6.28 | 0
| INSUMO | 21127 | FITA ISOLANTE ADESIVA ANTICHAMA, USO ATE 750 V, EM ROLO DE 19 MM X 5 M | UN | 0.009 | 2.45 | 0.02 | 0
36 | 02.INEL.ELE1.054/01 | 91934 | CABO DE COBRE FLEXÍVEL ISOLADO, 16 MM², ANTI-CHAMA 450/750 V, PARA CIRCUITOS TERMINAIS - FORNECIMENTO E INSTALAÇÃO. AF_12/2015 | M |  |  | 3.82 | 8.9 | 12.72
| COMPOSICAO | 88247 | AUXILIAR DE ELETRICISTA COM ENCARGOS COMPLEMENTARES | H | 0.115 | 14.5 | 0 | 8.88
| COMPOSICAO | 88264 | ELETRICISTA COM ENCARGOS COMPLEMENTARES | H | 0.115 | 18.81 | 0 | 0.02
| INSUMO | 979 | CABO DE COBRE, FLEXIVEL, CLASSE 4 OU 5, ISOLACAO EM PVC/A, ANTICHAMA BWF-B, 1 CONDUTOR, 450/750 V, SECAO NOMINAL 16 MM2 | M | 1.19 | 7.47 | 1.66 | 0
| INSUMO | 21127 | FITA ISOLANTE ADESIVA ANTICHAMA, USO ATE 750 V, EM ROLO DE 19 MM X 5 M | UN | 0.009 | 2.45 | 2.16 | 0
37 | INEL | COMPOSIÇAO 21 | POSTE DE AÇO GALVANIZADO A QUENTE, TELECÔNICO RETO, ENGASTADO, H=10M DIAMETRO INFERIOR EXTERNO = *147* MM E SUPERIOR EXTERNO = *60,3* MM, ESPESSURA MÍNIMA DA CHAPA #=3,00MM. COMPOSTO DE UM BRAÇO ORNAMENTAL TIPO ASA DE BORBOLETA MODELO PHOENIX I, FABRICADO EM TUBO DE AÇO GALVANIZADO E PINTADO NO DETALHE DO ORNAMENTO, PROJ=2193,00MM PARA INSTALAÇÃO DE LUMINÁRIA ENCAIXE D=48,00 MM DE CONFORMIDADE COM O PROJETO ANEXO - FORNECIMENTO E INSTALAÇÃO. | UN |  |  | 1436.1123 | 316.009 | 1752.12
| INSUMO | COTAÇÃO | POSTE TELECONICO EM ACO GALVANIZADO, RETO, ENGASTADO, H = 10 M, DIAMETRO INFERIOR EXTERNO = *90* MM | UN | 1 | 1170.67 | 1170.67 | 0
| COMPOSICAO | 91634 | GUINDAUTO HIDRÁULICO, CAPACIDADE MÁXIMA DE CARGA 6500 KG, MOMENTO MÁXIMO DE CARGA 5,8 TM, ALCANCE MÁXIMO HORIZONTAL 7,60 M, INCLUSIVE CAMINHÃO TOCO PBT 9.700 KG, POTÊNCIA DE 160 CV - CHP DIURNO. AF_08/2015 | CHP | 1.375 | 124.06 | 0 | 170.5825
| INSUMO | COTAÇÃO | BRAÇO ORNAMENTAL TIPO ASA DE BORBOLETA DIÂMETRO PROJ=2400MM E ENCAIXE DA LUMINÁRIA = 48,00MM (MODELO PHOENIX I) | UN | 1 | 241.64 | 241.64 | 0
| COMPOSICAO | 92873 | LANÇAMENTO COM USO DE BALDES, ADENSAMENTO E ACABAMENTO DE CONCRETO EM ESTRUTURAS. AF_12/2015 | M3 | 0.09 | 152.85 | 0 | 13.7565
| COMPOSICAO | 94969 | CONCRETO FCK = 15MPA, TRAÇO 1:3,4:3,5 (CIMENTO/ AREIA MÉDIA/ BRITA 1) - PREPARO MECÂNICO COM BETONEIRA 600 L. AF_07/2016 | M3 | 0.09 | 264.47 | 23.8023 | 0
| COMPOSICAO | 88264 | ELETRICISTA COM ENCARGOS COMPLEMENTARES | H | 7 | 18.81 | 0 | 131.67
COMPOSIÇÃO REFERENCIA: 73769/004
38 | INEL | COMPOSIÇAO 22 | POSTE DE AÇO GALVANIZADO A QUENTE, TELECÔNICO RETO, ENGASTADO, H=10M DIAMETRO INFERIOR EXTERNO = *147* MM E SUPERIOR EXTERNO = *60,3* MM, ESPESSURA MÍNIMA DA CHAPA #=3,00MM. COMPOSTO DE DOIS BRAÇOS ORNAMENTAIS TIPO ASA DE BORBOLETA MODELO PHOENIX III, FABRICADO EM TUBO DE AÇO GALVANIZADO E PINTADO NO DETALHE DO ORNAMENTO, PROJ=2193,00MM PARA INSTALAÇÃO DE LUMINÁRIAS ENCAIXE D=48,00 MM DE CONFORMIDADE COM O PROJETO ANEXO - FORNECIMENTO E INSTALAÇÃO. | UN |  |  | 1677.7523 | 316.009 | 1993.76
| INSUMO | COTAÇÃO | POSTE TELECONICO EM ACO GALVANIZADO, RETO, ENGASTADO, H = 10 M, DIAMETRO INFERIOR EXTERNO = *90* MM | UN | 1 | 1170.67 | 1170.67 | 0
| COMPOSICAO | 91634 | GUINDAUTO HIDRÁULICO, CAPACIDADE MÁXIMA DE CARGA 6500 KG, MOMENTO MÁXIMO DE CARGA 5,8 TM, ALCANCE MÁXIMO HORIZONTAL 7,60 M, INCLUSIVE CAMINHÃO TOCO PBT 9.700 KG, POTÊNCIA DE 160 CV - CHP DIURNO. AF_08/2015 | CHP | 1.375 | 124.06 | 0 | 170.5825
| INSUMO | COTAÇÃO | BRAÇO ORNAMENTAL TIPO ASA DE BORBOLETA DIÂMETRO PROJ=2400MM E ENCAIXE DA LUMINÁRIA = 48,00MM (MODELO PHOENIX I) | UN | 2 | 241.64 | 483.28 | 0
| COMPOSICAO | 92873 | LANÇAMENTO COM USO DE BALDES, ADENSAMENTO E ACABAMENTO DE CONCRETO EM ESTRUTURAS. AF_12/2015 | M3 | 0.09 | 152.85 | 0 | 13.7565
| COMPOSICAO | 94969 | CONCRETO FCK = 15MPA, TRAÇO 1:3,4:3,5 (CIMENTO/ AREIA MÉDIA/ BRITA 1) - PREPARO MECÂNICO COM BETONEIRA 600 L. AF_07/2016 | M3 | 0.09 | 264.47 | 23.8023 | 0
| COMPOSICAO | 88264 | ELETRICISTA COM ENCARGOS COMPLEMENTARES | H | 7 | 18.81 | 0 | 131.67
COMPOSIÇÃO REFERENCIA: 73769/004
39 | INEL | COMPOSIÇAO 23 | POSTE DE AÇO GALVANIZADO A QUENTE, TELECÔNICO RETO, ENGASTADO, H=10M DIAMETRO INFERIOR EXTERNO = *147* MM E SUPERIOR EXTERNO = *60,3* MM, ESPESSURA MÍNIMA DA CHAPA #=3,00MM. COMPOSTO DE SUPORTE CENTRAL TIPO PÉTALA EM TUBO DE AÇO GALVANIZADO PARA FIXAÇÃO DE 03 LUMINÁRIA EM TOPO DE POSTE , FABRICADO EM TUBO DE AÇO GALVANIZADO, PARA INSTALAÇÃO DE LUMINÁRIAS ENCAIXE D=48,00 MM DE CONFORMIDADE COM O PROJETO ANEXO - FORNECIMENTO E INSTALAÇÃO. | UN |  |  | 1364.4723 | 316.009 | 1680.48
| INSUMO | COTAÇÃO | POSTE TELECONICO EM ACO GALVANIZADO, RETO, ENGASTADO, H = 10 M, DIAMETRO INFERIOR EXTERNO = *90* MM | UN | 1 | 1170.67 | 1170.67 | 0
| COMPOSICAO | 91634 | GUINDAUTO HIDRÁULICO, CAPACIDADE MÁXIMA DE CARGA 6500 KG, MOMENTO MÁXIMO DE CARGA 5,8 TM, ALCANCE MÁXIMO HORIZONTAL 7,60 M, INCLUSIVE CAMINHÃO TOCO PBT 9.700 KG, POTÊNCIA DE 160 CV - CHP DIURNO. AF_08/2015 | CHP | 1.375 | 124.06 | 0 | 170.5825
| INSUMO | COTAÇÃO | SUPORTE CENTRAL TIPO PÉTALA EM TUBO DE AÇO GALVANIZADO PARA FIXAÇÃO DE 03 LUMINÁRIA EM TOPO DE POSTE D=60,3MM ENCAIXE DA LUMINÁRIA D=48,00MM | UN | 1 | 170 | 170 | 0
| COMPOSICAO | 92873 | LANÇAMENTO COM USO DE BALDES, ADENSAMENTO E ACABAMENTO DE CONCRETO EM ESTRUTURAS. AF_12/2015 | M3 | 0.09 | 152.85 | 0 | 13.7565
| COMPOSICAO | 94969 | CONCRETO FCK = 15MPA, TRAÇO 1:3,4:3,5 (CIMENTO/ AREIA MÉDIA/ BRITA 1) - PREPARO MECÂNICO COM BETONEIRA 600 L. AF_07/2016 | M3 | 0.09 | 264.47 | 23.8023 | 0
| COMPOSICAO | 88264 | ELETRICISTA COM ENCARGOS COMPLEMENTARES | H | 7 | 18.81 | 0 | 131.67
40 | INEL | COMPOSIÇÃO 24 | POSTE DE ACO TELECONICO CURVO DUPLO, COM JANELA DE INSPECAO H=9M - FORNECIMENTO E INSTALACAO | UN |  |  | 1066.5723 | 316.009 | 1382.58
| INSUMO | 14164 | POSTE TELECONICO EM ACO GALVANIZADO, CURVO, BRACO DUPLO, ENGASTADO, H = 9 M, DIAMETRO INFERIOR = *135* MM | UN | 1 | 1042.77 | 1042.77 | 0
| COMPOSICAO | 88264 | ELETRICISTA COM ENCARGOS COMPLEMENTARES | H | 7 | 18.81 | 0 | 131.67
| COMPOSICAO | 91634 | GUINDAUTO HIDRÁULICO, CAPACIDADE MÁXIMA DE CARGA 6500 KG, MOMENTO MÁXIMO DE CARGA 5,8 TM, ALCANCE MÁXIMO HORIZONTAL 7,60 M, INCLUSIVE CAMINHÃO TOCO PBT 9.700 KG, POTÊNCIA DE 160 CV - CHP DIURNO. AF_08/2015 | CHP | 1.375 | 124.06 | 0 | 170.5825
| COMPOSICAO | 94969 | CONCRETO FCK = 15MPA, TRAÇO 1:3,4:3,5 (CIMENTO/ AREIA MÉDIA/ BRITA 1) - PREPARO MECÂNICO COM BETONEIRA 600 L. AF_07/2016 | M3 | 0.09 | 264.47 | 23.8023 | 0
| COMPOSICAO | 92873 | LANÇAMENTO COM USO DE BALDES, ADENSAMENTO E ACABAMENTO DE CONCRETO EM ESTRUTURAS. AF_12/2015 | M3 | 0.09 | 152.85 | 0 | 13.7565
COMPOSIÇÃO REFERENCIA: 73769/003
41 | INEL | COMPOSIÇÃO 25 | BRAÇO ORNAMENTAL TIPO ASA DE BORBOLETA MODELO PHOENIX I, FABRICADO EM TUBO DE AÇO GALVANIZADO E PINTADO NO DETALHE DO ORNAMENTO, PROJ=2193,00MM PARA INSTALAÇÃO DE LUMINÁRIA ENCAIXE D=48,00 MM DE CONFORMIDADE COM O PROJETO ANEXO | UN |  |  | 241.64 | 70.88 | 312.52
| COMPOSICAO | 93402 | GUINDAUTO HIDRÁULICO, CAPACIDADE MÁXIMA DE CARGA 3300 KG, MOMENTO MÁXIMO DE CARGA 5,8 TM, ALCANCE MÁXIMO HORIZONTAL 7,60 M, INCLUSIVE CAMINHÃO TOCO PBT 16.000 KG, POTÊNCIA DE 189 CV - CHP DIURNO. AF_03/2016 | CHP | 0.1737 | 137.38 | 0 | 23.86
| COMPOSICAO | 88264 | ELETRICISTA COM ENCARGOS COMPLEMENTARES | H | 1.2 | 18.81 | 0 | 22.57
| COMPOSICAO | 88316 | SERVENTE COM ENCARGOS COMPLEMENTARES | H | 1.63 | 15 | 0 | 24.45
| COMERCIO | 06887/ORSE | BRAÇO ORNAMENTAL TIPO ASA DE BORBOLETA DIÂMETRO PROJ=2193,00MM E ENCAIXE DA LUMINÁRIA = 48,00MM (MODELO PHOENIX I) | UN | 1 | 241.64 | 241.64 | 0
COMPOSIÇÃO REFERENCIA: PRÓPRIA
42 | INEL | COMPOSIÇÃO 26 | SUPORTE CENTRAL TIPO PÉTALA EM TUBO DE AÇO GALVANIZADO PARA FIXAÇÃO DE 03 LUMINÁRIA ENCAIXE D=48,00MM EM TOPO DE POSTE D=60,30MM - FORNECIMENTO E INSTALAÇÃO | UN |  |  | 140 | 8.45 | 148.45
| COMPOSICAO | 88264 | ELETRICISTA COM ENCARGOS COMPLEMENTARES | H | 0.25 | 18.81 | 0 | 4.7
| COMPOSICAO | 88316 | SERVENTE COM ENCARGOS COMPLEMENTARES | H | 0.25 | 15 | 0 | 3.75
| INSUMO | COTAÇÃO | SUPORTE CENTRAL TIPO PÉTALA EM TUBO DE AÇO GALVANIZADO PARA FIXAÇÃO DE 03 LUMINÁRIAS ENCAIXE D=48MM EM TOPO DE POSTE D=60,3MM | UN | 1 | 140 | 140 | 0
COMPOSIÇÃO REFERENCIA: PRÓPRIA
43 | INEL | COMPOSIÇÃO 27 | SUPORTE CENTRAL TIPO PÉTALA EM TUBO DE AÇO GALVANIZADO PARA FIXAÇÃO DE 04 LUMINÁRIA ENCAIXE D=48,00MM EM TOPO DE POSTE D=60,30MM - FORNECIMENTO E INSTALAÇÃO | UN |  |  | 155 | 8.45 | 163.45
| COMPOSICAO | 88264 | ELETRICISTA COM ENCARGOS COMPLEMENTARES | H | 0.25 | 18.81 | 0 | 4.7
| COMPOSICAO | 88316 | SERVENTE COM ENCARGOS COMPLEMENTARES | H | 0.25 | 15 | 0 | 3.75
| INSUMO | COTAÇÃO | SUPORTE CENTRAL TIPO PÉTALA EM TUBO DE AÇO GALVANIZADO PARA FIXAÇÃO DE 04 LUMINÁRIAS ENCAIXE D=48MM EM TOPO DE POSTE D=60,3MM | UN | 1 | 155 | 155 | 0
44 | INEL | COMPOSIÇÃO 28 | LUMINARIA DE LED PARA ILUMINAÇÃO PÚBLICA, COM POTÊNCIA DE CONSUMO DE 150W E EFICIENCIA 110LM/W, FLUXO TOTAL MÍNIMO 16.500LM, TEMPERATURA DE COR= 5000K +/- 400K, IRC>70, TENSÃO DE ALIMENTAÇÃO ~90 A 277V, COMPOSTA DE BASE PARA INSTALAÇÃO DE RELÉ FOTOELÉTRICO E DISPOSITIVO DE PROTEÇÃO CONTRA DESCARGAS ATMOSFÉRICA-DPS, IP-66, OU EQUIVALENTE - FORNECIMENTO E INSTALAÇÃO | UN |  |  | 1302.95 | 52.46 | 1355.41
| COMPOSICAO | 88264 | ELETRICISTA COM ENCARGOS COMPLEMENTARES | H | 0.5 | 18.81 | 0 | 9.4
| COMPOSICAO | 88316 | SERVENTE COM ENCARGOS COMPLEMENTARES | H | 0.5 | 15 | 0 | 7.5
| COMPOSICAO | 93402 | GUINDAUTO HIDRÁULICO, CAPACIDADE MÁXIMA DE CARGA 3300 KG, MOMENTO MÁXIMO DE CARGA 5,8 TM, ALCANCE MÁXIMO HORIZONTAL 7,60 M, INCLUSIVE CAMINHÃO TOCO PBT 16.000 KG, POTÊNCIA DE 189 CV - CHP DIURNO. AF_03/2016 | CHP | 0.25 | 142.27 | 0 | 35.56
| INSUMO | 12777/ORSE | LUMINARIA DE LED PARA ILUMINAÇÃO PÚBLICA, COM POTÊNCIA DE CONSUMO DE 150W E EFICIENCIA 110LM/W, FLUXO TOTAL MÍNIMO 16.500LM, TEMPERATURA DE COR= 5000K +/- 400K, IRC>70, TENSÃO DE ALIMENTAÇÃO ~90 A 277V, COMPOSTA DE BASE PARA INSTALAÇÃO DE RELÉ FOTOELÉTRICO E DISPOSITIVO DE PROTEÇÃO CONTRA DESCARGAS ATMOSFÉRICA-DPS, IP-66. | UN | 1 | 1302.95 | 1302.95 | 0
45 | INEL | COMPOSIÇÃO 29 | LUMINARIA DE LED PARA ILUMINAÇÃO PÚBLICA, COM POTÊNCIA DE CONSUMO DE 180W E EFICIENCIA 110LM/W, FLUXO TOTAL MÍNIMO 19.800LM, TEMPERATURA DE COR= 5000K +/- 400K, IRC>70, TENSÃO DE ALIMENTAÇÃO ~90 A 277V, COMPOSTA DE BASE PARA INSTALAÇÃO DE RELÉ FOTOELÉTRICO E DISPOSITIVO DE PROTEÇÃO CONTRA DESCARGAS ATMOSFÉRICA-DPS, IP-66, OU EQUIVALENTE - FORNECIMENTO E INSTALAÇÃO | UN |  |  | 1995.1 | 52.46 | 2047.56
| COMPOSICAO | 88264 | ELETRICISTA COM ENCARGOS COMPLEMENTARES | H | 0.5 | 18.81 | 0 | 9.4
| COMPOSICAO | 88316 | SERVENTE COM ENCARGOS COMPLEMENTARES | H | 0.5 | 15 | 0 | 7.5
| COMPOSICAO | 93402 | GUINDAUTO HIDRÁULICO, CAPACIDADE MÁXIMA DE CARGA 3300 KG, MOMENTO MÁXIMO DE CARGA 5,8 TM, ALCANCE MÁXIMO HORIZONTAL 7,60 M, INCLUSIVE CAMINHÃO TOCO PBT 16.000 KG, POTÊNCIA DE 189 CV - CHP DIURNO. AF_03/2016 | CHP | 0.25 | 142.27 | 0 | 35.56
| INSUMO | 13198/ORSE | LUMINARIA DE LED PARA ILUMINAÇÃO PÚBLICA, COM POTÊNCIA DE CONSUMO DE 180W E EFICIENCIA 110LM/W, FLUXO TOTAL MÍNIMO 19.800LM, TEMPERATURA DE COR= 5000K +/- 400K, IRC>70, TENSÃO DE ALIMENTAÇÃO ~90 A 277V, COMPOSTA DE BASE PARA INSTALAÇÃO DE RELÉ FOTOELÉTRICO E DISPOSITIVO DE PROTEÇÃO CONTRA DESCARGAS ATMOSFÉRICA-DPS, IP-66. | UN | 1 | 1995.1 | 1995.1 | 0
46 | INEL | COMPOSIÇÃO 30 | CONECTOR PARAFUSO FENDIDO SPLIT-BOLT - PARA CABO DE 10MM2 - FORNECIMENTO E INSTALAÇÃO | UN. |  |  | 3.98 | 6.66 | 10.64
| COMPOSICAO | 88247 | AUXILIAR DE ELETRICISTA COM ENCARGOS COMPLEMENTARES | H | 0.2 | 14.5 | 0 | 2.9
| COMPOSICAO | 88264 | ELETRICISTA COM ENCARGOS COMPLEMENTARES | H | 0.2 | 18.81 | 0 | 3.76
| INSUMO | 11856 | CONECTOR METALICO TIPO PARAFUSO FENDIDO (SPLIT BOLT), PARA CABOS ATE 10 MM2 | UN | 1 | 3.98 | 3.98 | 0
COMPOSIÇÃO REFERENCIA: 72271
47 | INEL | 72271 | CONECTOR PARAFUSO FENDIDO SPLIT-BOLT - PARA CABO DE 16MM2 - FORNECIMENTO E INSTALACAO | UN |  |  | 3.76 | 7.57 | 11.33
| COMPOSICAO | 1539 | CONECTOR METALICO TIPO PARAFUSO FENDIDO (SPLIT BOLT), PARA CABOS ATE 16 MM2 | UN | 1 | 4.67 | 0 | 4.67
| COMPOSICAO | 88247 | AUXILIAR DE ELETRICISTA COM ENCARGOS COMPLEMENTARES | H | 0.2 | 14.5 | 0 | 2.9
| INSUMO | 88264 | ELETRICISTA COM ENCARGOS COMPLEMENTARES | H | 0.2 | 18.81 | 3.76 | 0
48 | INEL | COMPOSIÇÃO 31 | FITA ISOLANTE DE BORRACHA AUTOFUSAO, USO ATE 69 KV (ALTA TENSAO) - FORNECIMENTO E APLICAÇÃO | M |  |  | 0.88 | 2.36 | 3.24
| COMPOSICAO | 88264 | ELETRICISTA COM ENCARGOS COMPLEMENTARES | H | 0.07 | 18.81 | 0 | 1.31
| COMPOSICAO | 88316 | SERVENTE COM ENCARGOS COMPLEMENTARES | H | 0.07 | 15 | 0 | 1.05
| INSUMO | 404 | FITA ISOLANTE DE BORRACHA AUTOFUSAO, USO ATE 69 KV (ALTA TENSAO) | M | 1 | 0.88 | 0.88 | 0
49 | INEL | COMPOSIÇAO 32 | HASTE DE ATERRAMENTO 5/8 PARA SPDA - FORNECIMENTO E INSTALAÇÃO. AF_12/2017 | UN |  |  | 45.79 | 8.4308 | 54.22
| INSUMO | 3379 | !EM PROCESSO DE DESATIVACAO! HASTE DE ATERRAMENTO EM ACO COM 3,00 M DE COMPRIMENTO E DN = 5/8", REVESTIDA COM BAIXA CAMADA DE COBRE, SEM CONECTOR | UN | 1 | 34.46 | 34.46
| COMPOSICAO | 72271 | CONECTOR PARAFUSO FENDIDO SPLIT-BOLT - PARA CABO DE 16MM2 - FORNECIMENTO E INSTALAÇÃO | UN | 1 | 11.33 | 11.33
| COMPOSICAO | 88247 | AUXILIAR DE ELETRICISTA COM ENCARGOS COMPLEMENTARES | H | 0.2531 | 14.5 |  | 3.67
| COMPOSICAO | 88264 | ELETRICISTA COM ENCARGOS COMPLEMENTARES | H | 0.2531 | 18.81 |  | 4.7608
COMPOSIÇÃO REFERENCIA: 96985

## BDI
OBRA: MODERNIZAÇÃO E IMPLANTAÇÃO DO SISTEMA DE ILUMINAÇÃO PÚBLICA COM LUMINÁRIAS LED
LOCAL: DIVERSAS LOGRADOUROS E PRAÇA DA RODOVIÁRIA
CIDADE : MUNICÍPIO SEDE E DISTRITO DE SELVÍRIA - MS
VERIFICAÇÃO DO BDI - ACÓRDÃO 2.622/2013 Rev 02
DADOS INICIAIS
| TIPO DE OBRA: | Construção e Manutenção de Estações e Redes de Distribuição de Energia Elétrica
| ENQUADRAMENTO NA DESONERAÇÃO CONFORME LEI N° 12.844/2013:* |  |  |  | NÃO
*Uso de encargos sociais desonerados na elaboração do orçamento
ENQUADRAM-SE NO TIPO SELECIONADO:
A construção de usinas, estações e subestações hidrelétricas, eólicas, nucleares, termoelétricas; a construção de redes de transmissão e distribuição de energia elétrica, inclusive o serviço de eletrificação rural. Esta subclasse compreende também: a construção de redes de eletrificação para ferrovias e metropolitano, conforme classificação 4221-9/02 do CNAE 2.0. Compreende ainda: a manutenção de redes de distribuição de energia elétrica, quando executada por empresa não-produtora ou distribuidora de energia elétrica, conforme classificação 4221-9/03 do CNAE 2.0. Enquadram-se também obras de iluminação pública e a construção de barragens e represas para geração de energia elétrica.
CÁLCULO DOS IMPOSTOS
| TRIBUTOS (impostos COFINS 3%, e PIS 0,65%) |  | 3.65%
| ISS BRUTO % (LEI MUNICIPAL): |  | % INCIDÊNCIA (M.OBRA)*
| 5% |  | 70%
| ISS LÍQUIDO | 3.5%
|  |  | TOTAL IMPOSTOS |  | 7.15%
*Incidência do total do contrato que representa mão de obra para compor a base de cálculo conf. legislação municipal.
VERFICAÇÃO E CÁLCULO DO BDI
| ITEM COMPONENTE | 1º QUARTIL | MÉDIO | 3º QUARTIL | Adotado | Cálculo arredondado
| Administração Central | 5.29% | 5.92% | 7.93% | 5.29% | 5.29%
| Seguro e Garantia | 0.25% | 0.51% | 0.56% | 0.25% | 0.25%
| Risco | 1% | 1.48% | 1.97% | 1% | 1%
| Despesas Financeiras | 1.01% | 1.07% | 1.11% | 1.01% | 1.01%
| Lucro | 8% | 8.31% | 9.51% | 8% | 8%
| Impostos |  |  |  | 7.15% | 7.15%
| BDI CALCULADO |  |  | 25.18%
BDI CONFORME
|  | 1º QUARTIL | MÉDIO | 3º QUARTIL
| LIMITES DO BDI | 24% | 25.84% | 27.86%
CORREÇÃO DA DESONERAÇÃO
| BDI CALCULADO C/ DESONERAÇÃO: |  |  | 31.55%
| Contribuição Previdenciária sobre a Receita Bruta (CPRB) | 4.5% | TOTAL IMPOSTOS |  | 11.65% | 11.65%
BANCO DE DADOS
[8 empty] | TIPO DE OBRA | CÓDIGO | ENQUARAMENTO
[7 empty] | 100 | Construção de edificios | 100 | A construção e reforma de: edifícios, unidades habitacionais, escolas, hospitais, hotéis, restaurantes, armazéns e depósitos, edifícios para uso agropecuário, estações para trens e metropolitanos, estádios esportivos e quadras cobertas, instalações para embarque e desembarque de passageiros (em aeroportos, rodoviárias, portos, etc.), penitenciárias e presídios, a construção de edifícios industriais (fábricas, oficinas, galpões industriais, etc.), conforme classificação 4120-4 do CNAE 2.0. Também enquadram-se pórticos, mirantes e outros edifícios de finalidade turística.
[7 empty] | 200 | Construção de rodovias e ferrovias | 200 | A construção e recuperação de: auto-estradas, rodovias e outras vias não-urbanas para passagem de veículos, vias férreas de superfície ou subterrâneas (inclusive para metropolitanos), pistas de aeroportos. Esta classe compreende também: a pavimentação de auto-estradas, rodovias e outras vias não-urbanas; construção de pontes, viadutos e túneis; a instalação de barreiras acústicas; a construção de praças de pedágio; a sinalização com pintura em rodovias e aeroportos; a instalação de placas de sinalização de tráfego e semelhantes, conforme classificação 4211-1 do CNAE 2.0. Também enquadram-se a construção, pavimentação e sinalização de vias urbanas, ruas e locais para estacionamento de veículos; a construção de praças e calçadas para pedestres; elevados, passarelas e ciclovias; metrô e VLT.
[7 empty] | 300 | Construção de Redes de Abastecimento de Água, Coleta de Esgoto e Construções Correlatas | 300 | A construção de sistemas para o abastecimento de água tratada: reservatórios de distribuição, estações elevatórias de bombeamento, linhas principais de adução de longa e média distância e redes de distribuição de água; a construção de redes de coleta de esgoto, inclusive de interceptores, estações de tratamento de esgoto (ETE), estações de bombeamento de esgoto (EBE); a construção de galerias pluviais (obras de micro e macro drenagem). Esta classe compreende também: as obras de irrigação (canais); a manutenção de redes de abastecimento de água tratada; a manutenção de redes de coleta e de sistemas de tratamento de esgoto, conforme classificação 4222-7 do CNAE 2.0. Enquadra-se ainda a construção de estações de tratamento de água (ETA).
[7 empty] | 400 | Construção e Manutenção de Estações e Redes de Distribuição de Energia Elétrica | 400 | A construção de usinas, estações e subestações hidrelétricas, eólicas, nucleares, termoelétricas; a construção de redes de transmissão e distribuição de energia elétrica, inclusive o serviço de eletrificação rural. Esta subclasse compreende também: a construção de redes de eletrificação para ferrovias e metropolitano, conforme classificação 4221-9/02 do CNAE 2.0. Compreende ainda: a manutenção de redes de distribuição de energia elétrica, quando executada por empresa não-produtora ou distribuidora de energia elétrica, conforme classificação 4221-9/03 do CNAE 2.0. Enquadram-se também obras de iluminação pública e a construção de barragens e represas para geração de energia elétrica.
[7 empty] | 500 | Portuárias, Marítimas e Fluviais | 500 | As obras marítimas e fluviais, tais como, construção de instalações portuárias; construção de portos e marinas; construção de eclusas e canais de navegação (vias navegáveis); enrocamentos; obras de dragagem; aterro hidráulico; barragens, represas e diques, exceto para energia elétrica; a construção de emissários submarinos; a instalação de cabos submarinos, conforme classificação 4291-0 do CNAE 2.0. Enquadram-se também a construção de piers e outras obras com influência direta de cursos d’água.
[7 empty] | 600 | Fornecimento de Materiais e Equipamentos | 600 | O fornecimento de materiais e equipamentos relevantes de natureza específica, como é o caso de: materiais betuminosos para obras rodoviárias,tubos de ferro fundido ou PVC para obras de abastecimento de água,elevadores e escadas rolantes para obras aeroportuárias. Os materiais e equipamentos devem compor itens próprios na planilha orçamentária, apartados de sua instalação, assentamento ou produção, p. ex., conjunto motor-bomba, tubulação de ferro fundido e material betuminoso, respectivamente. A adoção de taxa de BDI reduzida somente se justifica no caso de ficarem satisfeitas cumulativamente as seguintes condições: fornecimento de materiais e equipamentos que possam ser contratados diretamente do fabricante ou de fornecedor com especialidade própria e diversa da contratada principal;que se constitua mera intermediação entre a construtora e o fabricante; que a intermediação para fornecimento de equipamentos seja atividade residual da construtora.
[14 empty] | PIS | CONFINS | BASE DE CÁLCULO
[13 empty] | LUCRO PRESUMIDO | 0.65% | 3% | RECEITA BRUTA (VALOR DA NOTA) | #REF!
[14 empty] | 1.65% | 7.6% | VALOR DA NOTA - RECUPERAÇÃO DE CRÉDITO (AQUISIÇÃO DE INSUMOS) | #REF!
[12 empty] | 100 | Construção de edificios
[12 empty] | 101 | Administração Central | 3% | 4% | 5.5%
[12 empty] | 102 | Seguro e Garantia | 0.8% | 0.8% | 1%
[12 empty] | 103 | Risco | 0.97% | 1.27% | 1.27%
[12 empty] | 104 | Despesas Financeiras | 0.59% | 1.23% | 1.39%
[12 empty] | 105 | Lucro | 6.16% | 7.4% | 8.96%
[12 empty] | 200 | Construção de rodovias e ferrovias
[12 empty] | 201 | Administração Central | 3.8% | 4.01% | 4.67%
[12 empty] | 202 | Seguro e Garantia | 0.32% | 0.4% | 0.74%
[12 empty] | 203 | Risco | 0.5% | 0.56% | 0.97%
[12 empty] | 204 | Despesas Financeiras | 1.02% | 1.11% | 1.21%
[12 empty] | 205 | Lucro | 6.64% | 7.3% | 8.69%
[12 empty] | 300 | Construção de Redes de Abastecimento de Água, Coleta de Esgoto e Construções Correlatas
[12 empty] | 301 | Administração Central | 3.43% | 4.93% | 6.71%
[12 empty] | 302 | Seguro e Garantia | 0.28% | 0.49% | 0.75%
[12 empty] | 303 | Risco | 1% | 1.39% | 1.74%
[12 empty] | 304 | Despesas Financeiras | 0.94% | 0.99% | 1.17%
[12 empty] | 305 | Lucro | 6.74% | 8.04% | 9.4%
[8 empty] | Código da pesquisa | 1º Quartil | Médio | 3º Quartil | 400 | Construção e Manutenção de Estações e Redes de Distribuição de Energia Elétrica
[7 empty] | BDI | 400 | 24% | 25.84% | 27.86% | 401 | Administração Central | 5.29% | 5.92% | 7.93%
[7 empty] | Administração Central | 401 | 5.29% | 5.92% | 7.93% | 402 | Seguro e Garantia | 0.25% | 0.51% | 0.56%
[7 empty] | Seguro e Garantia | 402 | 0.25% | 0.51% | 0.56% | 403 | Risco | 1% | 1.48% | 1.97%
[7 empty] | Risco | 403 | 1% | 1.48% | 1.97% | 404 | Despesas Financeiras | 1.01% | 1.07% | 1.11%
[7 empty] | Despesas Financeiras | 404 | 1.01% | 1.07% | 1.11% | 405 | Lucro | 8% | 8.31% | 9.51%
[7 empty] | Lucro | 405 | 8% | 8.31% | 9.51% | 500 | Portuárias, Marítimas e Fluviais
[12 empty] | 501 | Administração Central | 4% | 5.52% | 7.85%
[12 empty] | 502 | Seguro e Garantia | 0.81% | 1.22% | 1.99%
[12 empty] | 503 | Risco | 1.46% | 2.32% | 3.16%
[12 empty] | 504 | Despesas Financeiras | 0.94% | 1.02% | 1.33%
[9 empty] | 1 Quartil | Médio | 3 Quartil | 505 | Lucro | 7.14% | 8.4% | 10.43%
[7 empty] | 100 | Construção de edificios | 20.34% | 22.12% | 25%
[7 empty] | 200 | Construção de rodovias e ferrovias | 19.6% | 20.97% | 24.23% | 600 | Fornecimento de Materiais e Equipamentos
[7 empty] | 300 | Construção de Redes de Abastecimento de Água, Coleta de Esgoto e Construções Correlatas | 20.76% | 24.18% | 26.44% | 601 | Administração Central | 1.5% | 3.45% | 4.49%
[7 empty] | 400 | Construção e Manutenção de Estações e Redes de Distribuição de Energia Elétrica | 24% | 25.84% | 27.86% | 602 | Seguro e Garantia | 0.3% | 0.48% | 0.82%
[7 empty] | 500 | Portuárias, Marítimas e Fluviais | 22.8% | 27.48% | 30.95% | 603 | Risco | 0.56% | 0.85% | 0.89%
[7 empty] | 600 | Fornecimento de Materiais e Equipamentos | 11.1% | 14.02% | 16.8% | 604 | Despesas Financeiras | 0.85% | 0.85% | 1.11%
[12 empty] | 605 | Lucro | 3.5% | 5.11% | 6.22%