## Plan1
PLANILHA ORÇAMENTÁRIA
OBRA: PAVIMENTAÇÃO URBANA EM CBUQ (CONCRETO BETUMINOSO USINADO A QUENTE)
LOCAIS: Diversos (conforme projeto) BDI-23,38%
REFERÊNCIA: SINAPI - COMPOSIÇÃO - DEZEMBRO/2019 - DESONERADA
2 | SERVIÇOS PRELIMINARES |  |  |  | #REF!
2.1 | Barraco simples da obra | m² | 6 |  | #REF! | 74210/001
2.2 | Placas da obra | m² | 6 |  | #REF! | 74209/001
| SUB-TOTAL |  |  |  | #REF!
ITEM | SERVIÇOS | UNID | QUANT. | VALOR | PREÇO | CODIGO
|  |  |  | SINAPI | TOTAL | SINAPI
1 | PLACA DA OBRA, ADMINISTRAÇÃO,MOBILIZAÇÃO E DESMOBILIZAÇÃO
1.1 | Placa de Obra em chapa de aço galvanizado | m² | 6 | 450.8 | 2704.8 | 74209/001
1.2 | Administração de Obra | mês | 4 | 11358.63 | 45434.52 | composição
1.3 | Mobilização | unidade | 1 | 4345.55 | 4345.55 | composição
1.4 | Desmobilização | unidade | 1 | 4345.55 | 4345.55 | composição
| Sub-Total |  |  |  | 56830.42
2 | TERRAPLENAGEM
2.1 | Escavação mecânica, carga, descarga de material de 1ª categoria | m³ | 6922.83 | 9.16 | 63413.12 | 89889
2.2 | Serviços topograficos para pavimentação, inclusive nota de serviço, acompanhamento e greide | m² | 34614.15 | 0.33 | 11422.6695 | 78472
| Sub-Total |  |  |  | 74835.7895
3 | PAVIMENTAÇÃO ASFÁLTICA
3.1 | Regularização e Compactação do Sub-Leito | m² | 34614.15 | 0.81 | 28037.46 | 100577
3.2 | Carga e descarga de solo utilizando caminhão basculante de 6,00 | m³ | 4499.84 | 1.71 | 7694.72 | 74010/001
3.3 | Transporte de material de 1ª categoria | m³.Km | 4499.84 | 1.28 | 5759.79 | 93589
3.4 | Fornecimento e lançamento de brita nº 3 | m³ | 3461.41 | 69.7 | 241260.27 | 4722
3.5 | Transporte Comercial de Brita | m³.Km | 155763.45 | 0.85 | 132398.93 | 83356
3.6 | Execução de Base Estabilizada Granulometricamente com Compactação | m³ | 6922.83 | 8.18 | 56628.74 | 96387
3.7 | Imprimação, Execução e Fornecimento de CM-30 | m² | 34614.15 | 8.34 | 288682.01 | 96401
3.8 | Pintura de Ligação RR-2C | m² | 34614.15 | 2.22 | 76843.413 | 72943
3.9 | C.B.U.Q. (CAP) – fornecimento de material e aplicação, espessura média 3,0 cm | M³ | 1038.42 | 1355.46 | 1407536.77 | 95995
3.10 | Transporte Comercial de Materiais | m³.Km | 93457.8 | 1.08 | 100934.42 | 95303
| Sub-Total |  |  |  | 2345776.523
4 | SERVIÇOS COMPLEMENTARES
4.1 | Meio-Fio com sargeta conjugados, trecho reto, guia 13 cm x 22 cm altura e sarje | m | 7536 | 39.55 | 298048.8 | 94267
ta 30 cm x 8,50 cm altura.
4.2 | Sinalização horizontal com tinta retrorrefletiva a base de resina acrilica com microesfera de vidro | m² | 1318.6 | 16.85 | 22218.41 | 72947
4.3 | Placa esmaltada para identificação NR de rua, dimensões 45X25CM e Placa de "PARE" | m² | 14.85 | 129.83 | 1927.97 | 73916/002
4.4 | Tubo de aço galvanizado com costura 3" (80MM), inclusive conexões-Fornecimento e instalações | m | 348 | 136.77 | 47595.96 | 92368
4.5 | Piso em Ladrilho Hidráulico Podotátil 20 x 20 x 2 cm, assentado com argamassa mista | m² | 31.2 | 108.77 | 3393.62 | composição
| Sub-Total |  |  |  | 373184.76
TOTAL PAVIMENTAÇÃO |  |  |  |  | 2850627.4925
05 de Fevereiro de 2020