## Plan1
ANEXO X - PLANILHA ORÇAMENTÁRIA (DRENAGEM)
OBRA: Drenagem - Galeria de Águas Pluviais BDI-23,38%
LOCAIS: Diversos
DATA: SINAP - DEZ./2019 - DESONERADA
ITEM | SERVIÇOS | UNID | QUANT. | VALOR SINAP | PREÇO | CODIGO
[5 empty] | TOTAL | SINAPI
1 | PROJETO
1.1 | Projeto Completo de Drenagem e Pavimentação | Ud | 1 | 2000 | 2000
| SUB-TOTAL |  |  |  | 2000
2 | SERVIÇOS PRELIMINARES
2.1 | Execução de Canteiro de Obras | m² | 6 | 534.43 | 3956.27 | 93208
2.2 | Placas da obra | m² | 3 | 365.38 | 1352.41 | 74209/001
| SUB-TOTAL |  |  |  | 5308.68
2 | SERVIÇOS PRELIMINARES
2.1 | Barraco simples da obra | m² | 6 |  | #REF! | 74210/001
2.2 | Placas da obra | m² | 6 |  | #REF! | 74209/001
| SUB-TOTAL |  |  |  | #REF!
3 | GALERIA DE ÁGUAS PLUVIAIS
3.1 | Escavação mecânica | m³ | 1086.76 | 2.05 | 2748.73 | 79480
3.2 | Escavação manual | m3 | 3.3 | 141.8 | 577.34 | 73965/009
3.3 | Regularização e compactação manual de fundo de vala | m² | 554.06 | 2.07 | 1415.05 | 94099
3.4 | Reaterro compactado mecanizado | m3 | 795.37 | 17.15 | 16829.76 | 93374
3.5 | Escavação, carga e transporte do material escavado excedente | m3 | 364.24 | 3.83 | 1721.19 | 74154/001
3.6 | Lastro de brita nº 3 | m3 | 55.4 | 164.03 | 11211.86 | 94107
3.7 | Fornecimento e Assentamento de tubos de concreto armado, classe CA-1, diâmetro 1,20 m | m | 266.35 | 563.47 | 185168.99 | 92817 / 7757
3.8 | Fornecimento e assentamento de tubos de concreto armado, classe CA-1, diâmetro 0,40 m | m | 93.29 | 121.12 | 13941.05 | 92210
3.9 | Poço de visita em bloco de concreto | Ud | 2 | 2832.91 | 6990.48 | 83711
3.10 | Boca de lobo dupla, com grelha metálica | Ud | 8 | 2157.58 | 21296.17 | 73856/009
| SUB-TOTAL |  |  |  | 261900.62
| SUB-TOTAL- (DRENAGEM) |  |  |  | 269209.3