## Plan1
ANEXO X - PLANILHA ORÇAMENTÁRIA - PAVIMENTAÇÃO
OBRA: PAVIMENTAÇÃO URBANA EM CBUQ (CONCRETO BETUMINOSO USINADO A QUENTE)
LOCAIS: AVENIDA ROTARY CLUB (conforme projeto) BDI-23,38%
REFERÊNCIA: SINAPI - COMPOSIÇÃO - DEZEMBRO/2019 - DESONERADA
2 | SERVIÇOS PRELIMINARES |  |  |  | #REF!
2.1 | Barraco simples da obra | m² | 6 |  | #REF! | 74210/001
2.2 | Placas da obra | m² | 6 |  | #REF! | 74209/001
| SUB-TOTAL |  |  |  | #REF!
ITEM | SERVIÇOS | UNID | QUANT. | VALOR | PREÇO | CODIGO
|  |  |  | SINAPI | TOTAL | SINAPI
1 | ADMINISTRAÇÃO,MOBILIZAÇÃO E DESMOBILIZAÇÃO
1.1 | Administração de Obra | mês | 2 | 11358.63 | 22717.26 | composição
1.2 | Mobilização | unidade | 1 | 4345.55 | 4345.55 | composição
1.3 | Desmobilização | unidade | 1 | 4345.55 | 4345.55 | composição
| Sub-Total |  |  |  | 31408.36
2 | TERRAPLENAGEM
2.1 | Escavação mecânica, carga, descarga de material de 1ª categoria | m³ | 2132.51 | 9.16 | 19533.79 | 89889
2.2 | Serviços topograficos para pavimentação, inclusive nota de serviço, acompanhamento e greide | m² | 10662.56 | 0.33 | 3518.64 | 78472
| Sub-Total |  |  |  | 23052.43
3 | PAVIMENTAÇÃO ASFÁLTICA
3.1 | Regularização e Compactação do Sub-Leito | m² | 10662.56 | 0.81 | 8636.67 | 100577
3.2 | Carga e descarga de solo utilizando caminhão basculante de 6,00 | m³ | 1386.13 | 1.71 | 2370.28 | 74010/001
3.3 | Transporte de material de 1ª categoria | m³.Km | 1386.13 | 1.28 | 1774.24 | 93589
3.4 | Fornecimento e lançamento de brita nº 3 | m³ | 1066.26 | 69.7 | 74318.32 | 4722
3.5 | Transporte Comercial de Brita | m³.Km | 47981.7 | 0.85 | 40784.44 | 83356
3.6 | Execução de Base Estabilizada Granulometricamente com Compactação | m³ | 2132.51 | 8.18 | 17443.93 | 96387
3.7 | Imprimação, Execução e Fornecimento de CM-30 | m² | 10662.56 | 8.34 | 88925.75 | 96401
3.8 | Pintura de Ligação RR-2C | m² | 10662.56 | 2.22 | 23670.8832 | 72943
3.9 | C.B.U.Q. (CAP) – fornecimento de material e aplicação, espessura média 3,0 cm | M³ | 319.88 | 1355.46 | 433584.54 | 95995
3.10 | Transporte Comercial de Materiais | m³.Km | 28789.2 | 1.08 | 31092.33 | 95303
| Sub-Total |  |  |  | 722601.3832
4 | SERVIÇOS COMPLEMENTARES
4.1 | Meio-Fio com sargeta conjugados, trecho reto, guia 13 cm x 22 cm altura e sarje | m | 2826.74 | 39.55 | 111797.56 | 94267
ta 30 cm x 8,50 cm altura.
4.2 | Execução de passeio (calçada) ou piso de concreto com concreto moldado in-loco usinado espessura 6 cm | m³ | 103.75 | 415.26 | 53156.08 | 94991
4.3 | Sinalização horizontal com tinta retrorrefletiva a base de resina acrilica com microesfera de vidro | m² | 346.2 | 16.85 | 5833.47 | 72947
4.4 | Placa esmaltada para identificação NR de rua, dimensões 45X25CM e Placa de "PARE" | m² | 1.76 | 129.83 | 228.5 | 73916/002
4.5 | Tubo de aço galvanizado com costura 3" (80MM), inclusive conexões-Fornecimento e instalações | m | 45 | 136.77 | 6154.65 | 92368
4.6 | Piso em Ladrilho Hidráulico Podotátil 20 x 20 x 2 cm, assentado com argamassa mista | m² | 5.6 | 108.77 | 609.11 | composição
| Sub-Total |  |  |  | 177779.37
TOTAL PAVIMENTAÇÃO |  |  |  |  | 954841.5432
TOTAL DRENAGEM |  |  |  |  | 269209.3
TOTAL GERAL PAVIMENTAÇÃO E DRENAGEM |  |  |  |  | 1224050.8432
11 de Março de 2020