## Planilha1
Diametro
Area | 0.691
perimetro | 9.72
inclinação | 0.012
n | 0.013
Rh^(2/3) | 0.17161
Q (m³/s) | 0.99923
Q/2 (m³/s) | 0.5
L (m) | 628.56
desn (m) | 5
tc (min) | 19.894
TR | 5
i (mm/h) | 73.99
Abac(m²) | 24990.8
Cdef | 0.8
Qd(m³/s) | 0.411