## Planilha1 (hidden)
Pendências de Projeto
Documentação | OBS. | RESPONSÁVEL | Situação
Matrícula
Relatório Fotográfico
Fotos
Memorial Descritivo - Padrão FNDE
Arquitetônico | OBS. | FABI | Situação
INFORMAÇÕES DA PRANCHA | Objeto: REFORMA E AMPLIAÇÃO DO GINÁSIO MUNICIPAL DE SELVÍRIA-MS; | ok
| Local: AV. JOÃO SELVIRIO DE SOUZA, 1800 - SELVÍRIA/MS | ok
| Área Construída: 1.064,21 m² | ok
Área do Terreno: perguntar para Fabi
| Coordenadas: 20°21'37.10"S 51°25'52.18"W | ok
DEMOLIR GRAMA | Substituir por "remoção de vegetação/remoção de grama"
DEMOLIR POSTE | Substituir por "retirada de poste"
DEMOLIR EQUIPAMENTOS DE ACADEMIA AO AR LIVRE | Substituir por "retirada de equipamentos de academia ao ar livre"
COTAS | Planta baixa demolição geral - cotar tela de alambrado a remover, indicar altura
Planta baixa demolição geral - cotar altura da mureta
Planta baixa demolição geral - cotar altura da cerca de alambrado
Planta baixa demolição geral - cotar bancada dos banheiros, divisórias dos bw, colocar tag das janelas e indicar tamanho da janela na planta pela tabela de janelas e portas a remover
BANHEIROS - PLANTA DEMOLIÇÃO | Indicar demolição de argamassa para remoção da camada de reboco no teto e paredes
Indicar demolição de revestimento cerâmico
Indicar retirada de bancada de granito nos banheiros
BANHEIROS - PLANTA CONSTRUÇÃO | Indicar aplicação de argamassa impermeabilizante no teto e paredes
Indicar aplicação de revestimento cerâmico até o teto
Indicar tag das portas e janelas a instalar e tabela de portas e janelas
Indicar instalação a de bancada de granito nos banheiros
CANTEIRO ÁREA PLAYGROUND | altura, meio fio ? Indicar meio fio na área de playground
ÁREA DOS QUIOSQUES | Indicar bancada com cuba de inox,
Indicar tag das portas e janelas a instalar e tabela de portas e janelas
O que é isso?
DEMARCAÇÃO DA QUADRA - A área indicada em amarelo, deverá ser mantida com as mesmas dimensões | No ginásio de jaraguari temos as demarcações corretas. Se quiser pode copiar.
DEMARCAÇÃO DA QUADRA - A área indicada em vermelho poderá ter suas medidas modificadas de forma a ajustar no tamanho da quadra que temos;
DEMARCAÇÃO DA QUADRA - A demarcação para handebol deverá ser acrescentada a estas demarcações
TABELA DE ESQUADRIAS | Arrumar tabela de esquadrias. Arrumar descrições, indicar instalar, remover, manter (SUBSTITUIR TODAS AS ESQUADRIAS) - Temos duas tabelas, existente e demolir (ambas mostram remoção)
JANELAS A CONSTRUIR | Substituir por janelas a instalar
JANELAS E PORTAS A DEMOLIR | Substituir por remover
08 - PISO GRANILITE | Onde será instalado piso granilite ? Caso não for utilizado remover da LEGENDA DE MATERIAIS E ACABAMENTO
QUIOSQUES | Indicar ambiente em frente aos quiosques, indicar área/revestimento piso/parede/teto
PRANCHA 4/9 | Revestimento de parede do sanitário masculino está considerando pintura. Substituir por revestimento cerâmico
PRANCHA 4/9 | Revestimento de parede do quiosque está considerando pintura. Substituir por revestimento cerâmico
PRANCHA 6/9 | Título "PERGOLADO" verificar e substituir por nome correto
PRANCHA 7/9 | Indicar pintura do muro como textura - INDICAR CORES
Rufo pingadeira - rever indicação pois não considera todo o muro
Legenda de vegetação - indicar quantidades dos itens.
FACHADA | Fazer uma planta separada só para a fachada
QUADRA | Acrescentar uma indicação para instalação de tela antipássaros para afastar as aves
LETREIRO INTERNO QUIOSQUES | Acrescentar indicação
VAI TER FOGÃO NOS QUIOSQUES? | Se tiver, acrescentar uma central GLP
Estrutura | OBS. | RAFAEL | Situação
PRANCHAS | Gerar pranchas
Hidráulica | OBS. | ANDREZZA | Situação
INFORMAÇÕES DA PRANCHA | Objeto: REFORMA E AMPLIAÇÃO DO GINÁSIO MUNICIPAL DE SELVÍRIA-MS;
Local: AV. JOÃO SELVIRIO DE SOUZA, 1800 - SELVÍRIA/MS
Área Construída: 1.064,21 m²
Área do Terreno: perguntar para Fabi
Coordenadas: 20°21'37.10"S 51°25'52.18"W
ISOMÉTRICOS | Não estão gerados com detalhamento (estão apenas como linhas)
PENA CAD | Verificar se estão gerados com a pena correta do CAD
RESERVATÓRIO | A indicação está como se fosse de um reservatório cilíndrico, sei que o programa que gera isso sozinho mas pode confundir na obra. Substituir indicação para reservatório tipo taça. Caso queira pegar algum pronto tem em COMPOSIÇÕES>AGESUL>JANEIRO tem vários CADs com indicação certinha do reservatório.
UNIDADES DE TRATAMENTO | O esgoto está indido direto para um sumidouro, porém o correto é ele passar por um tanque séptico para então ir para o sumidouro. O esgoto não pode ser jogado diretamente no sumidouro. Ao colocar os itens verificar a sua dimensão nas peças (falar com talita, ela sabe fazer os detalhamentos do tanque e sumidouro corretos) - Tem detalhe de tanque na planta porém não tem na planta baixa.
CAIXA DE GORDURA | Colocar o tubo diretamente da pia para a caixa de gordura, não fazer essa união das duas torneiras.
RALO DOS QUIOSQUES | Adicionar ralo nos dois quiosques e não apenas em um. Conecta-los na caixa de gordura também! Modificar um pouco a posição pra ficar melhor de fazer a caída do piso.
LISTA DE MATERIAIS | Substituir tubo rígido com ponta lisa 100mm para ponta bolsa c/ virola - ESGOTO/VENTILAÇÃO E GORDURA (Tem em todas as subredes)
Pegar o cadastro das unidades de tratamento com a Talita e substituir, pois se não aparece ferro, argamassa, brita, concreto etc. na lista de materiais ao inves de sair o código da SINAPI. -SUMIDOURO, CAIXA DE GORDURA E TANQUE SÉPTICO (VERIFICAR)
PRANCHA | A prancha está com logo de ivinhema, coordenada errada, nome da rua incompleta, verificar área do terreno e área a construir. (deixar área construida e área do terreno - PADRÃO) VERIFICAR COM A FABI - ARQ - USAR MODELO DE PRANCHA ATUALIZADO DA ENGELUGA (PEGAR NA PASTA PQ SEMPRE TEM ALTERAÇÕES)
LISTA DE MATERIAIS - EXCEL | Gerar nova lista de materiais e substituir pela da pasta
Elétrico | OBS. | TALITA | Situação
INFORMAÇÕES DA PRANCHA | Objeto: REFORMA E AMPLIAÇÃO DO GINÁSIO MUNICIPAL DE SELVÍRIA-MS;
Local: AV. JOÃO SELVIRIO DE SOUZA, 1800 - SELVÍRIA/MS
Área Construída: 1.064,21 m²
Área do Terreno: perguntar para Fabi
Coordenadas: 20°21'37.10"S 51°25'52.18"W
CABOS | Todos os circuitos estão com cabos de 10mm² - verificar
PADRONIZAÇÃO | Mudar o padrão da nomenclatura dos circuitos para TUG - Ambiente; ILU - Ambiente; TUE - Ambiente
CHUVEIROS | Os chuveiros do vestiário estão em um circuito 127V, modificar para 220V
ILUMINAÇÃO EMERGÊNCIA | Verificar quanto a iluminação de emergência
Bombeiro | OBS. | MILTON | Situação
INFORMAÇÕES DA PRANCHA | Objeto: REFORMA E AMPLIAÇÃO DO GINÁSIO MUNICIPAL DE SELVÍRIA-MS;
Local: AV. JOÃO SELVIRIO DE SOUZA, 1800 - SELVÍRIA/MS
Área Construída: 1.064,21 m²
Área do Terreno: perguntar para Fabi
Coordenadas: 20°21'37.10"S 51°25'52.18"W
Pluvial | OBS. | TALITA | Situação
INFORMAÇÕES DA PRANCHA | Objeto: REFORMA E AMPLIAÇÃO DO GINÁSIO MUNICIPAL DE SELVÍRIA-MS;
Local: AV. JOÃO SELVIRIO DE SOUZA, 1800 - SELVÍRIA/MS
Área Construída: 1.064,21 m²
Área do Terreno: perguntar para Fabi
Coordenadas: 20°21'37.10"S 51°25'52.18"W
TUBULAÇÃO | Alguma tubulação está como tubo rígido com ponta lisa - substituir para ponta bolsa c/ virola
SAÍDA PARA SARJETA | O texto ficou cortado na prancha 2/2

## IMAGENS (hidden)
PREFEITURA MUNICIPAL DE ANASTÁCIO
PREFEITURA MUNICIPAL DE BANDEIRANTES
PREFEITURA MUNICIPAL DE BODOQUENA
PREFEITURA MUNICIPAL DE ELDORADO
PREFEITURA MUNICIPAL DE NOVA ALVORADA DO SUL
PREFEITURA MUNICIPAL DE PORTO MURTINHO
PREFEITURA MUNICIPAL DE NAVIRAÍ
PREFEITURA MUNICIPAL DE ÁGUA CLARA
PREFEITURA MUNICIPAL DE CAARAPÓ
PREFEITURA MUNICIPAL DE JARAGUARI
PREFEITURA MUNICIPAL DE JARDIM
PREFEITURA MUNICIPAL DE RIBAS DO RIO PARDO
PREFEITURA MUNICIPAL DE SELVÍRIA
PREFEITURA MUNICIPAL DE MIRANDA

## REFERENCIA (hidden)
PREFEITURA MUNICIPAL DE ANASTÁCIO | NILDO ALVES ALBRES
PREFEITURA MUNICIPAL DE BANDEIRANTES | EDERVAN GUSTAVO SPROTTE
PREFEITURA MUNICIPAL DE BODOQUENA | KAZUTO HORII
PREFEITURA MUNICIPAL DE ELDORADO | AGUINALDO DOS SANTOS
PREFEITURA MUNICIPAL DE NOVA ALVORADA DO SUL | JOSÉ PAULO PALEARI
PREFEITURA MUNICIPAL DE PORTO MURTINHO | NELSON CINTRA RIBEIRO
PREFEITURA MUNICIPAL DE NAVIRAÍ | RHAIZA REJANE NEME DE MATOS
PREFEITURA MUNICIPAL DE ÁGUA CLARA | GEROLINA DA SILVA ALVEZ
PREFEITURA MUNICIPAL DE CAARAPÓ | ANDRÉ LUÍS NEZZI DE CARVALHO
PREFEITURA MUNICIPAL DE JARAGUARI
PREFEITURA MUNICIPAL DE JARDIM | CLEDIANE ARECO MATZENBACHER
PREFEITURA MUNICIPAL DE RIBAS DO RIO PARDO | JOÃO ALFREDO DANIEZE
PREFEITURA MUNICIPAL DE SELVÍRIA | JOSÉ FERNANDO BARBOSA DOS SANTOS
PREFEITURA MUNICIPAL DE MIRANDA | FÁBIO SANTOS FLORENÇA
SINAPI
AGESUL
AGESUL-INFRA
SICRO
SBC
COMPOSIÇÃO
COTAÇÃO
ANASTÁCIO - MS
BANDEIRANTES - MS
BODOQUENA - MS
ELDORADO - MS
NOVA ALVORADA DO SUL - MS
PORTO MURTINHO - MS
NAVIRAÍ - MS
ÁGUA CLARA - MS
CAARAPÓ - MS
JARAGUARI - MS
JARDIM - MS
RIBAS DO RIO PARDO - MS
SELVÍRIA - MS
MIRANDA - MS

## DADOS (hidden)
DADOS DA OBRA
PREFEITURA: | PREFEITURA MUNICIPAL DE SELVÍRIA
LOCAL: | AV. JOÃO SELVIRIO DE SOUZA, 1800 - SELVÍRIA/MS
MUNÍCIPIO | SELVÍRIA - MS
DADOS DO EMPREEDIMENTO E OBRA
DESCRIÇÃO DA OBRA: | REFORMA E AMPLIAÇÃO DO GINÁSIO MUNICIPAL DE SELVÍRIA-MS
ENCARGOS: | ENCARGOS SOCIAIS DESONERADOS: 85,28%(HORA) 47,23%(MÊS)
BDI | 28,82%
REGIME PREVIDENCIÁRIO PREVISTO SBC : | (JANEIRO/2023)
REGIME PREVIDENCIÁRIO PREVISTO SINAPI : | (JANEIRO/2023)
REGIME PREVIDENCIÁRIO PREVISTO AGESUL : | (JANEIRO/2023)
RESPONSÁVEL PELA OBRA
NOME: | FÁBIO MARQUES RIBEIRO
PROFISSÃO: | ENGENHEIRO CIVIL
CREA/CAU: | 15.276 D
DATA DO PREENCHIMENTO: | 2023-04-19
RESPONSÁVEL PELO TOMADOR
NOME: | JOSÉ FERNANDO BARBOSA DOS SANTOS
CARGO: | PREFEITO MUNICIPAL
PLANILHA ORÇAMENTÁRIA
MEMÓRIA DE CÁLCULO
COMPOSIÇÕES
CRONOGRAMA
COTAÇÕES
BDI

## ORÇAMENTO_DES
GOVERNO DO ESTADO DE MATO GROSSO DO SUL
PREFEITURA MUNICIPAL DE SELVÍRIA
SECRETARIA DE OBRAS
PLANILHA DE ORÇAMENTO
| OBJETO: | REFORMA E AMPLIAÇÃO DO GINÁSIO MUNICIPAL DE SELVÍRIA-MS | [6 empty] | RESPONSÁVEL ORÇAMENTO
| MUNÍCIPIO: | SELVÍRIA - MS
| LOCAL: | AV. JOÃO SELVIRIO DE SOUZA, 1800 - SELVÍRIA/MS | [6 empty] | ____________________________________________________________________ FÁBIO MARQUES RIBEIRO CREA 15.276 - D / MS
| BDI C/DES: | 28.82%
| SIST./REF.: | AGESUL(JANEIRO/2023) SINAPI (JANEIRO/2023) SBC (JANEIRO/2023) | [6 empty] | DATA ORÇAMENTO: |  | 2023-04-19
| ENCARGOS.: | ENCARGOS SOCIAIS DESONERADOS: 85,28%(HORA) 47,23%(MÊS) | [6 empty] | PRAZO EXEC.: | 240 | dias
| ITEM | SERVIÇO/ INSUMO | REFERENCIAL | CÓD ENG | CÓDIGO | DESCRIÇÃO | UNIDADE | QUANTIDADE | CUSTO UNITÁRIO | CUSTO UNITÁRIO C/BDI | CUSTO TOTAL C/ BDI
|  | SERVIÇO |  |  |  | REFORMA E AMPLIAÇÃO DO GINÁSIO MUNICIPAL DE SELVÍRIA-MS |  |  |  |  | 1651161.27
| 1. |  |  |  |  | SERVIÇOS PRELIMINARES |  |  |  |  | 48677.18
| 1.1 | SERVIÇO | AGESUL | 1.1 | 101000101 | PLACA DE OBRA EM CHAPA GALVANIZADA N. 22, ADESIVADA | M2 | 8 | 402.18 | 518.08 | 4144.64
| 1.2 | SERVIÇO | SINAPI | 1.2 | 99059 | LOCACAO CONVENCIONAL DE OBRA, UTILIZANDO GABARITO DE TÁBUAS CORRIDAS PONTALETADAS A CADA 2,00M - 2 UTILIZAÇÕES. AF_10/2018 | M | 46 | 53,21 | 68.54 | 3152.84
| 1.3 | SERVIÇO | SINAPI | 1.3 | 98458 | TAPUME COM COMPENSADO DE MADEIRA. AF_05/2018 | M2 | 136.4 | 146,96 | 189.31 | 25821.88
| 1.4 | SERVIÇO | SINAPI | 1.4 | 93584 | EXECUÇÃO DE DEPÓSITO EM CANTEIRO DE OBRA EM CHAPA DE MADEIRA COMPENSADA, NÃO INCLUSO MOBILIÁRIO. AF_04/2016 | M2 | 8 | 927,99 | 1195.43 | 9563.44
| 1.5 | SERVIÇO | AGESUL | 1.5 | 201002161 | LOCACAO DE CACAMBA (4M3) (7 DIAS) | UN | 15 | 290 | 373.57 | 5603.55
| 1.6 | SERVIÇO | SINAPI | 1.6 | 98525 | LIMPEZA MECANIZADA DE CAMADA VEGETAL, VEGETAÇÃO E PEQUENAS ÁRVORES (DIÂMETRO DE TRONCO MENOR QUE 0,20 M), COM TRATOR DE ESTEIRAS.AF_05/2018 | M2 | 105.63 | 0,34 | 0.43 | 45.42
| 1.7 | SERVIÇO | SINAPI | 1.7 | 93589 | TRANSPORTE COM CAMINHÃO BASCULANTE DE 10 M³, EM VIA URBANA EM REVESTIMENTO PRIMÁRIO (UNIDADE: M3XKM). AF_07/2020 | M3XKM | 105.63 | 2,54 | 3.27 | 345.41
| 2. |  |  |  |  | DEMOLIÇÕES E RETIRADAS |  |  |  |  | 14026.24
| 2.1 |  |  |  |  | DEMOLIÇÕES |  |  |  |  | 5886.7
| 2.1.1 | SERVIÇO | SINAPI | 2.1.1 | 97627 | DEMOLIÇÃO DE PILARES E VIGAS EM CONCRETO ARMADO, DE FORMA MECANIZADA COM MARTELETE, SEM REAPROVEITAMENTO. AF_12/2017 | M3 | 1.746 | 264,42 | 340.62 | 594.72
| 2.1.2 | SERVIÇO | SINAPI | 2.1.2 | 97629 | DEMOLIÇÃO DE LAJES, DE FORMA MECANIZADA COM MARTELETE, SEM REAPROVEITAMENTO. AF_12/2017 | M3 | 6.318 | 117,24 | 151.02 | 954.14
| 2.1.3 | SERVIÇO | SINAPI | 2.1.3 | 97631 | DEMOLIÇÃO DE ARGAMASSAS, DE FORMA MANUAL, SEM REAPROVEITAMENTO. AF_12/2017 | M2 | 154.15 | 2,58 | 3.32 | 511.77
| 2.1.4 | SERVIÇO | SINAPI | 2.1.4 | 97622 | DEMOLIÇÃO DE ALVENARIA DE BLOCO FURADO, DE FORMA MANUAL, SEM REAPROVEITAMENTO. AF_12/2017 | M3 | 2 | 44,36 | 57.14 | 114.28
| 2.1.5 | SERVIÇO | SINAPI | 2.1.5 | 97633 | DEMOLIÇÃO DE REVESTIMENTO CERÂMICO, DE FORMA MANUAL, SEM REAPROVEITAMENTO. AF_12/2017 | M2 | 114.3 | 17,63 | 22.71 | 2595.75
| 2.1.6 | SERVIÇO | SINAPI | 2.1.6 | 97634 | DEMOLIÇÃO DE REVESTIMENTO CERÂMICO, DE FORMA MECANIZADA COM MARTELETE, SEM REAPROVEITAMENTO. AF_12/2017 | M2 | 52.65 | 10,58 | 13.62 | 717.09
| 2.1.7 | SERVIÇO | AGESUL | 2.1.7 | 201002046 | DEMOLICAO MANUAL DE PISO CIMENTADO, INCLUSIVE LASTRO DE CONCRETO | M2 | 12.444 | 24.89 | 32.06 | 398.95
| 2.2 |  |  |  |  | RETIRADAS |  |  |  |  | 8139.54
| 2.2.1 | SERVIÇO | SINAPI | 2.2.1 | 97644 | REMOÇÃO DE PORTAS, DE FORMA MANUAL, SEM REAPROVEITAMENTO. AF_12/2017 | M2 | 6.42 | 7,17 | 9.23 | 59.25
| 2.2.2 | SERVIÇO | SINAPI | 2.2.2 | 97645 | REMOÇÃO DE JANELAS, DE FORMA MANUAL, SEM REAPROVEITAMENTO. AF_12/2017 | M2 | 3.7 | 26,75 | 34.45 | 127.46
| 2.2.3 | SERVIÇO | SINAPI | 2.2.3 | 97647 | REMOÇÃO DE TELHAS, DE FIBROCIMENTO, METÁLICA E CERÂMICA, DE FORMA MANUAL, SEM REAPROVEITAMENTO. AF_12/2017 | M2 | 304.5 | 2,66 | 3.42 | 1041.39
| 2.2.4 | SERVIÇO | SINAPI | 2.2.4 | 97642 | REMOÇÃO DE TRAMA METÁLICA OU DE MADEIRA PARA FORRO, DE FORMA MANUAL, SEM REAPROVEITAMENTO. AF_12/2017 | M2 | 304.5 | 2,52 | 3.24 | 986.58
| 2.2.5 | SERVIÇO | COMPOSIÇÃO | 2.2.5 | CPU 01 | RETIRADA DE ALAMBRADO EM TELA INCLUSIVE ESTRUTURA DE SUSTENTAÇÃO | M2 | 198.4 | 17.04 | 21.95 | 4354.88
| 2.2.6 | SERVIÇO | COMPOSIÇÃO | 2.2.6 | CPU 02 | REMOÇÃO DE EQUIPAMENTO DE ACADEMIA AO AR LIVRE CHUMBADOS EM CONCRETO | UN | 6 | 95.47 | 122.98 | 737.88
| 2.2.7 | SERVIÇO | COMPOSIÇÃO | 2.2.7 | CPU 03 | RETIRADA DE TABELA DE BASQUETE OU TRAVES DE FUTSAL | UN | 2 | 119.28 | 153.65 | 307.3
| 2.2.8 | SERVIÇO | SBC | 2.2.8 | 20766 | RETIRADA E REMOCAO DE ARVORES DE PEQUENO PORTE | UN | 4 | 44.83 | 57.74 | 230.96
| 2.2.9 | SERVIÇO | SINAPI | 2.2.9 | 97663 | REMOÇÃO DE LOUÇAS, DE FORMA MANUAL, SEM REAPROVEITAMENTO. AF_12/2017 | UN | 12 | 9,45 | 12.17 | 146.04
| 2.2.10 | SERVIÇO | SBC | 2.2.10 | 22616 | RETIRADA DE POSTE DE 7M DE ALTURA | UM | 1 | 114.74 | 147.8 | 147.8
| 3. |  |  |  |  | MOVIMENTO DE TERRA |  |  |  |  | 2555.47
ok | 3.1 | SERVIÇO | AGESUL | 3.1 | 401001126 | ATERRO MANUAL EM CAMADAS DE 20 CM, UMIDECIDAS E FORTEMENTE APILOADAS, COM AQUISICAO DE TERRA | M3 | 22.34 | 88.8 | 114.39 | 2555.47
| 4. |  |  |  |  | ESTRUTURA DE CONCRETO ARMADO |  |  |  |  | 243679.6
| 4.1 |  |  |  |  | FUNDAÇÃO |  |  |  |  | 68507.84 |  |  | 1080000
| 4.1.1 |  |  |  |  | ESTACAS |  |  |  |  | 22450.37
| 4.1.1.1 | SERVIÇO | SINAPI | 4.1.1.1 | 101174 | ESTACA BROCA DE CONCRETO, DIÂMETRO DE 25CM, ESCAVAÇÃO MANUAL COM TRADO CONCHA, COM ARMADURA DE ARRANQUE. AF_05/2020 | M | 126 | 78,61 | 101.26 | 12758.76
| 4.1.1.2 | SERVIÇO | SINAPI | 4.1.1.2 | 103670 | LANÇAMENTO COM USO DE BALDES, ADENSAMENTO E ACABAMENTO DE CONCRETO EM ESTRUTURAS. AF_02/2022 | M3 | 8.9064 | 230,96 | 297.52 | 2649.83
| 4.1.1.3 | SERVIÇO | SINAPI | 4.1.1.3 | 95576 | MONTAGEM DE ARMADURA DE ESTACAS, DIÂMETRO = 8,0 MM. AF_09/2021_PS | KG | 248.85 | 14,34 | 18.47 | 4596.25
| 4.1.1.4 | SERVIÇO | SINAPI | 4.1.1.4 | 95583 | MONTAGEM DE ARMADURA TRANSVERSAL DE ESTACAS DE SEÇÃO CIRCULAR, DIÂMETRO = 5,0 MM. AF_09/2021_PS | KG | 76.0637 | 16,24 | 20.92 | 1591.25
| 4.1.1.5 | SERVIÇO | SINAPI | 4.1.1.5 | 95601 | ARRASAMENTO MECANICO DE ESTACA DE CONCRETO ARMADO, DIAMETROS DE ATÉ 40 CM. AF_05/2021 | UN | 42 | 15,79 | 20.34 | 854.28
| 4.1.2 |  |  |  |  | BLOCO DE COROAMENTO |  |  |  |  | 29624.39
| 4.1.2.1 | SERVIÇO | SINAPI | 4.1.2.1 | 96523 | ESCAVAÇÃO MANUAL PARA BLOCO DE COROAMENTO OU SAPATA (INCLUINDO ESCAVAÇÃO PARA COLOCAÇÃO DE FÔRMAS). AF_06/2017 | M3 | 14.96 | 77,16 | 99.39 | 1486.87
| 4.1.2.2 | SERVIÇO | SINAPI | 4.1.2.2 | 96617 | LASTRO DE CONCRETO MAGRO, APLICADO EM BLOCOS DE COROAMENTO OU SAPATAS, ESPESSURA DE 3 CM. AF_08/2017 | M2 | 11.9553 | 17,77 | 22.89 | 273.65
| 4.1.2.3 | SERVIÇO | SINAPI | 4.1.2.3 | 96540 | FABRICAÇÃO, MONTAGEM E DESMONTAGEM DE FÔRMA PARA BLOCO DE COROAMENTO, EM CHAPA DE MADEIRA COMPENSADA RESINADA, E=17 MM, 4 UTILIZAÇÕES. AF_06/2017 | M2 | 56.79 | 118,96 | 153.24 | 8702.49
| 4.1.2.4 | SERVIÇO | SINAPI | 4.1.2.4 | 96543 | ARMAÇÃO DE BLOCO, VIGA BALDRAME E SAPATA UTILIZANDO AÇO CA-60 DE 5 MM - MONTAGEM. AF_06/2017 | KG | 151.9 | 17,66 | 22.74 | 3454.2
| 4.1.2.5 | SERVIÇO | SINAPI | 4.1.2.5 | 96545 | ARMAÇÃO DE BLOCO, VIGA BALDRAME OU SAPATA UTILIZANDO AÇO CA-50 DE 8 MM - MONTAGEM. AF_06/2017 | KG | 34.2 | 15,93 | 20.52 | 701.78
| 4.1.2.6 | SERVIÇO | SINAPI | 4.1.2.6 | 96546 | ARMAÇÃO DE BLOCO, VIGA BALDRAME OU SAPATA UTILIZANDO AÇO CA-50 DE 10 MM - MONTAGEM. AF_06/2017 | KG | 103.6 | 14,32 | 18.44 | 1910.38
| 4.1.2.7 | SERVIÇO | SINAPI | 4.1.2.7 | 96548 | ARMAÇÃO DE BLOCO, VIGA BALDRAME OU SAPATA UTILIZANDO AÇO CA-50 DE 16 MM - MONTAGEM. AF_06/2017 | KG | 49.2 | 11,57 | 14.9 | 733.08
| 4.1.2.8 | SERVIÇO | SINAPI | 4.1.2.8 | 94965 | CONCRETO FCK = 25MPA, TRAÇO 1:2,3:2,7 (EM MASSA SECA DE CIMENTO/ AREIA MÉDIA/ BRITA 1) - PREPARO MECÂNICO COM BETONEIRA 400 L. AF_05/2021 | M3 | 9.35 | 510,64 | 657.8 | 6150.43
| 4.1.2.9 | SERVIÇO | SINAPI | 4.1.2.9 | 103670 | LANÇAMENTO COM USO DE BALDES, ADENSAMENTO E ACABAMENTO DE CONCRETO EM ESTRUTURAS. AF_02/2022 | M3 | 9.35 | 230,96 | 297.52 | 2781.81
| 4.1.2.10 | SERVIÇO | SINAPI | 4.1.2.10 | 98557 | IMPERMEABILIZAÇÃO DE SUPERFÍCIE COM EMULSÃO ASFÁLTICA, 2 DEMÃOS AF_06/2018 | M2 | 56.79 | 44,16 | 56.88 | 3230.21
| 4.1.2.11 | SERVIÇO | SINAPI | 4.1.2.11 | 93382 | REATERRO MANUAL DE VALAS COM COMPACTAÇÃO MECANIZADA. AF_04/2016 | M3 | 5.61 | 27,61 | 35.56 | 199.49
| 4.1.3 |  |  |  |  | VIGA BALDRAME |  |  |  |  | 16433.08
| 4.1.3.1 | SERVIÇO | SINAPI | 4.1.3.1 | 96527 | ESCAVAÇÃO MANUAL DE VALA PARA VIGA BALDRAME (INCLUINDO ESCAVAÇÃO PARA COLOCAÇÃO DE FÔRMAS). AF_06/2017 | M3 | 4.944 | 101,36 | 130.57 | 645.53
| 4.1.3.2 | SERVIÇO | SINAPI | 4.1.3.2 | 96542 | FABRICAÇÃO, MONTAGEM E DESMONTAGEM DE FÔRMA PARA VIGA BALDRAME, EM CHAPA DE MADEIRA COMPENSADA RESINADA, E=17 MM, 4 UTILIZAÇÕES. AF_06/2017 | M2 | 52.26 | 79,54 | 102.46 | 5354.55
| 4.1.3.3 | SERVIÇO | SINAPI | 4.1.3.3 | 95241 | LASTRO DE CONCRETO MAGRO, APLICADO EM PISOS, LAJES SOBRE SOLO OU RADIERS, ESPESSURA DE 5 CM. AF_07/2016 | M2 | 12.194 | 28,62 | 36.86 | 449.47
| 4.1.3.4 | SERVIÇO | SINAPI | 4.1.3.4 | 96543 | ARMAÇÃO DE BLOCO, VIGA BALDRAME E SAPATA UTILIZANDO AÇO CA-60 DE 5 MM - MONTAGEM. AF_06/2017 | KG | 81.2 | 17,66 | 22.74 | 1846.48
| 4.1.3.5 | SERVIÇO | SINAPI | 4.1.3.5 | 96545 | ARMAÇÃO DE BLOCO, VIGA BALDRAME OU SAPATA UTILIZANDO AÇO CA-50 DE 8 MM - MONTAGEM. AF_06/2017 | KG | 49.3 | 15,93 | 20.52 | 1011.63
| 4.1.3.6 | SERVIÇO | SINAPI | 4.1.3.6 | 96546 | ARMAÇÃO DE BLOCO, VIGA BALDRAME OU SAPATA UTILIZANDO AÇO CA-50 DE 10 MM - MONTAGEM. AF_06/2017 | KG | 39.6 | 14,32 | 18.44 | 730.22
| 4.1.3.7 | SERVIÇO | SINAPI | 4.1.3.7 | 96547 | ARMAÇÃO DE BLOCO, VIGA BALDRAME OU SAPATA UTILIZANDO AÇO CA-50 DE 12,5 MM - MONTAGEM. AF_06/2017 | KG | 25.9 | 12,14 | 15.63 | 404.81
| 4.1.3.8 | SERVIÇO | SINAPI | 4.1.3.8 | 94965 | CONCRETO FCK = 25MPA, TRAÇO 1:2,3:2,7 (EM MASSA SECA DE CIMENTO/ AREIA MÉDIA/ BRITA 1) - PREPARO MECÂNICO COM BETONEIRA 400 L. AF_05/2021 | M3 | 3.09 | 510,64 | 657.8 | 2032.6
| 4.1.3.9 | SERVIÇO | SINAPI | 4.1.3.9 | 103670 | LANÇAMENTO COM USO DE BALDES, ADENSAMENTO E ACABAMENTO DE CONCRETO EM ESTRUTURAS. AF_02/2022 | M3 | 3.09 | 230,96 | 297.52 | 919.33
| 4.1.3.10 | SERVIÇO | SINAPI | 4.1.3.10 | 98557 | IMPERMEABILIZAÇÃO DE SUPERFÍCIE COM EMULSÃO ASFÁLTICA, 2 DEMÃOS AF_06/2018 | M2 | 52.26 | 44,16 | 56.88 | 2972.54
| 4.1.3.11 | SERVIÇO | SINAPI | 4.1.3.11 | 93382 | REATERRO MANUAL DE VALAS COM COMPACTAÇÃO MECANIZADA. AF_04/2016 | M3 | 1.854 | 27,61 | 35.56 | 65.92
| 4.2 |  |  |  |  | SUPRAESTRUTURA |  |  |  |  | 31062.14
| 4.2.1 |  |  |  |  | PILARES |  |  |  |  | 5244.43
| 4.2.1.1 | SERVIÇO | SINAPI | 4.2.1.1 | 92431 | MONTAGEM E DESMONTAGEM DE FÔRMA DE PILARES RETANGULARES E ESTRUTURAS SIMILARES, PÉ-DIREITO SIMPLES, EM CHAPA DE MADEIRA COMPENSADA PLASTIFICADA, 10 UTILIZAÇÕES. AF_09/2020 | M2 | 26.35 | 55,07 | 70.94 | 1869.26
| 4.2.1.2 | SERVIÇO | SINAPI | 4.2.1.2 | 92759 | ARMAÇÃO DE PILAR OU VIGA DE ESTRUTURA CONVENCIONAL DE CONCRETO ARMADO UTILIZANDO AÇO CA-60 DE 5,0 MM - MONTAGEM. AF_06/2022 | KG | 42.9 | 14,86 | 19.14 | 821.1
| 4.2.1.3 | SERVIÇO | SINAPI | 4.2.1.3 | 92762 | ARMAÇÃO DE PILAR OU VIGA DE ESTRUTURA CONVENCIONAL DE CONCRETO ARMADO UTILIZANDO AÇO CA-50 DE 10,0 MM - MONTAGEM. AF_06/2022 | KG | 83.6 | 12,90 | 16.61 | 1388.59
| 4.2.1.4 | SERVIÇO | SINAPI | 4.2.1.4 | 94965 | CONCRETO FCK = 25MPA, TRAÇO 1:2,3:2,7 (EM MASSA SECA DE CIMENTO/ AREIA MÉDIA/ BRITA 1) - PREPARO MECÂNICO COM BETONEIRA 400 L. AF_05/2021 | M3 | 1.22 | 510,64 | 657.8 | 802.51
| 4.2.1.5 | SERVIÇO | SINAPI | 4.2.1.5 | 103670 | LANÇAMENTO COM USO DE BALDES, ADENSAMENTO E ACABAMENTO DE CONCRETO EM ESTRUTURAS. AF_02/2022 | M3 | 1.22 | 230,96 | 297.52 | 362.97
| 4.2.3 |  |  |  |  | VIGAS COBERTURA |  |  |  |  | 10107.76
| 4.2.3.1 | SERVIÇO | SINAPI | 4.2.3.1 | 92431 | MONTAGEM E DESMONTAGEM DE FÔRMA DE PILARES RETANGULARES E ESTRUTURAS SIMILARES, PÉ-DIREITO SIMPLES, EM CHAPA DE MADEIRA COMPENSADA PLASTIFICADA, 10 UTILIZAÇÕES. AF_09/2020 | M2 | 53.34 | 55,07 | 70.94 | 3783.93
| 4.2.3.2 | SERVIÇO | SINAPI | 4.2.3.2 | 92759 | ARMAÇÃO DE PILAR OU VIGA DE ESTRUTURA CONVENCIONAL DE CONCRETO ARMADO UTILIZANDO AÇO CA-60 DE 5,0 MM - MONTAGEM. AF_06/2022 | KG | 78.2 | 14,86 | 19.14 | 1496.74
| 4.2.3.3 | SERVIÇO | SINAPI | 4.2.3.3 | 92761 | ARMAÇÃO DE PILAR OU VIGA DE ESTRUTURA CONVENCIONAL DE CONCRETO ARMADO UTILIZANDO AÇO CA-50 DE 8,0 MM - MONTAGEM. AF_06/2022 | KG | 71.1 | 14,20 | 18.29 | 1300.41
| 4.2.3.4 | SERVIÇO | SINAPI | 4.2.3.4 | 92762 | ARMAÇÃO DE PILAR OU VIGA DE ESTRUTURA CONVENCIONAL DE CONCRETO ARMADO UTILIZANDO AÇO CA-50 DE 10,0 MM - MONTAGEM. AF_06/2022 | KG | 25.4 | 12,90 | 16.61 | 421.89
| 4.2.3.5 | SERVIÇO | SINAPI | 4.2.3.5 | 94965 | CONCRETO FCK = 25MPA, TRAÇO 1:2,3:2,7 (EM MASSA SECA DE CIMENTO/ AREIA MÉDIA/ BRITA 1) - PREPARO MECÂNICO COM BETONEIRA 400 L. AF_05/2021 | M3 | 3.25 | 510,64 | 657.8 | 2137.85
| 4.2.3.6 | SERVIÇO | SINAPI | 4.2.3.6 | 103670 | LANÇAMENTO COM USO DE BALDES, ADENSAMENTO E ACABAMENTO DE CONCRETO EM ESTRUTURAS. AF_02/2022 | M3 | 3.25 | 230,96 | 297.52 | 966.94
| 4.2.4 |  |  |  |  | VIGAS PLATIBANDA |  |  |  |  | 6239.65
| 4.2.4.1 | SERVIÇO | SINAPI | 4.2.4.1 | 92431 | MONTAGEM E DESMONTAGEM DE FÔRMA DE PILARES RETANGULARES E ESTRUTURAS SIMILARES, PÉ-DIREITO SIMPLES, EM CHAPA DE MADEIRA COMPENSADA PLASTIFICADA, 10 UTILIZAÇÕES. AF_09/2020 | M2 | 31.49 | 55,07 | 70.94 | 2233.9
| 4.2.4.2 | SERVIÇO | SINAPI | 4.2.4.2 | 92759 | ARMAÇÃO DE PILAR OU VIGA DE ESTRUTURA CONVENCIONAL DE CONCRETO ARMADO UTILIZANDO AÇO CA-60 DE 5,0 MM - MONTAGEM. AF_06/2022 | KG | 42.2 | 14,86 | 19.14 | 807.7
| 4.2.4.3 | SERVIÇO | SINAPI | 4.2.4.3 | 92761 | ARMAÇÃO DE PILAR OU VIGA DE ESTRUTURA CONVENCIONAL DE CONCRETO ARMADO UTILIZANDO AÇO CA-50 DE 8,0 MM - MONTAGEM. AF_06/2022 | KG | 68.3 | 14,20 | 18.29 | 1249.2
| 4.2.4.4 | SERVIÇO | SINAPI | 4.2.4.4 | 94965 | CONCRETO FCK = 25MPA, TRAÇO 1:2,3:2,7 (EM MASSA SECA DE CIMENTO/ AREIA MÉDIA/ BRITA 1) - PREPARO MECÂNICO COM BETONEIRA 400 L. AF_05/2021 | M3 | 2.04 | 510,64 | 657.8 | 1341.91
| 4.2.4.5 | SERVIÇO | SINAPI | 4.2.4.5 | 103670 | LANÇAMENTO COM USO DE BALDES, ADENSAMENTO E ACABAMENTO DE CONCRETO EM ESTRUTURAS. AF_02/2022 | M3 | 2.04 | 230,96 | 297.52 | 606.94
| 4.2.5 |  |  |  |  | PILAR - EXTENSÃO DA COBERTURA DA QUADRA |  |  |  |  | 9470.3
| 4.2.5.1 | SERVIÇO | SINAPI | 4.2.5.1 | 92431 | MONTAGEM E DESMONTAGEM DE FÔRMA DE PILARES RETANGULARES E ESTRUTURAS SIMILARES, PÉ-DIREITO SIMPLES, EM CHAPA DE MADEIRA COMPENSADA PLASTIFICADA, 10 UTILIZAÇÕES. AF_09/2020 | M2 | 22.36 | 55,07 | 70.94 | 1586.21
| 4.2.5.2 | SERVIÇO | SINAPI | 4.2.5.2 | 92762 | ARMAÇÃO DE PILAR OU VIGA DE ESTRUTURA CONVENCIONAL DE CONCRETO ARMADO UTILIZANDO AÇO CA-50 DE 10,0 MM - MONTAGEM. AF_06/2022 | KG | 242.3 | 12,90 | 16.61 | 4024.6
| 4.2.5.3 | SERVIÇO | SINAPI | 4.2.5.3 | 94965 | CONCRETO FCK = 25MPA, TRAÇO 1:2,3:2,7 (EM MASSA SECA DE CIMENTO/ AREIA MÉDIA/ BRITA 1) - PREPARO MECÂNICO COM BETONEIRA 400 L. AF_05/2021 | M3 | 4.04 | 510,64 | 657.8 | 2657.51
| 4.2.5.4 | SERVIÇO | SINAPI | 4.2.5.4 | 103670 | LANÇAMENTO COM USO DE BALDES, ADENSAMENTO E ACABAMENTO DE CONCRETO EM ESTRUTURAS. AF_02/2022 | M3 | 4.04 | 230,96 | 297.52 | 1201.98
| 4.3 |  |  |  |  | ESTRUTURA METÁLICA |  |  |  |  | 144109.62
ok | 4.3.1 | SERVIÇO | SINAPI | 4.3.1 | 100773 | ESTRUTURA TRELIÇADA DE COBERTURA, TIPO ARCO, COM LIGAÇÕES SOLDADAS, INCLUSOS PERFIS METÁLICOS, CHAPAS METÁLICAS, MÃO DE OBRA E TRANSPORTE COM GUINDASTE - FORNECIMENTO E INSTALAÇÃO. AF_01/2020_PSA | KG | 5341.35 | 20,95 | 26.98 | 144109.62
| 5. |  |  |  |  | VEDAÇÃO |  |  |  |  | 74091.16
| 5.1 |  |  |  |  | PAREDES |  |  |  |  | 18797.88
| 5.1.1 | SERVIÇO | SINAPI | 5.1.1 | 101165 | ALVENARIA DE EMBASAMENTO COM BLOCO ESTRUTURAL DE CONCRETO, DE 14X19X29CM E ARGAMASSA DE ASSENTAMENTO COM PREPARO EM BETONEIRA. AF_05/2020 | M3 | 0.98224 | 860,27 | 1108.19 | 1088.5
| 5.1.2 | SERVIÇO | SINAPI | 5.1.2 | 103324 | ALVENARIA DE VEDAÇÃO DE BLOCOS CERÂMICOS FURADOS NA VERTICAL DE 14X19X39 CM (ESPESSURA 14 CM) E ARGAMASSA DE ASSENTAMENTO COM PREPARO EM BETONEIRA. AF_12/2021 | M2 | 167.7896 | 76,76 | 98.88 | 16591.03
| 5.1.3 | SERVIÇO | SINAPI | 5.1.3 | 93202 | FIXAÇÃO (ENCUNHAMENTO) DE ALVENARIA DE VEDAÇÃO COM TIJOLO MACIÇO. AF_03/2016 | M | 35.08 | 24,75 | 31.88 | 1118.35
| 5.2 |  |  |  |  | VERGA/CONTRAVERGA |  |  |  |  | 7509.54
| 5.2.1 | SERVIÇO | SINAPI | 5.2.1 | 93186 | VERGA MOLDADA IN LOCO EM CONCRETO PARA JANELAS COM ATÉ 1,5 M DE VÃO. AF_03/2016 | M | 13.72 | 92,15 | 118.7 | 1628.56
| 5.2.2 | SERVIÇO | SINAPI | 5.2.2 | 93187 | VERGA MOLDADA IN LOCO EM CONCRETO PARA JANELAS COM MAIS DE 1,5 M DE VÃO. AF_03/2016 | M | 5.04 | 106,08 | 136.65 | 688.71
| 5.2.3 | SERVIÇO | SINAPI | 5.2.3 | 93188 | VERGA MOLDADA IN LOCO EM CONCRETO PARA PORTAS COM ATÉ 1,5 M DE VÃO. AF_03/2016 | M | 14.98 | 85,41 | 110.02 | 1648.09
| 5.2.4 | SERVIÇO | SINAPI | 5.2.4 | 93189 | VERGA MOLDADA IN LOCO EM CONCRETO PARA PORTAS COM MAIS DE 1,5 M DE VÃO. AF_03/2016 | M | 9.52 | 107,08 | 137.94 | 1313.18
| 5.2.5 | SERVIÇO | SINAPI | 5.2.5 | 93196 | CONTRAVERGA MOLDADA IN LOCO EM CONCRETO PARA VÃOS DE ATÉ 1,5 M DE COMPRIMENTO. AF_03/2016 | M | 13.72 | 89,29 | 115.02 | 1578.07
| 5.2.6 | SERVIÇO | SINAPI | 5.2.6 | 93197 | CONTRAVERGA MOLDADA IN LOCO EM CONCRETO PARA VÃOS DE MAIS DE 1,5 M DE COMPRIMENTO. AF_03/2016 | M | 5.04 | 100,57 | 129.55 | 652.93
| 5.3 |  |  |  |  | MURO DE VEDAÇÃO |  |  |  |  | 47783.74
ok | 5.3.1 | SERVIÇO | AGESUL | 5.3.1 | 2001003012 | MURO (H=2,00M) REVESTIDO E PINTADO - ANEXO A-118 (S.C.) - PLANILHA PADRAO 000566 | M | 50.85 | 729.47 | 939.7 | 47783.74
| 6. |  |  |  |  | COBERTURA |  |  |  |  | 157657.59
| 6.1 | SERVIÇO | SINAPI | 6.1 | 92580 | TRAMA DE AÇO COMPOSTA POR TERÇAS PARA TELHADOS DE ATÉ 2 ÁGUAS PARA TELHA ONDULADA DE FIBROCIMENTO, METÁLICA, PLÁSTICA OU TERMOACÚSTICA, INCLUSO TRANSPORTE VERTICAL. AF_07/2019 | M2 | 156.85 | 55,07 | 70.94 | 11126.93
| 6.2 | SERVIÇO | SINAPI | 6.2 | 94216 | TELHAMENTO COM TELHA METÁLICA TERMOACÚSTICA E = 30 MM, COM ATÉ 2 ÁGUAS, INCLUSO IÇAMENTO. AF_07/2019 | M2 | 156.85 | 233,03 | 300.18 | 47083.23
| 6.3 | SERVIÇO | AGESUL | 6.3 | 1001000135 | CUMEEIRA PARA TELHA GALVALUME TRAPEZOIDAL, ESPESSURA 0,43MM | M | 9.9 | 46.03 | 59.29 | 586.97
| 6.4 | SERVIÇO | SINAPI | 6.4 | 94213 | TELHAMENTO COM TELHA DE AÇO/ALUMÍNIO E = 0,5 MM, COM ATÉ 2 ÁGUAS, INCLUSO IÇAMENTO. AF_07/2019 | M2 | 456.5 | 78,45 | 101.05 | 46129.32
| 6.5 | SERVIÇO | SINAPI | 6.5 | 94231 | RUFO EM CHAPA DE AÇO GALVANIZADO NÚMERO 24, CORTE DE 25 CM, INCLUSO TRANSPORTE VERTICAL. AF_07/2019 | M | 60.96 | 49,61 | 63.9 | 3895.34
| 6.6 | SERVIÇO | SINAPI | 6.6 | 101979 | CHAPIM (RUFO CAPA) EM AÇO GALVANIZADO, CORTE 33. AF_11/2020 | M | 222.32 | 38,43 | 49.5 | 11004.84
| 6.7 | SERVIÇO | SINAPI | 6.7 | 94228 | CALHA EM CHAPA DE AÇO GALVANIZADO NÚMERO 24, DESENVOLVIMENTO DE 50 CM, INCLUSO TRANSPORTE VERTICAL. AF_07/2019 | M | 53.6 | 82,77 | 106.62 | 5714.83
ok | 6.8 | SERVIÇO | SBC | 6.8 | 112000 | POLICARBONATO COMPACTO 10mm SEM CAIXILHOS E PERFIS ALUMINIO | M2 | 55.1 | 452.47 | 582.87 | 32116.13
| 7. |  |  |  |  | REVESTIMENTO DE PAREDES E TETOS |  |  |  |  | 112934.85
| 7.1 |  |  |  |  | REVESTIMENTO DE PAREDES |  |  |  |  | 92061.11
| 7.1.1 | SERVIÇO | AGESUL | 7.1.1 | 1501000100 | CHAPISCO PARA PAREDES EXTERNAS E INTERNAS COM ARGAMASSA DE CIMENTO E AREIA NO TRACO 1:3 | M2 | 335.5792 | 6.54 | 8.42 | 2825.57
| 7.1.2 | SERVIÇO | SINAPI | 7.1.2 | 87775 | EMBOÇO OU MASSA ÚNICA EM ARGAMASSA TRAÇO 1:2:8, PREPARO MECÂNICO COM BETONEIRA 400 L, APLICADA MANUALMENTE EM PANOS DE FACHADA COM PRESENÇA DE VÃOS, ESPESSURA DE 25 MM. AF_08/2022 | M2 | 929.3896 | 46,18 | 59.48 | 55280.09
| 7.1.3 | SERVIÇO | SINAPI | 7.1.3 | 87527 | EMBOÇO, PARA RECEBIMENTO DE CERÂMICA, EM ARGAMASSA TRAÇO 1:2:8, PREPARO MECÂNICO COM BETONEIRA 400L, APLICADO MANUALMENTE EM FACES INTERNAS DE PAREDES, PARA AMBIENTE COM ÁREA MENOR QUE 5M2, ESPESSURA DE 20MM, COM EXECUÇÃO DE TALISCAS. AF_06/2014 | M2 | 54.21 | 36,55 | 47.08 | 2552.2
| 7.1.4 | SERVIÇO | SINAPI | 7.1.4 | 87531 | EMBOÇO, PARA RECEBIMENTO DE CERÂMICA, EM ARGAMASSA TRAÇO 1:2:8, PREPARO MECÂNICO COM BETONEIRA 400L, APLICADO MANUALMENTE EM FACES INTERNAS DE PAREDES, PARA AMBIENTE COM ÁREA ENTRE 5M2 E 10M2, ESPESSURA DE 20MM, COM EXECUÇÃO DE TALISCAS. AF_06/2014 | M2 | 65.15 | 32,48 | 41.84 | 2725.87
| 7.1.5 | SERVIÇO | SINAPI | 7.1.5 | 87535 | EMBOÇO, PARA RECEBIMENTO DE CERÂMICA, EM ARGAMASSA TRAÇO 1:2:8, PREPARO MECÂNICO COM BETONEIRA 400L, APLICADO MANUALMENTE EM FACES INTERNAS DE PAREDES, PARA AMBIENTE COM ÁREA MAIOR QUE 10M2, ESPESSURA DE 20MM, COM EXECUÇÃO DE TALISCAS. AF_06/2014 | M2 | 93.79 | 29,47 | 37.96 | 3560.26
| 7.1.6 | SERVIÇO | SINAPI | 7.1.6 | 87273 | REVESTIMENTO CERÂMICO PARA PAREDES INTERNAS COM PLACAS TIPO ESMALTADA EXTRA DE DIMENSÕES 33X45 CM APLICADAS EM AMBIENTES DE ÁREA MAIOR QUE 5 M² NA ALTURA INTEIRA DAS PAREDES. AF_06/2014 | M2 | 213.15 | 62,88 | 81 | 17265.15
| 7.1.7 | SERVIÇO | SINAPI | 7.1.7 | 98561 | IMPERMEABILIZAÇÃO DE PAREDES COM ARGAMASSA DE CIMENTO E AREIA, COM ADITIVO IMPERMEABILIZANTE, E = 2CM. AF_06/2018 | M2 | 159.3015 | 38,27 | 49.29 | 7851.97
| 7.2 |  |  |  |  | REVESTIMENTO DE TETO |  |  |  |  | 20873.74
| 7.2.1 | SERVIÇO | SINAPI | 7.2.1 | 96110 | FORRO EM DRYWALL, PARA AMBIENTES RESIDENCIAIS, INCLUSIVE ESTRUTURA DE FIXAÇÃO. AF_05/2017_PS | M2 | 154.4 | 72,44 | 93.31 | 14407.06
| 7.2.2 | SERVIÇO | SINAPI | 7.2.2 | 96123 | ACABAMENTOS PARA FORRO (MOLDURA EM DRYWALL, COM LARGURA DE 15 CM). AF_05/2017_PS | M | 143.1 | 35,08 | 45.19 | 6466.68
| 8. |  |  |  |  | ESQUADRIAS |  |  |  |  | 123997.81
| 8.1 |  |  |  |  | JANELAS |  |  |  |  | 15883.84
| 8.1.1 | SERVIÇO | SINAPI | 8.1.1 | 94559 | JANELA DE AÇO TIPO BASCULANTE PARA VIDROS, COM BATENTE, FERRAGENS E PINTURA ANTICORROSIVA. EXCLUSIVE VIDROS, ACABAMENTO, ALIZAR E CONTRAMARCO. FORNECIMENTO E INSTALAÇÃO. AF_12/2019 | M2 | 3.7 | 786,05 | 1012.58 | 3746.54
| 8.1.2 | SERVIÇO | SINAPI | 8.1.2 | 102166 | INSTALAÇÃO DE VIDRO LISO INCOLOR, E = 6 MM, EM ESQUADRIA DE ALUMÍNIO OU PVC, FIXADO COM BAGUETE. AF_01/2021_PS | M2 | 3.7 | 288,75 | 371.96 | 1376.25
| 8.1.3 | SERVIÇO | SINAPI | 8.1.3 | 94569 | JANELA DE ALUMÍNIO TIPO MAXIM-AR, COM VIDROS, BATENTE E FERRAGENS. EXCLUSIVE ALIZAR, ACABAMENTO E CONTRAMARCO. FORNECIMENTO E INSTALAÇÃO. AF_12/2019 | M2 | 1.44 | 929,14 | 1196.91 | 1723.55
| 8.1.4 | SERVIÇO | COMPOSIÇÃO | 8.1.4 | CPU 04 | JANELA DE ENROLAR MANUAL COMPLETA, PERFIL MEIA CANA CEGA, EM AÇO GALVANIZADO COM PINTURA ELETROSTATICA, CHAPA NUMERO 24, INCLUSO GUIAS LATERAIS E FECHADURA | UN | 2 | 3507.81 | 4518.75 | 9037.5
| 8.2 |  |  |  |  | PORTAS |  |  |  |  | 25981.49
| 8.2.1 | SERVIÇO | AGESUL | 8.2.1 | 1101002010 | PORTA EM CHAPA VINCADA - 1 FOLHA, INCLUSIVE ACABAMENTO E FERRAGENS - ANEXO A-045 (ESQ.) | M2 | 13.65 | 952.49 | 1226.99 | 16748.41
| 8.2.2 | SERVIÇO | SINAPI | 8.2.2 | 91341 | PORTA EM ALUMÍNIO DE ABRIR TIPO VENEZIANA COM GUARNIÇÃO, FIXAÇÃO COM PARAFUSOS - FORNECIMENTO E INSTALAÇÃO. AF_12/2019 | M2 | 6.74 | 720,20 | 927.76 | 6253.1
| 8.2.3 | SERVIÇO | SINAPI | 8.2.3 | 90830 | FECHADURA DE EMBUTIR COM CILINDRO, EXTERNA, COMPLETA, ACABAMENTO PADRÃO MÉDIO, INCLUSO EXECUÇÃO DE FURO - FORNECIMENTO E INSTALAÇÃO. AF_12/2019 | UN | 8 | 173,95 | 224.08 | 1792.64
| 8.2.4 | SERVIÇO | SINAPI | 8.2.4 | 90831 | FECHADURA DE EMBUTIR PARA PORTA DE BANHEIRO, COMPLETA, ACABAMENTO PADRÃO MÉDIO, INCLUSO EXECUÇÃO DE FURO - FORNECIMENTO E INSTALAÇÃO. AF_12/2019 | UN | 6 | 153,62 | 197.89 | 1187.34
| 8.3 |  |  |  |  | PORTÕES METÁLICOS |  |  |  |  | 13918.41
| 8.3.1 | SERVIÇO | SBC | 8.3.1 | 112618 | PORTAO DE CORRER EM ALUMINIO PINTURA ELETROSTATICA BRANCA | M2 | 4.2 | 841.07 | 1083.46 | 4550.53
| 8.3.2 | SERVIÇO | SBC | 8.3.2 | 111418 | PORTAO FERRO 2FL.3,0x2,85m TB.ACO 60x40x1,9mm B.CHATA 1x1/4"" | M2 | 10.56 | 688.65 | 887.11 | 9367.88
| 8.4 |  |  |  |  | GRADIL METÁLICO |  |  |  |  | 68214.07
OK | 8.4.1 | SERVIÇO | SINAPI | 8.4.1 | 102364 | ALAMBRADO PARA QUADRA POLIESPORTIVA, ESTRUTURADO POR TUBOS DE ACO GALVANIZADO, (MONTANTES COM DIAMETRO 2", TRAVESSAS E ESCORAS COM DIÂMETRO 1 ¼), COM TELA DE ARAME GALVANIZADO, FIO 10 BWG E MALHA QUADRADA 5X5CM (EXCETO MURETA). AF_03/2021 | M2 | 255.79 | 207,02 | 266.68 | 68214.07
| 9. |  |  |  |  | PISO |  |  |  |  | 79702.94
| 9.1 |  |  |  |  | CONTRAPISO |  |  |  |  | 10789.46
| 9.1.1 | SERVIÇO | SINAPI | 9.1.1 | 95241 | LASTRO DE CONCRETO MAGRO, APLICADO EM PISOS, LAJES SOBRE SOLO OU RADIERS, ESPESSURA DE 5 CM. AF_07/2016 | M2 | 154.4 | 28,62 | 36.86 | 5691.18
| 9.1.2 | SERVIÇO | AGESUL | 9.1.2 | 1701000116 | REGULARIZACAO SARRAFEADA PARA REVESTIMENTO DE PISO COM ARGAMASSA DE CIMENTO E AREIA NO TRACO 1:3, NA(S) ESPESSURA(S):- 2 CM | M2 | 154.4 | 25.64 | 33.02 | 5098.28
| 9.2 |  |  |  |  | REVESTIMENTO |  |  |  |  | 18301.62
| 9.2.1 | SERVIÇO | SINAPI | 9.2.1 | 87255 | REVESTIMENTO CERÂMICO PARA PISO COM PLACAS TIPO ESMALTADA EXTRA DE DIMENSÕES 60X60 CM APLICADA EM AMBIENTES DE ÁREA MENOR QUE 5 M2. AF_06/2014 | M2 | 9.6 | 105,48 | 135.87 | 1304.35
| 9.2.2 | SERVIÇO | SINAPI | 9.2.2 | 87256 | REVESTIMENTO CERÂMICO PARA PISO COM PLACAS TIPO ESMALTADA EXTRA DE DIMENSÕES 60X60 CM APLICADA EM AMBIENTES DE ÁREA ENTRE 5 M2 E 10 M2. AF_06/2014 | M2 | 28.83 | 93,58 | 120.54 | 3475.16
| 9.2.3 | SERVIÇO | SINAPI | 9.2.3 | 87257 | REVESTIMENTO CERÂMICO PARA PISO COM PLACAS TIPO ESMALTADA EXTRA DE DIMENSÕES 60X60 CM APLICADA EM AMBIENTES DE ÁREA MAIOR QUE 10 M2. AF_06/2014 | M2 | 113.2 | 86,27 | 111.13 | 12579.91
| 9.2.4 | SERVIÇO | SINAPI | 9.2.4 | 88650 | RODAPÉ CERÂMICO DE 7CM DE ALTURA COM PLACAS TIPO ESMALTADA EXTRA DE DIMENSÕES 60X60CM. AF_06/2014 | M | 47.61 | 15,37 | 19.79 | 942.2
| 9.3 |  |  |  |  | REVESTIMENTO |  |  |  |  | 50611.86
OK | 9.3.1 | SERVIÇO | SINAPI | 9.3.1 | 94994 | EXECUÇÃO DE PASSEIO (CALÇADA) OU PISO DE CONCRETO COM CONCRETO MOLDADO IN LOCO, FEITO EM OBRA, ACABAMENTO CONVENCIONAL, ESPESSURA 8 CM, ARMADO. AF_08/2022 | M2 | 402.48 | 97,62 | 125.75 | 50611.86
| 10. |  |  |  |  | INSTALAÇÕES HIDRÁULICAS/SANITÁRIAS/ÁGUAS PLUVIAIS |  |  |  |  | 88863.94
| 10.1 |  |  |  |  | HIDRÁULICA/SANITÁRIA |  |  |  |  | 72711.8
| 10.1.1 | SERVIÇO | SINAPI | 10.1.1 | 94703 | ADAPTADOR COM FLANGE E ANEL DE VEDAÇÃO, PVC, SOLDÁVEL, DN 25 MM X 3/4 , INSTALADO EM RESERVAÇÃO DE ÁGUA DE EDIFICAÇÃO QUE POSSUA RESERVATÓRIO DE FIBRA/FIBROCIMENTO FORNECIMENTO E INSTALAÇÃO. AF_06/2016 | UN | 1 | 22,85 | 29.43 | 29.43 |  |  |  | ALGIBE
| 10.1.2 | SERVIÇO | SINAPI | 10.1.2 | 89408 | JOELHO 90 GRAUS, PVC, SOLDÁVEL, DN 25MM, INSTALADO EM RAMAL DE DISTRIBUIÇÃO DE ÁGUA - FORNECIMENTO E INSTALAÇÃO. AF_06/2022 | UN | 3 | 7,15 | 9.21 | 27.63 |  |  |  | BOMBA
| 10.1.3 | SERVIÇO | SINAPI | 10.1.3 | 89402 | TUBO, PVC, SOLDÁVEL, DN 25MM, INSTALADO EM RAMAL DE DISTRIBUIÇÃO DE ÁGUA - FORNECIMENTO E INSTALAÇÃO. AF_06/2022 | M | 119.65 | 11,75 | 15.13 | 1810.3
| 10.1.4 | SERVIÇO | SINAPI | 10.1.4 | 89440 | TE, PVC, SOLDÁVEL, DN 25MM, INSTALADO EM RAMAL DE DISTRIBUIÇÃO DE ÁGUA - FORNECIMENTO E INSTALAÇÃO. AF_06/2022 | UN | 5 | 10,03 | 12.92 | 64.6
| 10.1.5 | SERVIÇO | SINAPI | 10.1.5 | 97902 | CAIXA ENTERRADA HIDRÁULICA RETANGULAR EM ALVENARIA COM TIJOLOS CERÂMICOS MACIÇOS, DIMENSÕES INTERNAS: 0,6X0,6X0,6 M PARA REDE DE ESGOTO. AF_12/2020 | UN | 1 | 525,74 | 677.25 | 677.25
| 10.1.6 | SERVIÇO | SINAPI | 10.1.6 | 97901 | CAIXA ENTERRADA HIDRÁULICA RETANGULAR EM ALVENARIA COM TIJOLOS CERÂMICOS MACIÇOS, DIMENSÕES INTERNAS: 0,4X0,4X0,4 M PARA REDE DE ESGOTO. AF_12/2020 | UN | 5 | 268,48 | 345.85 | 1729.25
| 10.1.7 | SERVIÇO | SINAPI | 10.1.7 | 104328 | CAIXA SIFONADA, COM GRELHA QUADRADA, PVC, DN 150 X 150 X 50 MM, JUNTA SOLDÁVEL, FORNECIDA E INSTALADA EM RAMAL DE DESCARGA OU EM RAMAL DE ESGOTO SANITÁRIO. AF_08/2022 | UN | 9 | 75,79 | 97.63 | 878.67
| 10.1.8 | SERVIÇO | SINAPI | 10.1.8 | 89728 | CURVA CURTA 90 GRAUS, PVC, SERIE NORMAL, ESGOTO PREDIAL, DN 40 MM, JUNTA SOLDÁVEL, FORNECIDO E INSTALADO EM RAMAL DE DESCARGA OU RAMAL DE ESGOTO SANITÁRIO. AF_08/2022 | UN | 9 | 13,20 | 17 | 153
| 10.1.9 | SERVIÇO | SINAPI | 10.1.9 | 89746 | JOELHO 45 GRAUS, PVC, SERIE NORMAL, ESGOTO PREDIAL, DN 100 MM, JUNTA ELÁSTICA, FORNECIDO E INSTALADO EM RAMAL DE DESCARGA OU RAMAL DE ESGOTO SANITÁRIO. AF_08/2022 | UN | 7 | 29,06 | 37.43 | 262.01
| 10.1.10 | SERVIÇO | SINAPI | 10.1.10 | 89726 | JOELHO 45 GRAUS, PVC, SERIE NORMAL, ESGOTO PREDIAL, DN 40 MM, JUNTA SOLDÁVEL, FORNECIDO E INSTALADO EM RAMAL DE DESCARGA OU RAMAL DE ESGOTO SANITÁRIO. AF_08/2022 | UN | 2 | 9,60 | 12.36 | 24.72
| 10.1.11 | SERVIÇO | SINAPI | 10.1.11 | 89802 | JOELHO 45 GRAUS, PVC, SERIE NORMAL, ESGOTO PREDIAL, DN 50 MM, JUNTA ELÁSTICA, FORNECIDO E INSTALADO EM PRUMADA DE ESGOTO SANITÁRIO OU VENTILAÇÃO. AF_08/2022 | UN | 1 | 11,36 | 14.63 | 14.63
| 10.1.12 | SERVIÇO | SINAPI | 10.1.12 | 89744 | JOELHO 90 GRAUS, PVC, SERIE NORMAL, ESGOTO PREDIAL, DN 100 MM, JUNTA ELÁSTICA, FORNECIDO E INSTALADO EM RAMAL DE DESCARGA OU RAMAL DE ESGOTO SANITÁRIO. AF_08/2022 | UN | 7 | 27,95 | 36 | 252
| 10.1.13 | SERVIÇO | SINAPI | 10.1.13 | 89724 | JOELHO 90 GRAUS, PVC, SERIE NORMAL, ESGOTO PREDIAL, DN 40 MM, JUNTA SOLDÁVEL, FORNECIDO E INSTALADO EM RAMAL DE DESCARGA OU RAMAL DE ESGOTO SANITÁRIO. AF_08/2022 | UN | 9 | 9,29 | 11.96 | 107.64
| 10.1.14 | SERVIÇO | SINAPI | 10.1.14 | 104345 | JUNÇÃO DE REDUÇÃO INVERTIDA, PVC, SÉRIE NORMAL, ESGOTO PREDIAL, DN 100 X 50 MM, JUNTA ELÁSTICA, FORNECIDO E INSTALADO EM RAMAL DE DESCARGA OU RAMAL DE ESGOTO SANITÁRIO. AF_08/2022 | UN | 1 | 46,39 | 59.75 | 59.75
| 10.1.15 | SERVIÇO | AGESUL | 10.1.15 | 1301005094 | CONEXOES DE PVC (DA TIGRE, FORTILIT OU SIMILAR), PARA ESGOTO PRIMARIO E VENTILACAO, NA(S) ESPECIFICACAO(OES):- JUNCAO SIMPLES COM REDUCAO (100 X 50) MM | UN | 5 | 40.07 | 51.61 | 258.05
| 10.1.16 | SERVIÇO | SINAPI | 10.1.16 | 89797 | JUNÇÃO SIMPLES, PVC, SERIE NORMAL, ESGOTO PREDIAL, DN 100 X 100 MM, JUNTA ELÁSTICA, FORNECIDO E INSTALADO EM RAMAL DE DESCARGA OU RAMAL DE ESGOTO SANITÁRIO. AF_08/2022 | UN | 2 | 56,21 | 72.4 | 144.8
| 10.1.17 | SERVIÇO | SINAPI | 10.1.17 | 89783 | JUNÇÃO SIMPLES, PVC, SERIE NORMAL, ESGOTO PREDIAL, DN 40 MM, JUNTA SOLDÁVEL, FORNECIDO E INSTALADO EM RAMAL DE DESCARGA OU RAMAL DE ESGOTO SANITÁRIO. AF_08/2022 | UN | 2 | 13,97 | 17.99 | 35.98
| 10.1.18 | SERVIÇO | SINAPI | 10.1.18 | 89714 | TUBO PVC, SERIE NORMAL, ESGOTO PREDIAL, DN 100 MM, FORNECIDO E INSTALADO EM RAMAL DE DESCARGA OU RAMAL DE ESGOTO SANITÁRIO. AF_08/2022 | M | 92.77 | 37,97 | 48.91 | 4537.38
| 10.1.19 | SERVIÇO | SINAPI | 10.1.19 | 89712 | TUBO PVC, SERIE NORMAL, ESGOTO PREDIAL, DN 50 MM, FORNECIDO E INSTALADO EM RAMAL DE DESCARGA OU RAMAL DE ESGOTO SANITÁRIO. AF_08/2022 | M | 14.86 | 27,29 | 35.15 | 522.32
| 10.1.20 | SERVIÇO | SINAPI | 10.1.20 | 89711 | TUBO PVC, SERIE NORMAL, ESGOTO PREDIAL, DN 40 MM, FORNECIDO E INSTALADO EM RAMAL DE DESCARGA OU RAMAL DE ESGOTO SANITÁRIO. AF_08/2022 | M | 10.9 | 20,32 | 26.17 | 285.25
| 10.1.21 | SERVIÇO | SINAPI | 10.1.21 | 89802 | JOELHO 45 GRAUS, PVC, SERIE NORMAL, ESGOTO PREDIAL, DN 50 MM, JUNTA ELÁSTICA, FORNECIDO E INSTALADO EM PRUMADA DE ESGOTO SANITÁRIO OU VENTILAÇÃO. AF_08/2022 | UN | 3 | 11,36 | 14.63 | 43.89
| 10.1.22 | SERVIÇO | SINAPI | 10.1.22 | 89731 | JOELHO 90 GRAUS, PVC, SERIE NORMAL, ESGOTO PREDIAL, DN 50 MM, JUNTA ELÁSTICA, FORNECIDO E INSTALADO EM RAMAL DE DESCARGA OU RAMAL DE ESGOTO SANITÁRIO. AF_08/2022 | UN | 4 | 14,31 | 18.43 | 73.72
| 10.1.23 | SERVIÇO | SINAPI | 10.1.23 | 89827 | JUNÇÃO SIMPLES, PVC, SERIE NORMAL, ESGOTO PREDIAL, DN 50 X 50 MM, JUNTA ELÁSTICA, FORNECIDO E INSTALADO EM PRUMADA DE ESGOTO SANITÁRIO OU VENTILAÇÃO. AF_08/2022 | UN | 1 | 22,42 | 28.88 | 28.88
| 10.1.24 | SERVIÇO | SINAPI | 10.1.24 | 89712 | TUBO PVC, SERIE NORMAL, ESGOTO PREDIAL, DN 50 MM, FORNECIDO E INSTALADO EM RAMAL DE DESCARGA OU RAMAL DE ESGOTO SANITÁRIO. AF_08/2022 | M | 9.26 | 27,29 | 35.15 | 325.48
| 10.1.25 | SERVIÇO | SINAPI | 10.1.25 | 89712 | TUBO PVC, SERIE NORMAL, ESGOTO PREDIAL, DN 50 MM, FORNECIDO E INSTALADO EM RAMAL DE DESCARGA OU RAMAL DE ESGOTO SANITÁRIO. AF_08/2022 | M | 1.2 | 27,29 | 35.15 | 42.18
| 10.1.26 | SERVIÇO | SINAPI | 10.1.26 | 89733 | CURVA CURTA 90 GRAUS, PVC, SERIE NORMAL, ESGOTO PREDIAL, DN 50 MM, JUNTA ELÁSTICA, FORNECIDO E INSTALADO EM RAMAL DE DESCARGA OU RAMAL DE ESGOTO SANITÁRIO. AF_08/2022 | UN | 2 | 25,63 | 33.01 | 66.02
| 10.1.27 | SERVIÇO | SINAPI | 10.1.27 | 89802 | JOELHO 45 GRAUS, PVC, SERIE NORMAL, ESGOTO PREDIAL, DN 50 MM, JUNTA ELÁSTICA, FORNECIDO E INSTALADO EM PRUMADA DE ESGOTO SANITÁRIO OU VENTILAÇÃO. AF_08/2022 | UN | 2 | 11,36 | 14.63 | 29.26
| 10.1.28 | SERVIÇO | SINAPI | 10.1.28 | 89731 | JOELHO 90 GRAUS, PVC, SERIE NORMAL, ESGOTO PREDIAL, DN 50 MM, JUNTA ELÁSTICA, FORNECIDO E INSTALADO EM RAMAL DE DESCARGA OU RAMAL DE ESGOTO SANITÁRIO. AF_08/2022 | UN | 15 | 14,31 | 18.43 | 276.45
| 10.1.29 | SERVIÇO | SINAPI | 10.1.29 | 89712 | TUBO PVC, SERIE NORMAL, ESGOTO PREDIAL, DN 50 MM, FORNECIDO E INSTALADO EM RAMAL DE DESCARGA OU RAMAL DE ESGOTO SANITÁRIO. AF_08/2022 | M | 3.43 | 27,29 | 35.15 | 120.56
| 10.1.30 | SERVIÇO | SINAPI | 10.1.30 | 89784 | TE, PVC, SERIE NORMAL, ESGOTO PREDIAL, DN 50 X 50 MM, JUNTA ELÁSTICA, FORNECIDO E INSTALADO EM RAMAL DE DESCARGA OU RAMAL DE ESGOTO SANITÁRIO. AF_08/2022 | UN | 9 | 24,51 | 31.57 | 284.13
| 10.1.31 | SERVIÇO | SINAPI | 10.1.31 | 94499 | REGISTRO DE GAVETA BRUTO, LATÃO, ROSCÁVEL, 2 1/2" - FORNECIMENTO E INSTALAÇÃO. AF_08/2021 | UN | 2 | 168,52 | 217.08 | 434.16
| 10.1.32 | SERVIÇO | SINAPI | 10.1.32 | 89987 | REGISTRO DE GAVETA BRUTO, LATÃO, ROSCÁVEL, 3/4", COM ACABAMENTO E CANOPLA CROMADOS - FORNECIMENTO E INSTALAÇÃO. AF_08/2021 | UN | 11 | 55,43 | 71.4 | 785.4
| 10.1.33 | SERVIÇO | SINAPI | 10.1.33 | 89985 | REGISTRO DE PRESSÃO BRUTO, LATÃO, ROSCÁVEL, 3/4", COM ACABAMENTO E CANOPLA CROMADOS - FORNECIMENTO E INSTALAÇÃO. AF_08/2021 | UN | 2 | 52,76 | 67.96 | 135.92
| 10.1.34 | SERVIÇO | SINAPI | 10.1.34 | 94489 | REGISTRO DE ESFERA, PVC, SOLDÁVEL, COM VOLANTE, DN 25 MM - FORNECIMENTO E INSTALAÇÃO. AF_08/2021 | UN | 1 | 29,10 | 37.48 | 37.48
| 10.1.35 | SERVIÇO | SINAPI | 10.1.35 | 94490 | REGISTRO DE ESFERA, PVC, SOLDÁVEL, COM VOLANTE, DN 32 MM - FORNECIMENTO E INSTALAÇÃO. AF_08/2021 | UN | 1 | 43,57 | 56.12 | 56.12
| 10.1.36 | SERVIÇO | SINAPI | 10.1.36 | 89385 | LUVA SOLDÁVEL E COM ROSCA, PVC, SOLDÁVEL, DN 25MM X 3/4 , INSTALADO EM RAMAL OU SUB-RAMAL DE ÁGUA - FORNECIMENTO E INSTALAÇÃO. AF_06/2022 | UN | 2 | 6,46 | 8.32 | 16.64
| 10.1.37 | SERVIÇO | SINAPI | 10.1.37 | 94704 | ADAPTADOR COM FLANGE E ANEL DE VEDAÇÃO, PVC, SOLDÁVEL, DN 32 MM X 1 , INSTALADO EM RESERVAÇÃO DE ÁGUA DE EDIFICAÇÃO QUE POSSUA RESERVATÓRIO DE FIBRA/FIBROCIMENTO FORNECIMENTO E INSTALAÇÃO. AF_06/2016 | UN | 2 | 30,92 | 39.83 | 79.66
| 10.1.38 | SERVIÇO | SINAPI | 10.1.38 | 94789 | ADAPTADOR COM FLANGES LIVRES, PVC, SOLDÁVEL LONGO, DN 75 MM X 2 1/2 , INSTALADO EM RESERVAÇÃO DE ÁGUA DE EDIFICAÇÃO QUE POSSUA RESERVATÓRIO DE FIBRA/FIBROCIMENTO FORNECIMENTO E INSTALAÇÃO. AF_06/2016 | UN | 2 | 282,95 | 364.49 | 728.98
| 10.1.39 | SERVIÇO | SINAPI | 10.1.39 | 89383 | ADAPTADOR CURTO COM BOLSA E ROSCA PARA REGISTRO, PVC, SOLDÁVEL, DN 25MM X 3/4 , INSTALADO EM RAMAL OU SUB-RAMAL DE ÁGUA - FORNECIMENTO E INSTALAÇÃO. AF_06/2022 | UN | 24 | 5,65 | 7.27 | 174.48
| 10.1.40 | SERVIÇO | SINAPI | 10.1.40 | 94662 | ADAPTADOR CURTO COM BOLSA E ROSCA PARA REGISTRO, PVC, SOLDÁVEL, DN 50 MM X 1 1/2 , INSTALADO EM RESERVAÇÃO DE ÁGUA DE EDIFICAÇÃO QUE POSSUA RESERVATÓRIO DE FIBRA/FIBROCIMENTO FORNECIMENTO E INSTALAÇÃO. AF_06/2016 | UN | 7 | 12,79 | 16.47 | 115.29
| 10.1.41 | SERVIÇO | SINAPI | 10.1.41 | 94666 | ADAPTADOR CURTO COM BOLSA E ROSCA PARA REGISTRO, PVC, SOLDÁVEL, DN 75 MM X 2 1/2 , INSTALADO EM RESERVAÇÃO DE ÁGUA DE EDIFICAÇÃO QUE POSSUA RESERVATÓRIO DE FIBRA/FIBROCIMENTO FORNECIMENTO E INSTALAÇÃO. AF_06/2016 | UN | 4 | 38,17 | 49.17 | 196.68
| 10.1.42 | SERVIÇO | SINAPI | 10.1.42 | 103966 | BUCHA DE REDUÇÃO, LONGA, PVC, SOLDÁVEL, DN 50 X 25 MM, INSTALADO EM PRUMADA DE ÁGUA - FORNECIMENTO E INSTALAÇÃO. AF_06/2022 | UN | 6 | 9,78 | 12.59 | 75.54
| 10.1.43 | SERVIÇO | SBC | 10.1.43 | 53366 | BUCHA DE REDUCAO LONGA PVC 75x50mm | UN | 8 | 36.11 | 46.51 | 372.08
| 10.1.44 | SERVIÇO | SINAPI | 10.1.44 | 89409 | JOELHO 45 GRAUS, PVC, SOLDÁVEL, DN 25MM, INSTALADO EM RAMAL DE DISTRIBUIÇÃO DE ÁGUA - FORNECIMENTO E INSTALAÇÃO. AF_06/2022 | UN | 1 | 8,16 | 10.51 | 10.51
| 10.1.45 | SERVIÇO | SINAPI | 10.1.45 | 89502 | JOELHO 45 GRAUS, PVC, SOLDÁVEL, DN 50MM, INSTALADO EM PRUMADA DE ÁGUA - FORNECIMENTO E INSTALAÇÃO. AF_06/2022 | UN | 3 | 17,11 | 22.04 | 66.12
| 10.1.46 | SERVIÇO | SINAPI | 10.1.46 | 89515 | JOELHO 45 GRAUS, PVC, SOLDÁVEL, DN 75MM, INSTALADO EM PRUMADA DE ÁGUA - FORNECIMENTO E INSTALAÇÃO. AF_06/2022 | UN | 1 | 96,78 | 124.67 | 124.67
| 10.1.47 | SERVIÇO | SINAPI | 10.1.47 | 89408 | JOELHO 90 GRAUS, PVC, SOLDÁVEL, DN 25MM, INSTALADO EM RAMAL DE DISTRIBUIÇÃO DE ÁGUA - FORNECIMENTO E INSTALAÇÃO. AF_06/2022 | UN | 19 | 7,15 | 9.21 | 174.99
| 10.1.48 | SERVIÇO | SINAPI | 10.1.48 | 89413 | JOELHO 90 GRAUS, PVC, SOLDÁVEL, DN 32MM, INSTALADO EM RAMAL DE DISTRIBUIÇÃO DE ÁGUA - FORNECIMENTO E INSTALAÇÃO. AF_06/2022 | UN | 1 | 10,71 | 13.79 | 13.79
| 10.1.49 | SERVIÇO | SINAPI | 10.1.49 | 94678 | JOELHO 90 GRAUS, PVC, SOLDÁVEL, DN 50 MM INSTALADO EM RESERVAÇÃO DE ÁGUA DE EDIFICAÇÃO QUE POSSUA RESERVATÓRIO DE FIBRA/FIBROCIMENTO FORNECIMENTO E INSTALAÇÃO. AF_06/2016 | UN | 8 | 15,67 | 20.18 | 161.44
| 10.1.50 | SERVIÇO | SINAPI | 10.1.50 | 94682 | JOELHO 90 GRAUS, PVC, SOLDÁVEL, DN 75 MM INSTALADO EM RESERVAÇÃO DE ÁGUA DE EDIFICAÇÃO QUE POSSUA RESERVATÓRIO DE FIBRA/FIBROCIMENTO FORNECIMENTO E INSTALAÇÃO. AF_06/2016 | UN | 10 | 127,26 | 163.93 | 1639.3
| 10.1.51 | SERVIÇO | SINAPI | 10.1.51 | 89402 | TUBO, PVC, SOLDÁVEL, DN 25MM, INSTALADO EM RAMAL DE DISTRIBUIÇÃO DE ÁGUA - FORNECIMENTO E INSTALAÇÃO. AF_06/2022 | M | 36.74 | 11,75 | 15.13 | 555.87
| 10.1.52 | SERVIÇO | SINAPI | 10.1.52 | 89357 | TUBO, PVC, SOLDÁVEL, DN 32MM, INSTALADO EM RAMAL OU SUB-RAMAL DE ÁGUA - FORNECIMENTO E INSTALAÇÃO. AF_06/2022 | M | 6.88 | 29,66 | 38.2 | 262.81
| 10.1.53 | SERVIÇO | SINAPI | 10.1.53 | 94651 | TUBO, PVC, SOLDÁVEL, DN 50 MM, INSTALADO EM RESERVAÇÃO DE ÁGUA DE EDIFICAÇÃO QUE POSSUA RESERVATÓRIO DE FIBRA/FIBROCIMENTO FORNECIMENTO E INSTALAÇÃO. AF_06/2016 | M | 25.37 | 27,74 | 35.73 | 906.47
| 10.1.54 | SERVIÇO | SINAPI | 10.1.54 | 94653 | TUBO, PVC, SOLDÁVEL, DN 75 MM, INSTALADO EM RESERVAÇÃO DE ÁGUA DE EDIFICAÇÃO QUE POSSUA RESERVATÓRIO DE FIBRA/FIBROCIMENTO FORNECIMENTO E INSTALAÇÃO. AF_06/2016 | M | 77.95 | 65,78 | 84.73 | 6604.7
| 10.1.55 | SERVIÇO | SINAPI | 10.1.55 | 89440 | TE, PVC, SOLDÁVEL, DN 25MM, INSTALADO EM RAMAL DE DISTRIBUIÇÃO DE ÁGUA - FORNECIMENTO E INSTALAÇÃO. AF_06/2022 | UN | 3 | 10,03 | 12.92 | 38.76
| 10.1.56 | SERVIÇO | SINAPI | 10.1.56 | 89443 | TE, PVC, SOLDÁVEL, DN 32MM, INSTALADO EM RAMAL DE DISTRIBUIÇÃO DE ÁGUA - FORNECIMENTO E INSTALAÇÃO. AF_06/2022 | UN | 1 | 15,24 | 19.63 | 19.63
| 10.1.57 | SERVIÇO | SINAPI | 10.1.57 | 89625 | TE, PVC, SOLDÁVEL, DN 50MM, INSTALADO EM PRUMADA DE ÁGUA - FORNECIMENTO E INSTALAÇÃO. AF_06/2022 | UN | 3 | 22,82 | 29.39 | 88.17
| 10.1.58 | SERVIÇO | SINAPI | 10.1.58 | 94697 | TÊ, PVC, SOLDÁVEL, DN 75 MM INSTALADO EM RESERVAÇÃO DE ÁGUA DE EDIFICAÇÃO QUE POSSUA RESERVATÓRIO DE FIBRA/FIBROCIMENTO FORNECIMENTO E INSTALAÇÃO. AF_06/2016 | UN | 6 | 97,57 | 125.68 | 754.08
| 10.1.59 | SERVIÇO | SINAPI | 10.1.59 | 89627 | TÊ DE REDUÇÃO, PVC, SOLDÁVEL, DN 50MM X 25MM, INSTALADO EM PRUMADA DE ÁGUA - FORNECIMENTO E INSTALAÇÃO. AF_06/2022 | UN | 2 | 20,90 | 26.92 | 53.84
| 10.1.60 | SERVIÇO | SINAPI | 10.1.60 | 94698 | TÊ DE REDUÇÃO, PVC, SOLDÁVEL, DN 75 MM X 50 MM, INSTALADO EM RESERVAÇÃO DE ÁGUA DE EDIFICAÇÃO QUE POSSUA RESERVATÓRIO DE FIBRA/FIBROCIMENTO FORNECIMENTO E INSTALAÇÃO. AF_06/2016 | UN | 2 | 78,32 | 100.89 | 201.78
| 10.1.61 | SERVIÇO | SINAPI | 10.1.61 | 89366 | JOELHO 90 GRAUS COM BUCHA DE LATÃO, PVC, SOLDÁVEL, DN 25MM, X 3/4 INSTALADO EM RAMAL OU SUB-RAMAL DE ÁGUA - FORNECIMENTO E INSTALAÇÃO. AF_06/2022 | UN | 4 | 16,75 | 21.57 | 86.28
| 10.1.62 | SERVIÇO | SINAPI | 10.1.62 | 90373 | JOELHO 90 GRAUS COM BUCHA DE LATÃO, PVC, SOLDÁVEL, DN 25MM, X 1/2 INSTALADO EM RAMAL OU SUB-RAMAL DE ÁGUA - FORNECIMENTO E INSTALAÇÃO. AF_06/2022 | UN | 11 | 12,83 | 16.52 | 181.72
| 10.1.63 | SERVIÇO | SINAPI | 10.1.63 | 89396 | TÊ COM BUCHA DE LATÃO NA BOLSA CENTRAL, PVC, SOLDÁVEL, DN 25MM X 1/2 , INSTALADO EM RAMAL OU SUB-RAMAL DE ÁGUA - FORNECIMENTO E INSTALAÇÃO. AF_06/2022 | UN | 4 | 21,00 | 27.05 | 108.2
| 10.1.64 | SERVIÇO | AGESUL | 10.1.64 | 1301001140 | RESERVATORIO METALICO ELEVADO TIPO TACA, COLUNA SECA, ANEXO H.S.-012 (A.F.), NA(S) CAPACIDADE(S):- 5.000 LITROS E H=4,50 M, INCLUSO TRANSPORTE E ICAMENTO | UN | 1 | 18700 | 24089.31 | 24089.31
| 10.1.65 | SERVIÇO | AGESUL | 10.1.65 | 1301001160 | BASE EM CONCRETO ARMADO, PARA RESERVATORIO METALICO, NA(S) ESPECIFICACAO(OES):- 5 M3 E H=4,50 M (CONFIRMAR COM PROJETISTA APOS SONDAGEM) | UN | 1 | 6441.75 | 8298.25 | 8298.25
| 10.1.65 | SERVIÇO | SINAPI | 10.1.65 | 95675 | HIDRÔMETRO DN 25 (¾ ), 5,0 M³/H FORNECIMENTO E INSTALAÇÃO. AF_11/2016 | UN | 1 | 136,02 | 175.22 | 175.22
| 10.1.66 | SERVIÇO | SINAPI | 10.1.66 | 95676 | CAIXA EM CONCRETO PRÉ-MOLDADO PARA ABRIGO DE HIDRÔMETRO COM DN 20 (½)  FORNECIMENTO E INSTALAÇÃO. AF_11/2016 | UN | 2 | 120,97 | 155.83 | 311.66
| 10.1.67 | SERVIÇO | SINAPI | 10.1.67 | 98067 | TANQUE SÉPTICO RETANGULAR, EM ALVENARIA COM TIJOLOS CERÂMICOS MACIÇOS, DIMENSÕES INTERNAS: 1,2 X 2,4 X H=1,6 M, VOLUME ÚTIL: 3456 L (PARA 13 CONTRIBUINTES). AF_12/2020 | UN | 1 | 5.985,08 | 7709.97 | 7709.97
| 10.1.68 | SERVIÇO | SINAPI | 10.1.68 | 98062 | SUMIDOURO CIRCULAR, EM CONCRETO PRÉ-MOLDADO, DIÂMETRO INTERNO = 1,88 M, ALTURA INTERNA = 2,00 M, ÁREA DE INFILTRAÇÃO: 13,1 M² (PARA 5 CONTRIBUINTES). AF_12/2020_PA | UN | 1 | 2.872,70 | 3700.6 | 3700.6
| 10.2 |  |  |  |  | PLUVIAL |  |  |  |  | 16152.14
| 10.2.1 | SERVIÇO | AGESUL | 10.2.1 | 1301006064 | ESCAVACAO (MANUAL) DE VALAS, PARA ASSENTAMENTO DE TUBOS, NO(S) DIAMETRO(S):- (100 A 150)MM | M | 172.915 | 4.65 | 5.99 | 1035.76
| 10.2.2 | SERVIÇO | AGESUL | 10.2.2 | 1301006067 | REATERRO (MANUAL) DE VALAS, COM TUBOS ASSENTADOS, NO(S) DIAMETRO(S):- (100 A 150)MM | M | 172.915 | 4.54 | 5.84 | 1009.82
| 10.2.3 | SERVIÇO | SINAPI | 10.2.3 | 89512 | TUBO PVC, SÉRIE R, ÁGUA PLUVIAL, DN 100 MM, FORNECIDO E INSTALADO EM RAMAL DE ENCAMINHAMENTO. AF_06/2022 | M | 73.8 | 54,24 | 69.87 | 5156.4
| 10.2.4 | SERVIÇO | SINAPI | 10.2.4 | 89529 | JOELHO 90 GRAUS, PVC, SERIE R, ÁGUA PLUVIAL, DN 100 MM, JUNTA ELÁSTICA, FORNECIDO E INSTALADO EM RAMAL DE ENCAMINHAMENTO. AF_06/2022 | UN | 17 | 41,56 | 53.53 | 910.01 | GRELHA | COMPOSICAO
| 10.2.5 | SERVIÇO | SINAPI | 10.2.5 | 89585 | JOELHO 45 GRAUS, PVC, SERIE R, ÁGUA PLUVIAL, DN 100 MM, JUNTA ELÁSTICA, FORNECIDO E INSTALADO EM CONDUTORES VERTICAIS DE ÁGUAS PLUVIAIS. AF_06/2022 | UN | 4 | 48,39 | 62.33 | 249.32
| 10.2.6 | SERVIÇO | SINAPI | 10.2.6 | 89554 | LUVA SIMPLES, PVC, SERIE R, ÁGUA PLUVIAL, DN 100 MM, JUNTA ELÁSTICA, FORNECIDO E INSTALADO EM RAMAL DE ENCAMINHAMENTO. AF_06/2022 | UN | 6 | 31,16 | 40.14 | 240.84
| 10.2.7 | SERVIÇO | SINAPI | 10.2.7 | 99253 | CAIXA ENTERRADA HIDRÁULICA RETANGULAR EM ALVENARIA COM TIJOLOS CERÂMICOS MACIÇOS, DIMENSÕES INTERNAS: 0,6X0,6X0,6 M PARA REDE DE DRENAGEM. AF_12/2020 | UN | 3 | 507,98 | 654.37 | 1963.11
OK | 10.2.8 | SERVIÇO | SINAPI | 10.2.8 | 94228 | CALHA EM CHAPA DE AÇO GALVANIZADO NÚMERO 24, DESENVOLVIMENTO DE 50 CM, INCLUSO TRANSPORTE VERTICAL. AF_07/2019 | M | 52.4 | 82,77 | 106.62 | 5586.88
| 11. |  |  |  |  | LOUÇAS, METAIS E ACESSÓRIOS |  |  |  |  | 18738.73
| 11.1 | SERVIÇO | SINAPI | 11.1 | 95470 | VASO SANITARIO SIFONADO CONVENCIONAL COM LOUÇA BRANCA, INCLUSO CONJUNTO DE LIGAÇÃO PARA BACIA SANITÁRIA AJUSTÁVEL - FORNECIMENTO E INSTALAÇÃO. AF_10/2016 | UN | 6 | 296,08 | 381.4 | 2288.4
| 11.2 | SERVIÇO | SINAPI | 11.2 | 100849 | ASSENTO SANITÁRIO CONVENCIONAL - FORNECIMENTO E INSTALACAO. AF_01/2020 | UN | 6 | 49,20 | 63.37 | 380.22
| 11.3 | SERVIÇO | SINAPI | 11.3 | 99635 | VÁLVULA DE DESCARGA METÁLICA, BASE 1 1/2", ACABAMENTO METALICO CROMADO - FORNECIMENTO E INSTALAÇÃO. AF_08/2021 | UN | 6 | 282,18 | 363.5 | 2181
| 11.4 | SERVIÇO | AGESUL | 11.4 | 2401001020 | LAVATORIO DE CANTO LOUCA BRANCA SUSPENSO *40 X 30* CM, FORNECIMENTO E INSTALACAO | UN | 1 | 198.86 | 256.17 | 256.17
| 11.5 | SERVIÇO | SINAPI | 11.5 | 86937 | CUBA DE EMBUTIR OVAL EM LOUÇA BRANCA, 35 X 50CM OU EQUIVALENTE, INCLUSO VÁLVULA EM METAL CROMADO E SIFÃO FLEXÍVEL EM PVC - FORNECIMENTO E INSTALAÇÃO. AF_01/2020 | UN | 8 | 267,87 | 345.06 | 2760.48
| 11.6 | SERVIÇO | AGESUL | 11.6 | 1301002030 | PAPELEIRA PLASTICA TIPO DISPENSER PARA PAPEL HIGIENICO ROLAO - FORNECIMENTO E INSTALACAO | UN | 7 | 74.2 | 95.58 | 669.06
| 11.7 | SERVIÇO | SINAPI | 11.7 | 95547 | SABONETEIRA PLASTICA TIPO DISPENSER PARA SABONETE LIQUIDO COM RESERVATORIO 800 A 1500 ML, INCLUSO FIXAÇÃO. AF_01/2020 | UN | 6 | 71,59 | 92.22 | 553.32
| 11.8 | SERVIÇO | AGESUL | 11.8 | 1301004064 | TOALHEIRO PLASTICO TIPO DISPENSER PARA PAPEL TOALHA INTERFOLHADO | UN | 4 | 74.2 | 95.58 | 382.32
| 11.9 | SERVIÇO | AGESUL | 11.9 | 1301004052 | CUBA DE ACO INOX N.304 INDUSTRIAL DE (60 X 50 X 40) CM, COM VALVULA AMERICANA E SIFAO TIPO GARRAFA EM METRAL CROMADO (ESTEVES OU SIMILAR) - FORNECIMENTO E INSTALACAO | CJ | 2 | 2186.56 | 2816.72 | 5633.44
| 11.10 | SERVIÇO | AGESUL | 11.10 | 1301003066 | TORNEIRA PARA LAVATORIO DE ACIONAMENTO HIDROMECANICO, FECHAMENTO AUTOMATICO, ACABAMENTO L.C., PRESSMATIC MESA COMPACT, REF.17160606, 1/2" DA DOCOL OU SIMILAR | UN | 8 | 306.35 | 394.63 | 3157.04
| 11.11 | SERVIÇO | SINAPI | 11.11 | 86910 | TORNEIRA CROMADA TUBO MÓVEL, DE PAREDE, 1/2 OU 3/4, PARA PIA DE COZINHA, PADRÃO MÉDIO - FORNECIMENTO E INSTALAÇÃO. AF_01/2020 | UN | 2 | 100,06 | 128.89 | 257.78
OK | 11.12 | SERVIÇO | SINAPI | 11.12 | 100860 | CHUVEIRO ELÉTRICO COMUM CORPO PLÁSTICO, TIPO DUCHA  FORNECIMENTO E INSTALAÇÃO. AF_01/2020 | UN | 2 | 85,20 | 109.75 | 219.5
| 12. |  |  |  |  | ACESSIBILIDADE |  |  |  |  | 6364.07
| 12.1 | SERVIÇO | SINAPI | 12.1 | 95472 | VASO SANITARIO SIFONADO CONVENCIONAL PARA PCD SEM FURO FRONTAL COM LOUÇA BRANCA SEM ASSENTO, INCLUSO CONJUNTO DE LIGAÇÃO PARA BACIA SANITÁRIA AJUSTÁVEL - FORNECIMENTO E INSTALAÇÃO. AF_01/2020 | UN | 1 | 723,95 | 932.59 | 932.59
| 12.2 | SERVIÇO | AGESUL | 12.2 | 2401001000 | ASSENTO UNIVERSAL PARA BACIA SANITARIA, EM POLIPROPILENO LINHA EVOLUTION SOFT CLOSE DA TUPAN OU SIMILAR | UN | 1 | 194.85 | 251 | 251
| 12.3 | SERVIÇO | AGESUL | 12.3 | 1301004009 | VALVULA DE DESCARGA 1 1/2" SEM ACABAMENTO (BASE), DOCOL OU SIMILAR | UN | 1 | 203.61 | 262.29 | 262.29
| 12.4 | SERVIÇO | AGESUL | 12.4 | 2401001015 | ACABAMENTO PARA VALVULA DE DESCARGA HYDRA ECO CONFORTO CROMADO REF. 4900.C.CONF DA DECA OU SIMILAR - FORNECIMENTO E INSTALACAO | UN | 1 | 466.18 | 600.53 | 600.53
| 12.5 | SERVIÇO | AGESUL | 12.5 | 2401002010 | BARRA DE APOIO RETA, EM ACO INOX POLIDO, COMPRIMENTO DE 40CM, DIAMETRO MINIMO DE 3CM | UN | 2 | 300.12 | 386.61 | 773.22
| 12.6 | SERVIÇO | SINAPI | 12.6 | 100867 | BARRA DE APOIO RETA, EM ACO INOX POLIDO, COMPRIMENTO 70 CM, FIXADA NA PAREDE - FORNECIMENTO E INSTALAÇÃO. AF_01/2020 | UN | 1 | 340,53 | 438.67 | 438.67
| 12.7 | SERVIÇO | SINAPI | 12.7 | 100868 | BARRA DE APOIO RETA, EM ACO INOX POLIDO, COMPRIMENTO 80 CM, FIXADA NA PAREDE - FORNECIMENTO E INSTALAÇÃO. AF_01/2020 | UN | 2 | 353,20 | 454.99 | 909.98
| 12.8 | SERVIÇO | AGESUL | 12.8 | 2401001017 | TORNEIRA PARA LAVATORIO DE MESA PRESSMATIC BENEFIT REF. 00490706 DA DOCOL OU SIMILAR | UN | 1 | 1054.61 | 1358.54 | 1358.54
| 12.9 | SERVIÇO | SINAPI | 12.9 | 100874 | PUXADOR PARA PCD, FIXADO NA PORTA - FORNECIMENTO E INSTALAÇÃO. AF_01/2020 | UN | 1 | 321,48 | 414.13 | 414.13
OK | 12.10 | SERVIÇO | AGESUL | 12.10 | 2401002050 | PROTETOR DE IMPACTO EM ACO INOX POLIDO 304 SHIELD, ALTURA DE 40CM, LARGURA DE 80CM OU 90CM | UN | 1 | 328.46 | 423.12 | 423.12
| 13. |  |  |  |  | INSTALAÇÕES ELETRICAS E AR CONDICIONADO |  |  |  |  | 51171.31
| 13.1 |  |  |  |  | CAIXAS |  |  |  |  | 2498.84
| 13.1.1 | SERVIÇO | SINAPI | 13.1.1 | 91939 | CAIXA RETANGULAR 4" X 2" ALTA (2,00 M DO PISO), PVC, INSTALADA EM PAREDE - FORNECIMENTO E INSTALAÇÃO. AF_12/2015 | UN | 22 | 25,44 | 32.77 | 720.94
| 13.1.2 | SERVIÇO | SINAPI | 13.1.2 | 91941 | CAIXA RETANGULAR 4" X 2" BAIXA (0,30 M DO PISO), PVC, INSTALADA EM PAREDE - FORNECIMENTO E INSTALAÇÃO. AF_12/2015 | UN | 2 | 9,31 | 11.99 | 23.98
| 13.1.3 | SERVIÇO | SINAPI | 13.1.3 | 91940 | CAIXA RETANGULAR 4" X 2" MÉDIA (1,30 M DO PISO), PVC, INSTALADA EM PAREDE - FORNECIMENTO E INSTALAÇÃO. AF_12/2015 | UN | 22 | 13,70 | 17.64 | 388.08
| 13.1.4 | SERVIÇO | SINAPI | 13.1.4 | 97886 | CAIXA ENTERRADA ELÉTRICA RETANGULAR, EM ALVENARIA COM TIJOLOS CERÂMICOS MACIÇOS, FUNDO COM BRITA, DIMENSÕES INTERNAS: 0,3X0,3X0,3 M. AF_12/2020 | UN | 7 | 151,47 | 195.12 | 1365.84
| 13.2 |  |  |  |  | ELETRODUTOS |  |  |  |  | 8457.84
| 13.2.1 | SERVIÇO | SINAPI | 13.2.1 | 91855 | ELETRODUTO FLEXÍVEL CORRUGADO REFORÇADO, PVC, DN 25 MM (3/4"), PARA CIRCUITOS TERMINAIS, INSTALADO EM PAREDE - FORNECIMENTO E INSTALAÇÃO. AF_12/2015 | M | 214.8 | 11,18 | 14.4 | 3093.12
| 13.2.2 | SERVIÇO | SINAPI | 13.2.2 | 97667 | ELETRODUTO FLEXÍVEL CORRUGADO, PEAD, DN 50 (1 1/2"), PARA REDE ENTERRADA DE DISTRIBUIÇÃO DE ENERGIA ELÉTRICA - FORNECIMENTO E INSTALAÇÃO. AF_12/2021 | M | 176.71 | 8,63 | 11.11 | 1963.24
| 13.2.3 | SERVIÇO | SINAPI | 13.2.3 | 97668 | ELETRODUTO FLEXÍVEL CORRUGADO, PEAD, DN 63 (2"), PARA REDE ENTERRADA DE DISTRIBUIÇÃO DE ENERGIA ELÉTRICA - FORNECIMENTO E INSTALAÇÃO. AF_12/2021 | M | 149.42 | 12,31 | 15.85 | 2368.3
| 13.2.4 | SERVIÇO | SINAPI | 13.2.4 | 97669 | ELETRODUTO FLEXÍVEL CORRUGADO, PEAD, DN 90 (3"), PARA REDE ENTERRADA DE DISTRIBUIÇÃO DE ENERGIA ELÉTRICA - FORNECIMENTO E INSTALAÇÃO. AF_12/2021 | M | 44.4 | 18,07 | 23.27 | 1033.18
| 13.3 |  |  |  |  | DISPOSITIVOS DE PROTEÇÃO |  |  |  |  | 2125.24
| 13.3.1 | SERVIÇO | SINAPI | 13.3.1 | 93660 | DISJUNTOR BIPOLAR TIPO DIN, CORRENTE NOMINAL DE 10A - FORNECIMENTO E INSTALAÇÃO. AF_10/2020 | UN | 3 | 57,79 | 74.44 | 223.32
| 13.3.2 | SERVIÇO | SINAPI | 13.3.2 | 93668 | DISJUNTOR TRIPOLAR TIPO DIN, CORRENTE NOMINAL DE 16A - FORNECIMENTO E INSTALAÇÃO. AF_10/2020 | UN | 1 | 73,83 | 95.1 | 95.1
| 13.3.3 | SERVIÇO | COMPOSIÇÃO | 13.3.3 | CPU 05 | DISJUNTOR TRIPOLAR 63A - FORNECIMENTO E INSTALAÇÃO | UN | 2 | 110.96 | 142.93 | 285.86
| 13.3.4 | SERVIÇO | SINAPI | 13.3.4 | 93653 | DISJUNTOR MONOPOLAR TIPO DIN, CORRENTE NOMINAL DE 10A - FORNECIMENTO E INSTALAÇÃO. AF_10/2020 | UN | 16 | 11,74 | 15.12 | 241.92
| 13.3.5 | SERVIÇO | SINAPI | 13.3.5 | 93654 | DISJUNTOR MONOPOLAR TIPO DIN, CORRENTE NOMINAL DE 16A - FORNECIMENTO E INSTALAÇÃO. AF_10/2020 | UN | 2 | 12,28 | 15.81 | 31.62
| 13.3.6 | SERVIÇO | AGESUL | 13.3.6 | 1201005132 | DISPOSITIVO DPS CLASSE II, 1 POLO, TENSAO MAXIMA DE 175 V, CORRENTE MAXIMA DE *20* KA (TIPO AC) | UN | 8 | 79.52 | 102.43 | 819.44
| 13.3.7 | SERVIÇO | COMPOSIÇÃO | 13.3.7 | CPU 06 | DISPOSITIVO DIFERENCIAL DR ALTA SENSIB.(30mA) BIPOLAR 25A - FORNECIMENTO E INSTALAÇÃO | UN | 1 | 160.66 | 206.96 | 206.96
| 13.3.8 | SERVIÇO | COMPOSIÇÃO | 13.3.8 | CPU 07 | INTERRUPTOR BIPOLAR DR-40A - FORNECIMENTO E INSTALAÇÃO | UN | 1 | 171.58 | 221.02 | 221.02
| 13.4 |  |  |  |  | CABOS |  |  |  |  | 22462.33
| 13.4.1 | SERVIÇO | SINAPI | 13.4.1 | 101562 | CABO DE COBRE FLEXÍVEL ISOLADO, 25 MM², 0,6/1,0 KV, PARA REDE AÉREA DE DISTRIBUIÇÃO DE ENERGIA ELÉTRICA DE BAIXA TENSÃO - FORNECIMENTO E INSTALAÇÃO. AF_07/2020 | M | 69.01 | 22,93 | 29.53 | 2037.86
| 13.4.2 | SERVIÇO | SINAPI | 13.4.2 | 101562 | CABO DE COBRE FLEXÍVEL ISOLADO, 25 MM², 0,6/1,0 KV, PARA REDE AÉREA DE DISTRIBUIÇÃO DE ENERGIA ELÉTRICA DE BAIXA TENSÃO - FORNECIMENTO E INSTALAÇÃO. AF_07/2020 | M | 289.24 | 22,93 | 29.53 | 8541.25
| 13.4.3 | SERVIÇO | SINAPI | 13.4.3 | 91929 | CABO DE COBRE FLEXÍVEL ISOLADO, 4 MM², ANTI-CHAMA 0,6/1,0 KV, PARA CIRCUITOS TERMINAIS - FORNECIMENTO E INSTALAÇÃO. AF_12/2015 | M | 261.92 | 6,17 | 7.94 | 2079.64
| 13.4.4 | SERVIÇO | SINAPI | 13.4.4 | 91926 | CABO DE COBRE FLEXÍVEL ISOLADO, 2,5 MM², ANTI-CHAMA 450/750 V, PARA CIRCUITOS TERMINAIS - FORNECIMENTO E INSTALAÇÃO. AF_12/2015 | M | 1813.09 | 3,73 | 4.8 | 8702.83
| 13.4.5 | SERVIÇO | SINAPI | 13.4.5 | 91928 | CABO DE COBRE FLEXÍVEL ISOLADO, 4 MM², ANTI-CHAMA 450/750 V, PARA CIRCUITOS TERMINAIS - FORNECIMENTO E INSTALAÇÃO. AF_12/2015 | M | 53.98 | 5,78 | 7.44 | 401.61
| 13.4.6 | SERVIÇO | SINAPI | 13.4.6 | 91930 | CABO DE COBRE FLEXÍVEL ISOLADO, 6 MM², ANTI-CHAMA 450/750 V, PARA CIRCUITOS TERMINAIS - FORNECIMENTO E INSTALAÇÃO. AF_12/2015 | M | 67.29 | 8,07 | 10.39 | 699.14
| 13.5 |  |  |  |  | TOMADAS E INTERRUPTORES |  |  |  |  | 1472.38
| 13.5.1 | SERVIÇO | SINAPI | 13.5.1 | 91953 | INTERRUPTOR SIMPLES (1 MÓDULO), 10A/250V, INCLUINDO SUPORTE E PLACA - FORNECIMENTO E INSTALAÇÃO. AF_12/2015 | UN | 1 | 23,57 | 30.36 | 30.36
| 13.5.2 | SERVIÇO | SINAPI | 13.5.2 | 91992 | TOMADA ALTA DE EMBUTIR (1 MÓDULO), 2P+T 10 A, INCLUINDO SUPORTE E PLACA - FORNECIMENTO E INSTALAÇÃO. AF_12/2015 | UN | 8 | 36,18 | 46.6 | 372.8
| 13.5.3 | SERVIÇO | SINAPI | 13.5.3 | 92023 | INTERRUPTOR SIMPLES (1 MÓDULO) COM 1 TOMADA DE EMBUTIR 2P+T 10 A, INCLUINDO SUPORTE E PLACA - FORNECIMENTO E INSTALAÇÃO. AF_12/2015 | UN | 2 | 41,83 | 53.88 | 107.76
| 13.5.4 | SERVIÇO | SINAPI | 13.5.4 | 91992 | TOMADA ALTA DE EMBUTIR (1 MÓDULO), 2P+T 10 A, INCLUINDO SUPORTE E PLACA - FORNECIMENTO E INSTALAÇÃO. AF_12/2015 | UN | 2 | 36,18 | 46.6 | 93.2
| 13.5.5 | SERVIÇO | SINAPI | 13.5.5 | 92001 | TOMADA BAIXA DE EMBUTIR (1 MÓDULO), 2P+T 20 A, INCLUINDO SUPORTE E PLACA - FORNECIMENTO E INSTALAÇÃO. AF_12/2015 | UN | 2 | 27,04 | 34.83 | 69.66
| 13.5.6 | SERVIÇO | SINAPI | 13.5.6 | 91996 | TOMADA MÉDIA DE EMBUTIR (1 MÓDULO), 2P+T 10 A, INCLUINDO SUPORTE E PLACA - FORNECIMENTO E INSTALAÇÃO. AF_12/2015 | UN | 11 | 28,06 | 36.14 | 397.54
| 13.5.7 | SERVIÇO | SINAPI | 13.5.7 | 91997 | TOMADA MÉDIA DE EMBUTIR (1 MÓDULO), 2P+T 20 A, INCLUINDO SUPORTE E PLACA - FORNECIMENTO E INSTALAÇÃO. AF_12/2015 | UN | 2 | 30,19 | 38.89 | 77.78
| 13.5.8 | SERVIÇO | SINAPI | 13.5.8 | 92023 | INTERRUPTOR SIMPLES (1 MÓDULO) COM 1 TOMADA DE EMBUTIR 2P+T 10 A, INCLUINDO SUPORTE E PLACA - FORNECIMENTO E INSTALAÇÃO. AF_12/2015 | UN | 6 | 41,83 | 53.88 | 323.28
| 13.6 |  |  |  |  | LUMINÁRIAS E REFLETORES |  |  |  |  | 4929.89
| 13.6.1 | SERVIÇO | SBC | 13.6.1 | 60117 | SPOT EMBUTIR RECUADO II 1XDICROICA GU10 B50321BT NEW LINE | UN | 3 | 76.5 | 98.54 | 295.62
| 13.6.2 | SERVIÇO | SINAPI | 13.6.2 | 97605 | LUMINÁRIA ARANDELA TIPO MEIA LUA, DE SOBREPOR, COM 1 LÂMPADA LED DE 6 W, SEM REATOR - FORNECIMENTO E INSTALAÇÃO. AF_02/2020 | UN | 12 | 105,34 | 135.69 | 1628.28
| 13.6.3 | SERVIÇO | AGESUL | 13.6.3 | 1201001000 | LUMINARIA TIPO PLAFON COM PAINEL LED, 30X30CM, SOBREPOR, POTENCIA DE 24W, 4000K, LUZ NEUTRA, ELGIN OU SIMILAR - FORNECIMENTO E INSTALACAO | UN | 19 | 122.82 | 158.21 | 3005.99
| 13.7 |  |  |  |  | ALIMENTAÇÃO REDE ELÉTRICA |  |  |  |  | 9224.79
| 13.7.1 | SERVIÇO | SINAPI | 13.7.1 | 101883 | QUADRO DE DISTRIBUIÇÃO DE ENERGIA EM CHAPA DE AÇO GALVANIZADO, DE EMBUTIR, COM BARRAMENTO TRIFÁSICO, PARA 18 DISJUNTORES DIN 100A - FORNECIMENTO E INSTALAÇÃO. AF_10/2020 | UN | 1 | 481,57 | 620.35 | 620.35
| 13.7.2 | SERVIÇO | SINAPI | 13.7.2 | 101879 | QUADRO DE DISTRIBUIÇÃO DE ENERGIA EM CHAPA DE AÇO GALVANIZADO, DE EMBUTIR, COM BARRAMENTO TRIFÁSICO, PARA 24 DISJUNTORES DIN 100A - FORNECIMENTO E INSTALAÇÃO. AF_10/2020 | UN | 1 | 505,17 | 650.75 | 650.75
| 13.7.3 | SERVIÇO | AGESUL | 13.7.3 | 1201009016 | - TRIFASICO DE 24,48 A 35,05 KW | UN | 1 | 6174.28 | 7953.69 | 7953.69
| 14. |  |  |  |  | PREVENÇÃO DE COMBATE A INCÊNDIO E PÂNICO |  |  |  |  | 1680.16
| 14.1 |  |  |  |  | EXTINTORES E PLACAS DE SINALIZAÇÃO |  |  |  |  | 1247.75
| 14.1.1 | SERVIÇO | SINAPI | 14.1.1 | 101908 | EXTINTOR DE INCÊNDIO PORTÁTIL COM CARGA DE PQS DE 4 KG, CLASSE BC - FORNECIMENTO E INSTALAÇÃO. AF_10/2020_PE | UN | 1 | 238,88 | 307.72 | 307.72
| 14.1.2 | SERVIÇO | SINAPI | 14.1.2 | 101905 | EXTINTOR DE INCÊNDIO PORTÁTIL COM CARGA DE ÁGUA PRESSURIZADA DE 10 L, CLASSE A - FORNECIMENTO E INSTALAÇÃO. AF_10/2020_PE | UN | 1 | 246,39 | 317.39 | 317.39
| 14.1.3 | SERVIÇO | AGESUL | 14.1.3 | 1401000170 | PLACA DE SINALIZACAO DE ORIENTACAO E SALVAMENTO, SIMBOLO RETANGULAR, FUNDO VERDE, PICTOGRAMA FOTOLUMINESCENTE, EM PVC, 2MM ANTI-CHAMAS, NAS DIMENSOES (13X26)CM | UN | 13 | 28.88 | 37.2 | 483.6
| 14.1.4 | SERVIÇO | AGESUL | 14.1.4 | 1401000164 | PLACA DE SINALIZACAO DE ALERTA, SIMBOLO TRIANGULAR, FUNDO AMARELO, PICTOGRAMA PRETO, FAIXA TRIANGULAR PRETA, EM PVC, 2MM ANTI-CHAMAS, NAS DIMENSOES (14X14)CM | UN | 2 | 53.97 | 69.52 | 139.04
| 14.2 |  |  |  |  | ILUMINAÇÃO DE EMERGENCIA |  |  |  |  | 432.41
| 14.2.1 | SERVIÇO | SINAPI | 14.2.1 | 97599 | LUMINÁRIA DE EMERGÊNCIA, COM 30 LÂMPADAS LED DE 2 W, SEM REATOR - FORNECIMENTO E INSTALAÇÃO. AF_02/2020 | UN | 11 | 30,52 | 39.31 | 432.41
| 15. |  |  |  |  | URBANIZAÇÃO |  |  |  |  | 134528.03
| 15.1 | SERVIÇO | SINAPI | 15.1 | 94266 | GUIA (MEIO-FIO) CONCRETO, MOLDADA IN LOCO EM TRECHO CURVO COM EXTRUSORA, 15 CM BASE X 30 CM ALTURA. AF_06/2016 | M | 117.32 | 46,78 | 60.26 | 7069.7
| 15.2 | SERVIÇO | SINAPI | 15.2 | 102498 | PINTURA DE MEIO-FIO COM TINTA BRANCA A BASE DE CAL (CAIAÇÃO). AF_05/2021 | M | 64.12 | 1,28 | 1.64 | 105.15
| 15.3 | SERVIÇO | SINAPI | 15.3 | 100323 | LASTRO COM MATERIAL GRANULAR (AREIA MÉDIA), APLICADO EM PISOS OU LAJES SOBRE SOLO, ESPESSURA DE *10 CM*. AF_07/2019 | M3 | 12.5767 | 122,81 | 158.2 | 1989.63
| 15.4 | SERVIÇO | COTAÇÃO | 15.4 | CT 001 | PLAYGROUND COM ESCADA, ESCORREGADOR, DUAS ESCALADAS E COBERTURA - CONFORME DETALHAMENTO EM PROJETO | M2 | 1 | 58000 | 74715.52 | 74715.52
| 15.5 | SERVIÇO | SINAPI | 15.5 | 103206 | INSTALAÇÃO DE ALONGADOR COM TRÊS ALTURAS, EM TUBO DE AÇO CARBONO - EQUIPAMENTO DE GINÁSTICA PARA ACADEMIA AO AR LIVRE / ACADEMIA DA TERCEIRA IDADE - ATI, INSTALADO SOBRE PISO DE CONCRETO EXISTENTE. AF_10/2021 | UN | 1 | 2.357,98 | 3037.54 | 3037.54
| 15.6 | SERVIÇO | SINAPI | 15.6 | 103209 | INSTALAÇÃO DE SURF DUPLO, EM TUBO DE AÇO CARBONO - EQUIPAMENTO DE GINÁSTICA PARA ACADEMIA AO AR LIVRE / ACADEMIA DA TERCEIRA IDADE - ATI, INSTALADO SOBRE PISO DE CONCRETO EXISTENTE. AF_10/2021 | UN | 1 | 2.784,53 | 3587.02 | 3587.02
| 15.7 | SERVIÇO | SINAPI | 15.7 | 103205 | INSTALAÇÃO DE PRESSÃO DE PERNAS TRIPLO, EM TUBO DE AÇO CARBONO - EQUIPAMENTO DE GINÁSTICA PARA ACADEMIA AO AR LIVRE / ACADEMIA DA TERCEIRA IDADE - ATI, INSTALADO SOBRE PISO DE CONCRETO EXISTENTE. AF_10/2021 | UN | 1 | 4.042,39 | 5207.4 | 5207.4
| 15.8 | SERVIÇO | SINAPI | 15.8 | 103187 | INSTALAÇÃO DE SIMULADOR DE CAMINHADA TRIPLO, EM TUBO DE AÇO CARBONO - EQUIPAMENTO DE GINÁSTICA PARA ACADEMIA AO AR LIVRE / ACADEMIA DA TERCEIRA IDADE - ATI, INSTALADO SOBRE PISO DE CONCRETO EXISTENTE. AF_10/2021 | UN | 1 | 4.815,03 | 6202.71 | 6202.71
| 15.9 | SERVIÇO | SINAPI | 15.9 | 103189 | INSTALAÇÃO DE SIMULADOR DE REMO INDIVIDUAL, EM TUBO DE AÇO CARBONO - EQUIPAMENTO DE GINÁSTICA PARA ACADEMIA AO AR LIVRE / ACADEMIA DA TERCEIRA IDADE - ATI, INSTALADO SOBRE PISO DE CONCRETO EXISTENTE. AF_10/2021 | UN | 1 | 2.594,66 | 3342.43 | 3342.43
| 15.10 | SERVIÇO | SINAPI | 15.10 | 103210 | INSTALAÇÃO DE PLACA ORIENTATIVA SOBRE EXERCÍCIOS, 2,00M X 1,00M, EM TUBO DE AÇO CARBONO - PARA ACADEMIA AO AR LIVRE / ACADEMIA DA TERCEIRA IDADE - ATI, INSTALADO SOBRE PISO DE CONCRETO EXISTENTE. AF_10/2021 | UN | 1 | 2.251,06 | 2899.81 | 2899.81
| 15.11 | SERVIÇO | SINAPI | 15.11 | 25398 | CONJUNTO PARA FUTSAL COM TRAVES OFICIAIS DE 3,00 X 2,00 M EM TUBO DE ACO GALVANIZADO 3" COM REQUADRO EM TUBO DE 1", PINTURA EM PRIMER COM TINTA ESMALTE SINTETICO E REDES DE POLIETILENO FIO 4 MM | UN | 1 | 4.529,58 | 5834.99 | 5834.99
| 15.12 | SERVIÇO | SINAPI | 15.12 | CPU 14 | CONJUNTO PAR DE TABELAS DE BASQUETE EM COMPENSADO NAVAL DE *1,80 X 1,20* M, COM SUPORTE METÁLICO PARA FIXAÇÃO E PILAR EM ESTRUTURA DE CONCRETO ARMADO PARA SUSTENTAÇÃO DA TABELA, INCLUSO EMASSAMENTO E PINTURA - INSTALAÇÃO E FORNECIMENTO | M2 | 1 | 12612.18 | 16246.99 | 16246.99
| 15.13 | SERVIÇO | COMPOSIÇÃO | 15.13 | CPU 08 | PAR DE POSTES E REDE DE VÔLEI - FORNECIMENTO E INSTALAÇÃO - REF 103765 SIPCI | UN | 1 | 3329.57 | 4289.14 | 4289.14 |  |  |  | OBS:. NÃO TEM PINTURA NO TETO POIS É TUDO FORRO PVC
| 16. |  |  |  |  | PINTURA |  |  |  |  | 147993.44
| 16.1 |  |  |  |  | ESQUADRIAS METÁLICAS E MADEIRA |  |  |  |  | 17429.89
| 16.1.1 | SERVIÇO | SINAPI | 16.1.1 | 100725 | PINTURA COM TINTA ALQUÍDICA DE FUNDO E ACABAMENTO (ESMALTE SINTÉTICO GRAFITE) PULVERIZADA SOBRE SUPERFÍCIES METÁLICAS (EXCETO PERFIL) EXECUTADO EM OBRA (POR DEMÃO). AF_01/2020_PE | M2 | 649.4 | 20,84 | 26.84 | 17429.89
| 16.2 |  |  |  |  | PAREDES INTERNAS |  |  |  |  | 7576.77
| 16.2.1 | SERVIÇO | SINAPI | 16.2.1 | 88485 | APLICAÇÃO DE FUNDO SELADOR ACRÍLICO EM PAREDES, UMA DEMÃO. AF_06/2014 | M2 | 137.86 | 2,54 | 3.27 | 450.8
| 16.2.2 | SERVIÇO | AGESUL | 16.2.2 | 1901003033 | APLICACAO E LIXAMENTO DE MASSA ACRILICA EM PAREDES EM DUAS DEMAOS | M2 | 137.86 | 25.92 | 33.39 | 4603.14
| 16.2.3 | SERVIÇO | SINAPI | 16.2.3 | 88489 | APLICAÇÃO MANUAL DE PINTURA COM TINTA LÁTEX ACRÍLICA EM PAREDES, DUAS DEMÃOS. AF_06/2014 | M2 | 137.86 | 14,21 | 18.3 | 2522.83
| 16.3 |  |  |  |  | PAREDES EXTERNAS |  |  |  |  | 29576.35
| 16.3.1 | SERVIÇO | SINAPI | 16.3.1 | 88485 | APLICAÇÃO DE FUNDO SELADOR ACRÍLICO EM PAREDES, UMA DEMÃO. AF_06/2014 | M2 | 558.15 | 2,54 | 3.27 | 1825.15
| 16.3.2 | SERVIÇO | AGESUL | 16.3.2 | 1901003033 | APLICACAO E LIXAMENTO DE MASSA ACRILICA EM PAREDES EM DUAS DEMAOS | M2 | 558.15 | 25.92 | 33.39 | 18636.62
| 16.3.3 | SERVIÇO | SINAPI | 16.3.3 | 95305 | TEXTURA ACRÍLICA, APLICAÇÃO MANUAL EM PAREDE, UMA DEMÃO. AF_09/2016 | M2 | 558.15 | 12,68 | 16.33 | 9114.58
| 16.4 |  |  |  |  | PISO |  |  |  |  | 93410.43
| 16.4.1 | SERVIÇO | SINAPI | 16.4.1 | 99814 | LIMPEZA DE SUPERFÍCIE COM JATO DE ALTA PRESSÃO. AF_04/2019 | M2 | 1784.354 | 1,57 | 2.02 | 3604.39
| 16.4.2 | SERVIÇO | SINAPI | 16.4.2 | 102491 | PINTURA DE PISO COM TINTA ACRÍLICA, APLICAÇÃO MANUAL, 2 DEMÃOS, INCLUSO FUNDO PREPARADOR. AF_05/2021 | M2 | 896.514 | 17,36 | 22.36 | 20046.05
| 16.4.3 | SERVIÇO | SINAPI | 16.4.3 | 102494 | PINTURA DE PISO COM TINTA EPÓXI, APLICAÇÃO MANUAL, 2 DEMÃOS, INCLUSO PRIMER EPÓXI. AF_05/2021 | M2 | 887.84 | 55,47 | 71.45 | 63436.16
| 16.4.4 | SERVIÇO | SINAPI | 16.4.4 | 102506 | PINTURA DE DEMARCAÇÃO DE QUADRA POLIESPORTIVA COM TINTA EPÓXI, E = 5 CM, APLICAÇÃO MANUAL. AF_05/2021 | M | 558.15 | 8,80 | 11.33 | 6323.83
| 17. |  |  |  |  | PEDRAS, BANCADAS E DIVISÓRIAS |  |  |  |  | 33416.87
| 17.1 |  |  |  |  | PEDRAS |  |  |  |  | 2865.72
| 17.1.1 | SERVIÇO | SINAPI | 17.1.1 | 101965 | PEITORIL LINEAR EM GRANITO OU MÁRMORE, L = 15CM, COMPRIMENTO DE ATÉ 2M, ASSENTADO COM ARGAMASSA 1:6 COM ADITIVO. AF_11/2020 | M | 13.4 | 166,02 | 213.86 | 2865.72
| 17.2 |  |  |  |  | BANCADAS |  |  |  |  | 12990.31
| 17.2.1 | SERVIÇO | AGESUL | 17.2.1 | 2001003023 | BANCADA DE GRANITO CINZA ANDORINHA, COM ACABAMENTO RETO SIMPLES, ESPESSURA DE 2,5CM | M2 | 5.8 | 761.6 | 981.09 | 5690.32
| 17.2.2 | SERVIÇO | SINAPI | 17.2.2 | 100862 | SUPORTE MÃO FRANCESA EM ACO, ABAS IGUAIS 40 CM, CAPACIDADE MINIMA 70 KG, BRANCO - FORNECIMENTO E INSTALAÇÃO. AF_01/2020 | UN | 22 | 38,57 | 49.68 | 1092.96
| 17.2.3 | SERVIÇO | AGESUL | 17.2.3 | 2001003026 | FRONTAO/ESPELHO EM GRANITO CINZA ANDORINHA COM H=10CM, ESP=2CM | M | 17 | 78.32 | 100.89 | 1715.13
| 17.2.4 | SERVIÇO | AGESUL | 17.2.4 | 2001003028 | ARMARIO SOB BANCADA COM H=66CM EM MDF BRANCO ESPESSURA 18MM - ANEXO A-133 | M2 | 5 | 697.4 | 898.38 | 4491.9
| 17.3 |  |  |  |  | DIVISÓRIAS |  |  |  |  | 17560.84
| 17.3.1 | SERVIÇO | SINAPI | 17.3.1 | 102253 | DIVISORIA SANITÁRIA, TIPO CABINE, EM GRANITO CINZA POLIDO, ESP = 3CM, ASSENTADO COM ARGAMASSA COLANTE AC III-E, EXCLUSIVE FERRAGENS. AF_01/2021 | M2 | 15.28 | 892,16 | 1149.27 | 17560.84
| 18. |  |  |  |  | VEGETAÇÃO |  |  |  |  | 33711.88
| 18.1 | SERVIÇO | SINAPI | 18.1 | 103946 | PLANTIO DE GRAMA ESMERALDA OU SÃO CARLOS OU CURITIBANA, EM PLACAS. AF_05/2022 | M2 | 1156.27 | 12,02 | 15.48 | 17899.05
| 18.2 | SERVIÇO | SINAPI | 18.2 | 98520 | APLICAÇÃO DE ADUBO EM SOLO. AF_05/2018 | M2 | 1156.27 | 8,10 | 10.43 | 12059.89
| 18.3 | SERVIÇO | SINAPI | 18.3 | 98509 | PLANTIO DE ARBUSTO OU CERCA VIVA. AF_05/2018 | UN | 46 | 55,63 | 71.66 | 3296.36
| 18.4 | SERVIÇO | SINAPI | 18.4 | 98516 | PLANTIO DE PALMEIRA COM ALTURA DE MUDA MENOR OU IGUAL A 2,00 M. AF_05/2018 | UN | 1 | 354,44 | 456.58 | 456.58
| 19. |  |  |  |  | SERVIÇOS COMPLEMENTARES |  |  |  |  | 201200.77
| 19.1 | SERVIÇO | AGESUL | 19.1 | 1801000120 | ESPELHO CRISTAL, ESPESSURA 4MM FIXADO COM BOTAO FRANCES DE PLASTICO CROMADO, PARAFUSO E BUCHA, SEM MOLDURA - FORNECIMENTO E INSTALACAO | M2 | 5.8 | 461.98 | 595.12 | 3451.69
| 19.2 | SERVIÇO | COMPOSIÇÃO | 19.2 | CPU 09 | REDE DE PROTEÇÃO ESPORTIVA INSTALADA EM VÃOS DE TELHADO - FORNECIMENTO E INSTALAÇÃO | M2 | 1165.91 | 41.13 | 52.98 | 61769
| 19.3 | SERVIÇO | COMPOSIÇÃO | 19.3 | CPU 10 | EXECUÇÃO DE QUEBRA DEGRAU EM CONCRETO COM ARMAÇÃO COM USO DE TELA Q-92 | UN | 12 | 120.01 | 154.59 | 1855.08
| 19.4 | SERVIÇO | AGESUL | 19.4 | 2001003044 | PLACA DE SINALIZACAO EM ACRILICO ATE 240 CM2 COM 10 LETRAS, PARA PORTAS | UN | 4 | 86.77 | 111.77 | 447.08 |  |  |  | 19.38
| 19.5 | SERVIÇO | AGESUL | 19.5 | 1101002052 | CORRIMAO LATERAL COM H=0,92M E H=0,70M EM TUBO IND. 1.1/2" CH 18, FIXADOS EM PILARETES EM TUBO IND. 2.1/2" CH 18, INCLUSIVE FUNDO E PINTURA ESMALTE, AMBOS EM 2 DEMAOS, CONFORME DETALHE ANEXO (A-15.007) | M | 12.2 | 1288.72 | 1660.12 | 20253.46
| 19.6 | SERVIÇO | COTAÇÃO | 19.6 | CPU 12 | REVESTIMENTO DE ESTRUTURA METÁLICA EM CHAPA DE ACM, ESPESSURA 3MM ‐ CONFORME DETALHAMENTO DE PROJETO | M2 | 74.1773 | 783.16 | 1008.86 | 74834.46
| 19.7 | SERVIÇO | COTAÇÃO | 19.7 | CPU 13 | CHAPA METÁLICA VAZADA, ESPESSURA DE 3 CM, DIÂMETRO DE 8CM PINTADA NA COR AZUL-REI -FORNECIMENTO E INSTALAÇÃO NA FACHADA | M2 | 25 | 511.72 | 659.19 | 16479.75
| 19.7 | SERVIÇO | COMPOSIÇÃO | 19.7 | CPU 11 | PLACA DE INAUGURAÇÃO METÁLICA COM DIMENSÃO *40* CM X *60* CM - INSTALAÇÃO E FORNECIMENTO | UN | 25 | 686.55 | 884.41 | 22110.25 |  |  |  | 1.339%
| 20. |  |  |  |  | ADMINISTRAÇÃO LOCAL |  |  |  |  | 72151.68
| 20.1 | SERVIÇO | SINAPI | 20.1 | 90777 | ENGENHEIRO CIVIL DE OBRA JUNIOR COM ENCARGOS COMPLEMENTARES | H | 64 | 96,58 | 124.41 | 7962.24
| 20.2 | SERVIÇO | SINAPI | 20.2 | 90780 | MESTRE DE OBRAS COM ENCARGOS COMPLEMENTARES | H | 768 | 29,76 | 38.33 | 29437.44
| 20.3 | SERVIÇO | SINAPI | 20.3 | 88326 | VIGIA NOTURNO COM ENCARGOS COMPLEMENTARES | H | 1280 | 21,08 | 27.15 | 34752
| 21. |  |  |  |  | LIMPEZA FINAL |  |  |  |  | 4017.55
| 21.1 | SERVIÇO | SINAPI | 21.1 | 99814 | LIMPEZA DE SUPERFÍCIE COM JATO DE ALTA PRESSÃO. AF_04/2019 | M2 | 1064.21 | 1,57 | 2.02 | 2149.7
| 21.2 | SERVIÇO | AGESUL | 21.2 | 201002161 | LOCACAO DE CACAMBA (4M3) (7 DIAS) | UN | 5 | 290 | 373.57 | 1867.85

## MEMORIA DE CALCULO AT
GOVERNO DO ESTADO DE MATO GROSSO DO SUL
PREFEITURA MUNICIPAL DE SELVÍRIA
SECRETARIA DE OBRAS
MEMÓRIA DE CALCULO
| Objeto: | REFORMA E AMPLIAÇÃO DO GINÁSIO MUNICIPAL DE SELVÍRIA-MS | [5 empty] | RESPONSÁVEL ORÇAMENTO
| Município: | SELVÍRIA - MS
| Local: | AV. JOÃO SELVIRIO DE SOUZA, 1800 - SELVÍRIA/MS | [5 empty] | ____________________________________________________________________ FÁBIO MARQUES RIBEIRO CREA 15.276 - D / MS
| SIST./REF.: | AGESUL(JANEIRO/2023) SINAPI (JANEIRO/2023) SBC (JANEIRO/2023)
DADOS DO PROJETO
TABELA DE AMBIENTES
| PISO | PAREDE | FORRO | NOME |  |  | ÁREA |  | PERÍMETRO
| 5 | 1 | 1 | DEPÓSITO |  |  | 9.45 |  | 15.01
| 5 | 2 | 3 | QUIOSQUE 1 |  |  | 9.7 |  | 12.76
| 5 | 2 | 3 | QUIOSQUE 2 |  |  | 9.68 |  | 12.74
| 5 | 1 | 3 | CIRCULAÇÃO |  |  | 76.77 |  | 45
| 5 | 2 | 1 | SANITÁRIO/ VESTIARIO FEM |  |  | 19.61 |  | 18
| 5 | 2 | 1 | SANITÁRIO/ VESTIARIO MASC |  |  | 19.59 |  | 17.99
| 5 | 2 | 3 | WC FEM |  |  | 2.8 |  | 6.8
| 5 | 2 | 3 | WC MASC |  |  | 2.8 |  | 6.8
| 5 | 2 | 1 | WC PCD |  |  | 4 |  | 8
| Total geral | [5 empty] | 154.4 |  | 143.1
LEGENDA DE MATERIAIS
| CÓD | PISO |  |  | PAREDE |  |  | TETO
MATERIAL
| 1 | PISO GRANILITE |  |  | PINTURA ACRÍLICA |  |  | LAJE EM CONCRETO ARMADO
| 2 |  |  |  | REVESTIMENTO CERÂMICO 33X45CM |  |  | FORRO DRYWALL
3
TABELA DE ESQUADRIAS
PORTAS - REMOVER
| CÓD | LARGURA | ALTURA | ÁREA | QTDE | DESCRIÇÃO
| P1 | 0.6 | 1.6 | 0.96 | 1 | REMOVER PORTA VENEZIANA
| P2 | 0.8 | 2.1 | 1.68 | 1 | REMOVER PORTA DE FERRO, 1 FOLHA
| P3 | 0.9 | 2.1 | 3.78 | 2 | REMOVER PORTA DE FERRO, 1 FOLHA
PORTAS - INSTALAR
| CÓD | LARGURA | ALTURA | ÁREA | QTDE | DESCRIÇÃO
| P4 | 0.7 | 2.1 | 2.94 | 2 | INSTALAR PORTA DE FERRO DE ABRIR UMA FOLHA
| P5 | 0.8 | 2.1 | 5.04 | 3 | INSTALAR PORTA DE FERRO DE ABRIR UMA FOLHA
| P6 | 0.9 | 2.1 | 3.78 | 2 | INSTALAR PORTA DE FERRO DE ABRIR UMA FOLHA
| P7 | 0.9 | 2.1 | 1.89 | 1 | INSTALAR PORTA DE FERRO DE ARIR UMA FOLHA, PCD
| P8 | 2 | 2.1 | 4.2 | 1 | INSTALAR PORTÃO DE CORRER DE FERRO
| P9 | 2.4 | 2.2 | 10.56 | 2 | INSTALAR PORTÃO DE FERRO
| P10 | 0.7 | 1.6 | 6.74 | 6 | INSTALAR PORTA VENEZIANA, ALUMÍNIO DE ABRIR UMA FOLHA
JANELAS - REMOVER
| CÓD | LARGURA | ALTURA | ÁREA | QTDE | DESCRIÇÃO
| J1 | 0.6 | 0.5 | 1.2 | 4 | REMOVER JANELA BASCULANTE
| J2 | 1 | 0.5 | 2.5 | 5 | REMOVER JANELA BASCULANTE
JANELAS - INSTALAR
| CÓD | LARGURA | ALTURA | ÁREA | QTDE | DESCRIÇÃO
| J3 | 0.6 | 0.5 | 1.2 | 4 | INSTALAR JANELA BASCULANTE
| J4 | 1 | 0.5 | 2.5 | 5 | INSTALAR JANELA BASCULANTE
| J5 | 1.2 | 0.6 | 1.44 | 2 | INSTALAR JANELA MAXIM AR EM ALUMINIO, 2 FOLHAS
| J6 | 1.8 | 0.8 | 2.88 | 2 | INSTALAR JANELA DE ENROLAR, METAL, 1 FOLHA
| ITEM | CÓDIGO | DESCRIÇÃO | [5 empty] | UNIDADE | VERIFICAÇÃO
| 1.0 |  | SERVIÇOS PRELIMINARES
| 1.1 | 101000101 | PLACA DE OBRA EM CHAPA GALVANIZADA N. 22, ADESIVADA | [5 empty] | M2
| OBS | FORAM CONSIDERADAS AS DIMENSÕES PADRÃO DO GOVERNO FEDERAL |  |  | LARGURA | ALTURA | ÁREA |  | FÓRMULA
1.1 | TOTAL |  |  |  | 2 | 4 | 8 |  | ALTURA X LARGURA
| 1.2 | 99059 | LOCACAO CONVENCIONAL DE OBRA, UTILIZANDO GABARITO DE TÁBUAS CORRIDAS PONTALETADAS A CADA 2,00M - 2 UTILIZAÇÕES. AF_10/2018 | [5 empty] | M
| OBS | EXTENSÃO DA EDIFICAÇÃO |  |  | EXTENSÃO |  | EXTENSÃO |  | FÓRMULA
1.2 | TOTAL |  |  |  | 46 |  | 46 |  | EXTENSÃO
| 1.3 | 98458 | TAPUME COM COMPENSADO DE MADEIRA. AF_05/2018 | [5 empty] | M2
| OBS | LADO ESQUERDO DO TERRENO |  |  | EXTENSÃO | ALTURA | ÁREA |  | FÓRMULA
1.3 | TOTAL |  |  |  | 62 | 2.2 | 136.4 |  | EXTENSÃO X ALTURA
| 1.4 | 93584 | EXECUÇÃO DE DEPÓSITO EM CANTEIRO DE OBRA EM CHAPA DE MADEIRA COMPENSADA, NÃO INCLUSO MOBILIÁRIO. AF_04/2016 | [5 empty] | M2
| OBS |  |  |  | EXTENSÃO | LARGURA | ÁREA |  | FÓRMULA
1.4 | TOTAL |  |  |  | 4 | 2 | 8 |  | EXTENSÃO X LARGURA
| 1.5 | 201002161 | LOCACAO DE CACAMBA (4M3) (7 DIAS) | [5 empty] | UN
| OBS | [5 empty] | QUANTIDADE |  | FÓRMULA
[7 empty] | 15 |  | UNIDADE
1.5 | TOTAL | [5 empty] | 15
| 1.6 | 401001126 | LIMPEZA MECANIZADA DE CAMADA VEGETAL, VEGETAÇÃO E PEQUENAS ÁRVORES (DIÂMETRO DE TRONCO MENOR QUE 0,20 M), COM TRATOR DE ESTEIRAS.AF_05/2018 | [5 empty] | M2
| OBS | [5 empty] | ÁREA |  | FÓRMULA
1.6 | [6 empty] | 105.63 |  | ÁREA
| TOTAL | [5 empty] | 105.63
| 1.7 | 93589 | TRANSPORTE COM CAMINHÃO BASCULANTE DE 10 M³, EM VIA URBANA EM REVESTIMENTO PRIMÁRIO (UNIDADE: M3XKM). AF_07/2020 | [5 empty] | M3XKM
| OBS |  |  |  | VOLUME | KM | M3XKM |  | FÓRMULA
1.7 | TOTAL |  |  |  | 10.563 | 10 | 105.63 |  | COMPRIMENTO X LARGURA
| 2. |  | DEMOLIÇÕES E RETIRADAS
| 2.1 |  | DEMOLIÇÕES
| 2.1.1 | 97627 | DEMOLIÇÃO DE PILARES E VIGAS EM CONCRETO ARMADO, DE FORMA MECANIZADA COM MARTELETE, SEM REAPROVEITAMENTO. AF_12/2017 | [5 empty] | M3 |  | 1.944
| OBS | [6 empty] | VOLUME | FÓRMULA
| DEMOLIÇÃO DA MURETA | [6 empty] | 1.746 | VOLUME
2.1.1 | TOTAL | [6 empty] | 1.746
| 2.1.2 | 97629 | DEMOLIÇÃO DE LAJES, DE FORMA MECANIZADA COM MARTELETE, SEM REAPROVEITAMENTO. AF_12/2017 | [5 empty] | M3
| OBS |  |  |  |  | ÁREA | ESPESSURA | VOLUME | FÓRMULA
| LAJE DO BLOCO DOS VESTIÁRIOS |  |  |  |  | 52.65 | 0.12 | 6.318 | ÁREA X ESPESSURA
2.1.2 | TOTAL | [6 empty] | 6.318
| 2.1.3 | 97631 | DEMOLIÇÃO DE ARGAMASSAS, DE FORMA MANUAL, SEM REAPROVEITAMENTO. AF_12/2017 | [5 empty] | M2
| OBS | [6 empty] | ÁREA | FÓRMULA
| BLOCO BANHEIROS | [6 empty] | 154.15 | ÁREA
2.1.3 | TOTAL | [6 empty] | 154.15
| 2.1.4 | 97622 | DEMOLIÇÃO DE ALVENARIA DE BLOCO FURADO, DE FORMA MANUAL, SEM REAPROVEITAMENTO. AF_12/2017 | [5 empty] | M3
| OBS |  |  |  |  | ÁREA | ESPESSURA | VOLUME | FÓRMULA
| DEMOLIR MURETA DE MEDIÇÃO DE ENERGIA |  |  |  |  | 4 | 0.15 | 0.6 | ÁREA X ESPESSURA
| DEMOLIR DIVISÓRIAS SANITÁRIAS |  |  |  |  | 14 | 0.1 | 1.4
2.1.4 | TOTAL | [6 empty] | 2
| 2.1.5 | 97633 | DEMOLIÇÃO DE REVESTIMENTO CERÂMICO, DE FORMA MANUAL, SEM REAPROVEITAMENTO. AF_12/2017 | [5 empty] | M2
| OBS | [6 empty] | ÁREA | FÓRMULA
| BLOCO BANHEIROS - VERIFICAR TABELA REVESTIMENTO CERÂMICO NO ITEM REVESTIMENTO DE PAREDE | [6 empty] | 114.3 | ÁREA
2.1.5 | TOTAL | [6 empty] | 114.3
| 2.1.6 | 97634 | DEMOLIÇÃO DE REVESTIMENTO CERÂMICO, DE FORMA MECANIZADA COM MARTELETE, SEM REAPROVEITAMENTO. AF_12/2017 | [5 empty] | M2
| OBS | [6 empty] | ÁREA | FÓRMULA
| BLOCO BANHEIROS - VERIFICAR TABELA DE ÁREA DO AMBIENTE | [6 empty] | 52.65 | ÁREA
2.1.6 | TOTAL | [6 empty] | 52.65
| 2.1.7 | 201002046 | DEMOLICAO MANUAL DE PISO CIMENTADO, INCLUSIVE LASTRO DE CONCRETO | [5 empty] | M2
| OBS | [6 empty] | VOLUME | FÓRMULA
| BLOCO BANHEIROS - VERIFICAR TABELA DE ÁREA DO AMBIENTE - ESPESSURA 0,06 CM | [6 empty] | 3.159 | VOLUME
| CALÇADA EXTERNA A REFAZER - ESPESSURA 0,06 CM | [6 empty] | 9.285
2.1.7 | TOTAL | [6 empty] | 12.444
| 2.2 |  | RETIRADAS
| 2.2.1 | 97644 | REMOÇÃO DE PORTAS, DE FORMA MANUAL, SEM REAPROVEITAMENTO. AF_12/2017 | [5 empty] | M2
| OBS | [5 empty] | ÁREA |  | FÓRMULA
| VERIFICAR TABELA DE REMOÇÃO DE PORTAS | [5 empty] | 6.42 |  | ÁREA
2.2.1 | TOTAL | [5 empty] | 6.42
| 2.2.2 | 97645 | REMOÇÃO DE JANELAS, DE FORMA MANUAL, SEM REAPROVEITAMENTO. AF_12/2017 | [5 empty] | M2
| OBS | [5 empty] | ÁREA |  | FÓRMULA
| VERIFICAR TABELA DE REMOÇÃO DE JANELAS | [5 empty] | 3.7 |  | ÁREA
2.2.2 | TOTAL | [5 empty] | 3.7
| 2.2.3 | 97647 | REMOÇÃO DE TELHAS, DE FIBROCIMENTO, METÁLICA E CERÂMICA, DE FORMA MANUAL, SEM REAPROVEITAMENTO. AF_12/2017 | [5 empty] | M2
| OBS | [5 empty] | ÁREA |  | FÓRMULA
| REMOÇÃO TELHADO A REPARAR DA QUADRA | [5 empty] | 304.5 |  | ÁREA
| BLOCO BANHEIROS - SUBSTITUIR TUDO | [5 empty] | 50.97
2.2.3 | TOTAL | [5 empty] | 304.5
| 2.2.4 | 97642 | REMOÇÃO DE TRAMA METÁLICA OU DE MADEIRA PARA FORRO, DE FORMA MANUAL, SEM REAPROVEITAMENTO. AF_12/2017 | [5 empty] | M2
| OBS | [5 empty] | ÁREA |  | FÓRMULA
| IGUAL QNT. DE REMOÇÃO DE TELHAS | [5 empty] | 304.5 |  | ÁREA
2.2.4 | TOTAL | [5 empty] | 304.5
| 2.2.5 | CPU 01 | RETIRADA DE ALAMBRADO EM TELA INCLUSIVE ESTRUTURA DE SUSTENTAÇÃO | [5 empty] | M2
| OBS |  |  |  | COMPRIMENTO | ALTURA | ÁREA |  | FÓRMULA
[5 empty] | 49.6 | 4 | 198.4 |  | COMPRIMENTOxALTURA
2.2.5 | TOTAL | [5 empty] | 198.4
| 2.2.6 | CPU 02 | REMOÇÃO DE EQUIPAMENTO DE ACADEMIA AO AR LIVRE CHUMBADOS EM CONCRETO | [5 empty] | UN
| OBS | [5 empty] | UNIDADE |  | FÓRMULA
[7 empty] | 6 |  | UNIDADE
2.2.6 | TOTAL | [5 empty] | 6
| 2.2.7 | CPU 03 | RETIRADA DE TABELA DE BASQUETE OU TRAVES DE FUTSAL | [5 empty] | UN
| OBS | [5 empty] | UNIDADE |  | FÓRMULA
[7 empty] | 2 |  | UNIDADE
2.2.7 | TOTAL | [5 empty] | 2
| 2.2.8 | 20766 | RETIRADA E REMOCAO DE ARVORES DE PEQUENO PORTE | [5 empty] | UN
| OBS | [5 empty] | UNIDADE |  | FÓRMULA
[7 empty] | 4 |  | UNIDADE
2.2.8 | TOTAL | [5 empty] | 4
| 2.2.9 | 97663 | REMOÇÃO DE LOUÇAS, DE FORMA MANUAL, SEM REAPROVEITAMENTO. AF_12/2017 | [5 empty] | UN
| OBS | [5 empty] | UNIDADE |  | FÓRMULA
| VASOS SANITÁRIOS | [5 empty] | 6 |  | UNIDADE
| CUBAS | [5 empty] | 6
2.2.9 | TOTAL | [5 empty] | 12
| 2.2.10 | 22616 | RETIRADA DE POSTE DE 7M DE ALTURA | [5 empty] | UM
| OBS | [5 empty] | UNIDADE |  | FÓRMULA
[7 empty] | 1 |  | UNIDADE
2.2.10 | TOTAL | [5 empty] | 1
| 3. |  | MOVIMENTO DE TERRA
| 3.1 | 401001126 | ATERRO MANUAL EM CAMADAS DE 20 CM, UMIDECIDAS E FORTEMENTE APILOADAS, COM AQUISICAO DE TERRA | [5 empty] | M3
| OBS |  |  |  |  | ÁREA | ESPESSURA | VOLUME | FÓRMULA
| ALINHAMENTO DE TERRENO - QUIOSQUES |  |  |  |  | 111.7 | 0.2 | 22.34 | COMP X LARG X ESP
3.1 | TOTAL | [6 empty] | 22.34
| 4. |  | ESTRUTURA DE CONCRETO ARMADO
| 4.1 |  | FUNDAÇÃO
| 4.1.1 |  | ESTACAS
| 4.1.1.1 | 101174 | ESTACA BROCA DE CONCRETO, DIÂMETRO DE 25CM, ESCAVAÇÃO MANUAL COM TRADO CONCHA, COM ARMADURA DE ARRANQUE. AF_05/2020 | [5 empty] | M
| OBS |  |  | QUANTIDADE |  | PROFUNDIDADE |  | COMPRIMENTO TOTAL | FÓRMULA
|  |  |  | 42 |  | 3 |  | 126 | QUANTIDADE X PROFUNDIDADE |  |  |  | 13.3333
4.1.1.1 | TOTAL | [6 empty] | 126 |  |  |  |  | 1985.75
| 4.1.1.2 | 103670 | LANÇAMENTO COM USO DE BALDES, ADENSAMENTO E ACABAMENTO DE CONCRETO EM ESTRUTURAS. AF_02/2022 | [5 empty] | M3 |  |  |  | 305.8055
| OBS | [6 empty] | VOLUME | FÓRMULA
| LANÇAMENTO DE CONCRETO EM ESTACAS | [6 empty] | 8.9064 | π * RAIO^2 * COMPRIMENTO
4.1.1.2 | TOTAL | [6 empty] | 8.9064
| 4.1.1.3 | 95576 | MONTAGEM DE ARMADURA DE ESTACAS, DIÂMETRO = 8,0 MM. AF_09/2021_PS | [5 empty] | KG
| OBS | [6 empty] | PESO DO AÇO | FÓRMULA
| ARMADURA ESTACAS | [6 empty] | 248.85 | PESO DO AÇO
4.1.1.3 | TOTAL | [6 empty] | 248.85
| 4.1.1.4 | 95583 | MONTAGEM DE ARMADURA TRANSVERSAL DE ESTACAS DE SEÇÃO CIRCULAR, DIÂMETRO = 5,0 MM. AF_09/2021_PS | [5 empty] | KG
| OBS | [6 empty] | PESO DO AÇO | FÓRMULA
| ARMADURA ESTACAS | [6 empty] | 76.0637 | PESO DO AÇO
4.1.1.4 | TOTAL | [6 empty] | 76.0637
| 4.1.1.5 | 95601 | ARRASAMENTO MECANICO DE ESTACA DE CONCRETO ARMADO, DIAMETROS DE ATÉ 40 CM. AF_05/2021 | [5 empty] | UN
| OBS | [6 empty] | UNIDADE | FÓRMULA
| LANÇAMENTO DE CONCRETO EM ESTACAS | [6 empty] | 42 | UNIDADE
4.1.1.5 | TOTAL | [6 empty] | 42
| 4.1.2 |  | BLOCO DE COROAMENTO
| 4.1.2.1 | 96523 | ESCAVAÇÃO MANUAL PARA BLOCO DE COROAMENTO OU SAPATA (INCLUINDO ESCAVAÇÃO PARA COLOCAÇÃO DE FÔRMAS). AF_06/2017 | [5 empty] | M3
| OBS |  |  |  |  | VOLUME CONCRETO | PORCENTAGEM | ÁREA | FÓRMULA
| ESCAVAÇÃO BLOCOS |  |  |  |  | 9.35 | 1.6 | 14.96 | 60% DO VOLUME DO CONCRETO
4.1.2.1 | TOTAL | [6 empty] | 14.96
| 4.1.2.2 | 96617 | LASTRO DE CONCRETO MAGRO, APLICADO EM BLOCOS DE COROAMENTO OU SAPATAS, ESPESSURA DE 3 CM. AF_08/2017 | [5 empty] | M2
| OBS | [6 empty] | UNIDADE | FÓRMULA
| LASTRO DE CONCRETO | [6 empty] | 11.9553 | UNIDADE
4.1.2.2 | TOTAL | [6 empty] | 11.9553
| 4.1.2.3 | 96540 | FABRICAÇÃO, MONTAGEM E DESMONTAGEM DE FÔRMA PARA BLOCO DE COROAMENTO, EM CHAPA DE MADEIRA COMPENSADA RESINADA, E=17 MM, 4 UTILIZAÇÕES. AF_06/2017 | [5 empty] | M2
| OBS | [6 empty] | ÁREA FORMA | FÓRMULA
|  |  |  | VERIFICAR PROJETO DE ESTRUTURA DE CONCRETO ARMADO |  |  |  | 56.79 | ÁREA DA FORMA | 408.42
4.1.2.3 | TOTAL | [6 empty] | 56.79
| 4.1.2.4 | 96543 | ARMAÇÃO DE BLOCO, VIGA BALDRAME E SAPATA UTILIZANDO AÇO CA-60 DE 5 MM - MONTAGEM. AF_06/2017 | [5 empty] | KG
| OBS | [6 empty] | KG | FÓRMULA
|  |  |  | VERIFICAR PROJETO DE ESTRUTURA DE CONCRETO ARMADO |  |  |  | 151.9 | KG DO AÇO | 660.8
4.1.2.4 | TOTAL | [6 empty] | 151.9
| 4.1.2.5 | 96545 | ARMAÇÃO DE BLOCO, VIGA BALDRAME OU SAPATA UTILIZANDO AÇO CA-50 DE 8 MM - MONTAGEM. AF_06/2017 | [5 empty] | KG
| OBS | [6 empty] | KG | FÓRMULA
|  |  |  | VERIFICAR PROJETO DE ESTRUTURA DE CONCRETO ARMADO |  |  |  | 34.2 | KG DO AÇO | 168.6
4.1.2.5 | TOTAL | [6 empty] | 34.2
| 4.1.2.6 | 96546 | ARMAÇÃO DE BLOCO, VIGA BALDRAME OU SAPATA UTILIZANDO AÇO CA-50 DE 10 MM - MONTAGEM. AF_06/2017 | [5 empty] | KG
| OBS | [6 empty] | KG | FÓRMULA
|  |  |  | VERIFICAR PROJETO DE ESTRUTURA DE CONCRETO ARMADO |  |  |  | 103.6 | KG DO AÇO | 3.1
4.1.2.6 | TOTAL | [6 empty] | 103.6
| 4.1.2.7 | 96548 | ARMAÇÃO DE BLOCO, VIGA BALDRAME OU SAPATA UTILIZANDO AÇO CA-50 DE 16 MM - MONTAGEM. AF_06/2017 | [5 empty] | KG
| OBS | [6 empty] | KG | FÓRMULA
|  |  |  | VERIFICAR PROJETO DE ESTRUTURA DE CONCRETO ARMADO |  |  |  | 49.2 | KG DO AÇO | 1227.6
4.1.2.7 | TOTAL | [6 empty] | 49.2
| 4.1.2.8 | 94965 | CONCRETO FCK = 25MPA, TRAÇO 1:2,3:2,7 (EM MASSA SECA DE CIMENTO/ AREIA MÉDIA/ BRITA 1) - PREPARO MECÂNICO COM BETONEIRA 400 L. AF_05/2021 | [5 empty] | M3
| OBS | [6 empty] | VOLUME | FÓRMULA
|  |  |  | VERIFICAR PRANCHA 8/22 A 9/22 |  |  |  | 9.35 | VOLUME | 39.77
4.1.2.8 | TOTAL | [6 empty] | 9.35
| 4.1.2.9 | 103670 | LANÇAMENTO COM USO DE BALDES, ADENSAMENTO E ACABAMENTO DE CONCRETO EM ESTRUTURAS. AF_02/2022 | [5 empty] | M3
| OBS | [6 empty] | VOLUME | FÓRMULA
| VERIFICAR PROJETO DE ESTRUTURA DE CONCRETO ARMADO | [6 empty] | 9.35 | VOLUME | 39.77
4.1.2.9 | TOTAL | [6 empty] | 9.35
| 4.1.2.10 | 98557 | IMPERMEABILIZAÇÃO DE SUPERFÍCIE COM EMULSÃO ASFÁLTICA, 2 DEMÃOS AF_06/2018 | [5 empty] | M2
| OBS | [6 empty] | ÁREA DE FORMA | FÓRMULA
| VERIFICAR PROJETO DE ESTRUTURA DE CONCRETO ARMADO | [6 empty] | 56.79 | ÁREA | 408.42
4.1.2.10 | TOTAL | [6 empty] | 56.79
| 4.1.2.11 | 93382 | REATERRO MANUAL DE VALAS COM COMPACTAÇÃO MECANIZADA. AF_04/2016 | [5 empty] | M3
| OBS |  |  |  |  | VOLUME ESCAVAÇÃO | VOLUME CONCRETO | VOLUME | FÓRMULA
| VERIFICAR PROJETO DE ESTRUTURA DE CONCRETO ARMADO |  |  |  |  | 14.96 | 9.35 | 5.61 | ESCAVAÇÃO - CONCRETO
4.1.2.11 | TOTAL | [6 empty] | 5.61
| 4.1.3 |  | VIGA BALDRAME
| 4.1.3.1 | 96527 | ESCAVAÇÃO MANUAL DE VALA PARA VIGA BALDRAME (INCLUINDO ESCAVAÇÃO PARA COLOCAÇÃO DE FÔRMAS). AF_06/2017 | [5 empty] | M3
| OBS |  |  |  |  | VOLUME CONCRETO | PORCENTAGEM | ÁREA | FÓRMULA
| VERIFICAR PROJETO DE ESTRUTURA DE CONCRETO ARMADO |  |  |  |  | 3.09 | 1.6 | 4.944 | 60% DO VOLUME DO CONCRETO
4.1.3.1 | TOTAL | [6 empty] | 4.944
| 4.1.3.2 | 96542 | FABRICAÇÃO, MONTAGEM E DESMONTAGEM DE FÔRMA PARA VIGA BALDRAME, EM CHAPA DE MADEIRA COMPENSADA RESINADA, E=17 MM, 4 UTILIZAÇÕES. AF_06/2017 | [5 empty] | M2
| OBS | [6 empty] | ÁREA DE FORMA | FÓRMULA
|  |  |  | VERIFICAR PROJETO DE ESTRUTURA DE CONCRETO ARMADO |  |  |  | 52.26 | ÁREA | 588.36
4.1.3.2 | TOTAL | [6 empty] | 52.26
| 4.1.3.3 | 95241 | LASTRO DE CONCRETO MAGRO, APLICADO EM PISOS, LAJES SOBRE SOLO OU RADIERS, ESPESSURA DE 5 CM. AF_07/2016 | [5 empty] | M2
| OBS |  |  | COMPRIMENTO |  | LARGURA |  | ÁREA | FÓRMULA
|  |  |  | 87.1 |  | 0.14 |  | 12.194 | COMPRIMENTO * LARGURA
4.1.3.3 | TOTAL | [6 empty] | 12.194
| 4.1.3.4 | 96543 | ARMAÇÃO DE BLOCO, VIGA BALDRAME E SAPATA UTILIZANDO AÇO CA-60 DE 5 MM - MONTAGEM. AF_06/2017 | [5 empty] | KG
| OBS | [6 empty] | PESO DO AÇO | FÓRMULA
| VERIFICAR PROJETO DE ESTRUTURA DE CONCRETO ARMADO | [6 empty] | 81.2 | KG DO AÇO | 609.8
4.1.3.4 | TOTAL | [6 empty] | 81.2
| 4.1.3.5 | 96545 | ARMAÇÃO DE BLOCO, VIGA BALDRAME OU SAPATA UTILIZANDO AÇO CA-50 DE 8 MM - MONTAGEM. AF_06/2017 | [5 empty] | KG
| OBS | [6 empty] | PESO DO AÇO | FÓRMULA
| TOTAL | [6 empty] | 49.3 | KG DO AÇO | 334
4.1.3.5 | TOTAL | [6 empty] | 49.3
| 4.1.3.6 | 96546 | ARMAÇÃO DE BLOCO, VIGA BALDRAME OU SAPATA UTILIZANDO AÇO CA-50 DE 10 MM - MONTAGEM. AF_06/2017 | [5 empty] | KG
| OBS | [6 empty] | PESO DO AÇO | FÓRMULA
| VERIFICAR PROJETO DE ESTRUTURA DE CONCRETO ARMADO | [6 empty] | 39.6 | KG DO AÇO | 334
4.1.3.6 | TOTAL | [6 empty] | 39.6
| 4.1.3.7 | 96547 | ARMAÇÃO DE BLOCO, VIGA BALDRAME OU SAPATA UTILIZANDO AÇO CA-50 DE 12,5 MM - MONTAGEM. AF_06/2017 | [5 empty] | KG
| OBS | [6 empty] | PESO DO AÇO | FÓRMULA
| VERIFICAR PROJETO DE ESTRUTURA DE CONCRETO ARMADO | [6 empty] | 25.9 | KG DO AÇO | 228.6
4.1.3.7 | TOTAL | [6 empty] | 25.9
| 4.1.3.8 | 94965 | CONCRETO FCK = 25MPA, TRAÇO 1:2,3:2,7 (EM MASSA SECA DE CIMENTO/ AREIA MÉDIA/ BRITA 1) - PREPARO MECÂNICO COM BETONEIRA 400 L. AF_05/2021 | [5 empty] | M3
| OBS | [6 empty] | VOLUME | FÓRMULA
| VERIFICAR PROJETO DE ESTRUTURA DE CONCRETO ARMADO | [6 empty] | 3.09 | VOLUME | 32.98
4.1.3.8 | TOTAL | [6 empty] | 3.09
| 4.1.3.9 | 103670 | LANÇAMENTO COM USO DE BALDES, ADENSAMENTO E ACABAMENTO DE CONCRETO EM ESTRUTURAS. AF_02/2022 | [5 empty] | M3
| OBS | [6 empty] | VOLUME | FÓRMULA
| VERIFICAR PROJETO DE ESTRUTURA DE CONCRETO ARMADO | [6 empty] | 3.09 | VOLUME | 32.98
4.1.3.9 | TOTAL | [6 empty] | 3.09
| 4.1.3.10 | 98557 | IMPERMEABILIZAÇÃO DE SUPERFÍCIE COM EMULSÃO ASFÁLTICA, 2 DEMÃOS AF_06/2018 | [5 empty] | M2
| OBS | [6 empty] | ÁREA DE FORMA | FÓRMULA
|  |  |  | VERIFICAR PROJETO DE ESTRUTURA DE CONCRETO ARMADO |  |  |  | 52.26 | ÁREA | 588.36
4.1.3.10 | TOTAL | [6 empty] | 52.26
| 4.1.3.11 | 93382 | REATERRO MANUAL DE VALAS COM COMPACTAÇÃO MECANIZADA. AF_04/2016 | [5 empty] | M3
| OBS |  |  |  |  | VOLUME ESCAVAÇÃO | VOLUME CONCRETO | VOLUME | FÓRMULA
| VERIFICAR PROJETO DE ESTRUTURA DE CONCRETO ARMADO |  |  |  |  | 4.944 | 3.09 | 1.854 | ESCAVAÇÃO - CONCRETO
4.1.3.11 | TOTAL | [6 empty] | 1.854
| 4.2 |  | SUPRAESTRUTURA
| 4.2.1 |  | PILARES
| 4.2.1.1 | 92431 | MONTAGEM E DESMONTAGEM DE FÔRMA DE PILARES RETANGULARES E ESTRUTURAS SIMILARES, PÉ-DIREITO SIMPLES, EM CHAPA DE MADEIRA COMPENSADA PLASTIFICADA, 10 UTILIZAÇÕES. AF_09/2020 | [5 empty] | M2
| OBS | [6 empty] | ÁREA DE FORMA | FÓRMULA
| VERIFICAR PROJETO DE ESTRUTURA DE CONCRETO ARMADO | [6 empty] | 26.35 | ÁREA | 683.3
4.2.1.1 | [7 empty] | 26.35
| 4.2.1.2 | 92759 | ARMAÇÃO DE PILAR OU VIGA DE ESTRUTURA CONVENCIONAL DE CONCRETO ARMADO UTILIZANDO AÇO CA-60 DE 5,0 MM - MONTAGEM. AF_06/2022 | [5 empty] | KG
| OBS | [6 empty] | PESO DO AÇO | FÓRMULA
| VERIFICAR PROJETO DE ESTRUTURA DE CONCRETO ARMADO | [6 empty] | 42.9 | KG DO AÇO | 883.1
4.2.1.2 | TOTAL | [6 empty] | 42.9
| 4.2.1.3 | 92762 | ARMAÇÃO DE PILAR OU VIGA DE ESTRUTURA CONVENCIONAL DE CONCRETO ARMADO UTILIZANDO AÇO CA-50 DE 10,0 MM - MONTAGEM. AF_06/2022 | [5 empty] | KG
| OBS | [6 empty] | PESO DO AÇO | FÓRMULA
| VERIFICAR PROJETO DE ESTRUTURA DE CONCRETO ARMADO | [6 empty] | 83.6 | KG DO AÇO | 2949.4
4.2.1.3 | TOTAL | [6 empty] | 83.6
| 4.2.1.4 | 94965 | CONCRETO FCK = 25MPA, TRAÇO 1:2,3:2,7 (EM MASSA SECA DE CIMENTO/ AREIA MÉDIA/ BRITA 1) - PREPARO MECÂNICO COM BETONEIRA 400 L. AF_05/2021 | [5 empty] | M3
| OBS | [6 empty] | VOLUME | FÓRMULA
| VERIFICAR PROJETO DE ESTRUTURA DE CONCRETO ARMADO | [6 empty] | 1.22 | VOLUME | 32.9
4.2.1.4 | TOTAL | [6 empty] | 1.22
| 4.2.1.5 | 103670 | LANÇAMENTO COM USO DE BALDES, ADENSAMENTO E ACABAMENTO DE CONCRETO EM ESTRUTURAS. AF_02/2022 | [5 empty] | M3
| OBS | [6 empty] | VOLUME | FÓRMULA
| VERIFICAR PROJETO DE ESTRUTURA DE CONCRETO ARMADO | [6 empty] | 1.22 | VOLUME | 32.9
4.2.1.5 | TOTAL | [6 empty] | 1.22
| 4.2.3 |  | VIGAS COBERTURA
| 4.2.3.1 | 92431 | MONTAGEM E DESMONTAGEM DE FÔRMA DE PILARES RETANGULARES E ESTRUTURAS SIMILARES, PÉ-DIREITO SIMPLES, EM CHAPA DE MADEIRA COMPENSADA PLASTIFICADA, 10 UTILIZAÇÕES. AF_09/2020 | [5 empty] | M2
| OBS | [6 empty] | ÁREA DE FORMA | FÓRMULA
|  |  |  | VERIFICAR PROJETO DE ESTRUTURA DE CONCRETO ARMADO |  |  |  | 53.34 | ÁREA | 1299.18
4.2.3.1 | TOTAL | [6 empty] | 53.34
| 4.2.3.2 | 92759 | ARMAÇÃO DE PILAR OU VIGA DE ESTRUTURA CONVENCIONAL DE CONCRETO ARMADO UTILIZANDO AÇO CA-60 DE 5,0 MM - MONTAGEM. AF_06/2022 | [5 empty] | 92759
| OBS | [6 empty] | PESO DO AÇO | FÓRMULA
|  |  |  | VERIFICAR PROJETO DE ESTRUTURA DE CONCRETO ARMADO |  |  |  | 78.2 | KG DO AÇO | 1152.5 | 354.3
4.2.3.2 | TOTAL | [6 empty] | 78.2
| 4.2.3.3 | 92761 | ARMAÇÃO DE PILAR OU VIGA DE ESTRUTURA CONVENCIONAL DE CONCRETO ARMADO UTILIZANDO AÇO CA-50 DE 8,0 MM - MONTAGEM. AF_06/2022 | [5 empty] | KG
| OBS | [6 empty] | PESO DO AÇO | FÓRMULA
| VERIFICAR PROJETO DE ESTRUTURA DE CONCRETO ARMADO | [6 empty] | 71.1 | KG DO AÇO
4.2.3.3 | TOTAL | [6 empty] | 71.1
| 4.2.3.4 | 92762 | ARMAÇÃO DE PILAR OU VIGA DE ESTRUTURA CONVENCIONAL DE CONCRETO ARMADO UTILIZANDO AÇO CA-50 DE 10,0 MM - MONTAGEM. AF_06/2022 | [5 empty] | KG
| OBS | [6 empty] | PESO DO AÇO | FÓRMULA
| VERIFICAR PROJETO DE ESTRUTURA DE CONCRETO ARMADO | [6 empty] | 25.4 | KG DO AÇO
4.2.3.4 | TOTAL | [6 empty] | 25.4
| 4.2.3.5 | 94965 | CONCRETO FCK = 25MPA, TRAÇO 1:2,3:2,7 (EM MASSA SECA DE CIMENTO/ AREIA MÉDIA/ BRITA 1) - PREPARO MECÂNICO COM BETONEIRA 400 L. AF_05/2021 | [5 empty] | M3
| OBS | [6 empty] | VOLUME | FÓRMULA
| VERIFICAR PROJETO DE ESTRUTURA DE CONCRETO ARMADO | [6 empty] | 3.25 | VOLUME
4.2.3.5 | TOTAL | [6 empty] | 3.25
| 4.2.3.6 | 103670 | LANÇAMENTO COM USO DE BALDES, ADENSAMENTO E ACABAMENTO DE CONCRETO EM ESTRUTURAS. AF_02/2022 | [5 empty] | M3
| OBS | [6 empty] | VOLUME | FÓRMULA
| VERIFICAR PROJETO DE ESTRUTURA DE CONCRETO ARMADO | [6 empty] | 3.25 | VOLUME
4.2.3.6 | TOTAL | [6 empty] | 3.25
| 4.2.4 |  | VIGAS PLATIBANDA
| 4.2.4.1 | 92431 | MONTAGEM E DESMONTAGEM DE FÔRMA DE PILARES RETANGULARES E ESTRUTURAS SIMILARES, PÉ-DIREITO SIMPLES, EM CHAPA DE MADEIRA COMPENSADA PLASTIFICADA, 10 UTILIZAÇÕES. AF_09/2020 | [5 empty] | M2
| OBS | [6 empty] | ÁREA DE FORMA | FÓRMULA
|  |  |  | VERIFICAR PROJETO DE ESTRUTURA DE CONCRETO ARMADO |  |  |  | 31.49 | ÁREA | 1299.18
4.2.4.1 | TOTAL | [6 empty] | 31.49
| 4.2.4.2 | 92759 | ARMAÇÃO DE PILAR OU VIGA DE ESTRUTURA CONVENCIONAL DE CONCRETO ARMADO UTILIZANDO AÇO CA-60 DE 5,0 MM - MONTAGEM. AF_06/2022 | [5 empty] | KG
| OBS | [6 empty] | PESO DO AÇO | FÓRMULA
| VERIFICAR PROJETO DE ESTRUTURA DE CONCRETO ARMADO | [6 empty] | 42.2 | KG DO AÇO
4.2.4.2 | TOTAL | [6 empty] | 42.2
| 4.2.4.3 | 92761 | ARMAÇÃO DE PILAR OU VIGA DE ESTRUTURA CONVENCIONAL DE CONCRETO ARMADO UTILIZANDO AÇO CA-50 DE 8,0 MM - MONTAGEM. AF_06/2022 | [5 empty] | KG
| OBS | [6 empty] | PESO DO AÇO | FÓRMULA
| VERIFICAR PROJETO DE ESTRUTURA DE CONCRETO ARMADO | [6 empty] | 68.3 | KG DO AÇO
4.2.4.3 | TOTAL | [6 empty] | 68.3
| 4.2.4.4 | 94965 | CONCRETO FCK = 25MPA, TRAÇO 1:2,3:2,7 (EM MASSA SECA DE CIMENTO/ AREIA MÉDIA/ BRITA 1) - PREPARO MECÂNICO COM BETONEIRA 400 L. AF_05/2021 | [5 empty] | M3
| OBS | [6 empty] | VOLUME | FÓRMULA
| VERIFICAR PROJETO DE ESTRUTURA DE CONCRETO ARMADO | [6 empty] | 2.04 | VOLUME
4.2.4.4 | TOTAL | [6 empty] | 2.04
| 4.2.4.5 | 103670 | LANÇAMENTO COM USO DE BALDES, ADENSAMENTO E ACABAMENTO DE CONCRETO EM ESTRUTURAS. AF_02/2022 | [5 empty] | M3
| OBS | [6 empty] | VOLUME | FÓRMULA
| VERIFICAR PROJETO DE ESTRUTURA DE CONCRETO ARMADO | [6 empty] | 2.04 | VOLUME
4.2.4.5 | TOTAL | [6 empty] | 2.04
| 4.2.5 |  | PILAR - EXTENSÃO DA COBERTURA DA QUADRA
| 4.2.5.1 | 92431 | MONTAGEM E DESMONTAGEM DE FÔRMA DE PILARES RETANGULARES E ESTRUTURAS SIMILARES, PÉ-DIREITO SIMPLES, EM CHAPA DE MADEIRA COMPENSADA PLASTIFICADA, 10 UTILIZAÇÕES. AF_09/2020 | [5 empty] | M2
| OBS | [6 empty] | ÁREA DE FORMA | FÓRMULA
|  |  |  | VERIFICAR PROJETO DE ESTRUTURA DE CONCRETO ARMADO |  |  |  | 22.36 | ÁREA | 1299.18
4.2.5.1 | TOTAL | [6 empty] | 22.36
| 4.2.5.2 | 92762 | ARMAÇÃO DE PILAR OU VIGA DE ESTRUTURA CONVENCIONAL DE CONCRETO ARMADO UTILIZANDO AÇO CA-50 DE 10,0 MM - MONTAGEM. AF_06/2022 | [5 empty] | KG
| OBS | [6 empty] | PESO DO AÇO | FÓRMULA
| VERIFICAR PROJETO DE ESTRUTURA DE CONCRETO ARMADO | [6 empty] | 242.3 | KG DO AÇO
4.2.5.2 | TOTAL | [6 empty] | 242.3
| 4.2.5.3 | 94965 | CONCRETO FCK = 25MPA, TRAÇO 1:2,3:2,7 (EM MASSA SECA DE CIMENTO/ AREIA MÉDIA/ BRITA 1) - PREPARO MECÂNICO COM BETONEIRA 400 L. AF_05/2021 | [5 empty] | M3
| OBS | [6 empty] | VOLUME | FÓRMULA
| VERIFICAR PROJETO DE ESTRUTURA DE CONCRETO ARMADO | [6 empty] | 4.04 | VOLUME
4.2.5.3 | TOTAL | [6 empty] | 4.04
| 4.2.5.4 | 103670 | LANÇAMENTO COM USO DE BALDES, ADENSAMENTO E ACABAMENTO DE CONCRETO EM ESTRUTURAS. AF_02/2022 | [5 empty] | M3
| OBS | [6 empty] | VOLUME | FÓRMULA
| VERIFICAR PROJETO DE ESTRUTURA DE CONCRETO ARMADO | [6 empty] | 4.04 | VOLUME
4.2.5.4 | TOTAL | [6 empty] | 4.04
| 4.3 |  | ESTRUTURA METÁLICA
| 4.3.1 | 100773 | ESTRUTURA TRELIÇADA DE COBERTURA, TIPO ARCO, COM LIGAÇÕES SOLDADAS, INCLUSOS PERFIS METÁLICOS, CHAPAS METÁLICAS, MÃO DE OBRA E TRANSPORTE COM GUINDASTE - FORNECIMENTO E INSTALAÇÃO. AF_01/2020_PSA | [5 empty] | KG
| OBS | [6 empty] | KG | FÓRMULA
| CONFORME PROJETO DE ESTRUTURA METÁLICA | [6 empty] | 5341.35 | KG
4.3.1 | TOTAL | [6 empty] | 5341.35
| 5. |  | VEDAÇÃO
| 5.1 |  | PAREDES
| 5.1.1 | 101165 | ALVENARIA DE EMBASAMENTO COM BLOCO ESTRUTURAL DE CONCRETO, DE 14X19X29CM E ARGAMASSA DE ASSENTAMENTO COM PREPARO EM BETONEIRA. AF_05/2020 | [5 empty] | M3
| OBS |  |  | EXTENSÃO | ALTURA | ESPESSURA | VOLUME |  | FÓRMULA
|  |  |  | 35.08 | 0.2 | 0.14 | 0.98224 |  | VOLUME | 0.98224
5.1.1 | TOTAL | [5 empty] | 0.98224
| 5.1.2 | 103324 | ALVENARIA DE VEDAÇÃO DE BLOCOS CERÂMICOS FURADOS NA VERTICAL DE 14X19X39 CM (ESPESSURA 14 CM) E ARGAMASSA DE ASSENTAMENTO COM PREPARO EM BETONEIRA. AF_12/2021 | [5 empty] | M2 |  |  | -2272.95
| OBS |  |  | EXTENSÃO | ALTURA | ESQUADRIA | METRO |  | FÓRMULA
| TÉRREO |  |  | 35.08 | 3.12 | 9.34 | 100.1096 |  | EXTENSÃO X ALTURA - ESQUADRIA
| PLATIBANDA I |  |  | 56.4 | 1.2 | 0 | 67.68
5.1.2 | TOTAL | [5 empty] | 167.7896
| 5.1.3 | 93202 | FIXAÇÃO (ENCUNHAMENTO) DE ALVENARIA DE VEDAÇÃO COM TIJOLO MACIÇO. AF_03/2016 | [5 empty] | M
| OBS | [5 empty] | METRO |  | FÓRMULA
[7 empty] | 35.08 |  | EXTENSÃO | 35.08
5.1.3 | TOTAL | [5 empty] | 35.08
| 5.2 |  | VERGA/CONTRAVERGA
JANELAS
| MENOR QUE 1,5M |  |  | CÓD. | QUANTIDADE | LARGURA | VERGA/ CONTRAVERGA |  | FÓRMULA
|  |  |  | J3 | 4 | 0.6 | 3.36 |  | (COMPRIMENTO) + (COMPRIMENTO / 2,5) | 49.98
|  |  |  | J4 | 5 | 1 | 7
|  |  |  | J5 | 2 | 1.2 | 3.36
| MAIOR QUE 1,5M |  |  | CÓD. | QUANTIDADE | LARGURA | VERGA/ CONTRAVERGA
|  |  |  | J6 | 2 | 1.8 | 5.04
| TOTAL | [5 empty] | 18.76
PORTAS
| MENOR QUE 1,5M |  |  | CÓD. | QUANTIDADE | LARGURA | VERGA |  | FÓRMULA
|  |  |  | P4 | 2 | 0.7 | 1.96 |  | (COMPRIMENTO) + (COMPRIMENTO / 2,5) | 56.42
|  |  |  | P10 | 6 | 0.7 | 5.88
|  |  |  | P5 | 3 | 0.8 | 3.36
|  |  |  | P6 | 2 | 0.9 | 2.52
|  |  |  | P7 | 1 | 0.9 | 1.26
| MAIOR QUE 1,5M |  |  | CÓD. | QUANTIDADE | LARGURA | VERGA |  | FÓRMULA
|  |  |  | P8 | 1 | 2 | 2.8 |  | (COMPRIMENTO) + (COMPRIMENTO / 2,5)
|  |  |  | P9 | 2 | 2.4 | 6.72
| TOTAL | [5 empty] | 24.5
| 5.2.1 | 93186 | VERGA MOLDADA IN LOCO EM CONCRETO PARA JANELAS COM ATÉ 1,5 M DE VÃO. AF_03/2016 | [5 empty] | M
| OBS | [5 empty] | COMPRIMENTO |  | FÓRMULA
[7 empty] | 13.72 |  | (COMPRIMENTO) + (COMPRIMENTO / 2,5) | CORRETO
5.2.1 | TOTAL | [5 empty] | 13.72
| 5.2.2 | 93187 | VERGA MOLDADA IN LOCO EM CONCRETO PARA JANELAS COM MAIS DE 1,5 M DE VÃO. AF_03/2016 | [5 empty] | M
| OBS | [5 empty] | COMPRIMENTO |  | FÓRMULA
[7 empty] | 5.04 |  | (COMPRIMENTO) + (COMPRIMENTO / 2,5)
5.2.2 | TOTAL | [5 empty] | 5.04
| 5.2.3 | 93188 | VERGA MOLDADA IN LOCO EM CONCRETO PARA PORTAS COM ATÉ 1,5 M DE VÃO. AF_03/2016 | [5 empty] | M
| OBS | [5 empty] | COMPRIMENTO |  | FÓRMULA
[7 empty] | 14.98 |  | (COMPRIMENTO) + (COMPRIMENTO / 2,5) | CORRETO
5.2.3 | TOTAL | [5 empty] | 14.98
| 5.2.4 | 93189 | VERGA MOLDADA IN LOCO EM CONCRETO PARA PORTAS COM MAIS DE 1,5 M DE VÃO. AF_03/2016 | [5 empty] | M
| OBS | [5 empty] | COMPRIMENTO |  | FÓRMULA
[7 empty] | 9.52 |  | (COMPRIMENTO) + (COMPRIMENTO / 2,5)
5.2.4 | TOTAL | [5 empty] | 9.52
| 5.2.5 | 93196 | CONTRAVERGA MOLDADA IN LOCO EM CONCRETO PARA VÃOS DE ATÉ 1,5 M DE COMPRIMENTO. AF_03/2016 | [5 empty] | M
| OBS | [5 empty] | COMPRIMENTO CONTRAVERGA |  | FÓRMULA
| FOI CONSIDERADO A MESMA QUANTIDADE DA VERGA PARA VÃOS COM ATÉ DE 1,5 | [5 empty] | 13.72 |  | (COMPRIMENTO) + (COMPRIMENTO / 2,5) | 13.72
5.2.5 | TOTAL | [5 empty] | 13.72
| 5.2.6 | 93197 | CONTRAVERGA MOLDADA IN LOCO EM CONCRETO PARA VÃOS DE MAIS DE 1,5 M DE COMPRIMENTO. AF_03/2016 | [5 empty] | M
| OBS | [5 empty] | COMPRIMENTO CONTRAVERGA |  | FÓRMULA
| FOI CONSIDERADO A MESMA QUANTIDADE DA VERGA PARA VÃOS COM ATÉ DE 1,5 | [5 empty] | 5.04 |  | (COMPRIMENTO) + (COMPRIMENTO / 2,5) | 5.04
5.2.6 | TOTAL | [5 empty] | 5.04
| 5.3 |  | MURO DE VEDAÇÃO
| 5.3.1 | 2001003012 | MURO (H=2,00M) REVESTIDO E PINTADO - ANEXO A-118 (S.C.) - PLANILHA PADRAO 000566 | [5 empty] | M
| OBS |  |  |  | EXTENSÃO | ABERTURA | METRO |  | FÓRMULA
[5 empty] | 65.61 | 14.76 | 50.85 |  | ÁREA / ALTURA | 50.85
5.3.1 | TOTAL | [5 empty] | 50.85
| 6. |  | COBERTURA
| #REF! | #REF! | #REF! | [5 empty] | #REF!
| OBS | [5 empty] | QUANTIDADE |  | FÓRMULA
[7 empty] | 6 |  | QUANTIDADE | 6
#REF! | TOTAL | [5 empty] | 6
| 6.1 | 92580 | TRAMA DE AÇO COMPOSTA POR TERÇAS PARA TELHADOS DE ATÉ 2 ÁGUAS PARA TELHA ONDULADA DE FIBROCIMENTO, METÁLICA, PLÁSTICA OU TERMOACÚSTICA, INCLUSO TRANSPORTE VERTICAL. AF_07/2019 | [5 empty] | M2
| OBS | [5 empty] | ÁREA TELHADO |  | FÓRMULA
[7 empty] | 156.85 |  | ÁREA | 156.85
6.1 | TOTAL | [5 empty] | 156.85
| 6.2 | 94216 | TELHAMENTO COM TELHA METÁLICA TERMOACÚSTICA E = 30 MM, COM ATÉ 2 ÁGUAS, INCLUSO IÇAMENTO. AF_07/2019 | [5 empty] | M2
| OBS | [5 empty] | ÁREA TELHADO |  | FÓRMULA
| BLOCO BANHEIROS + QUIOSQUES | [5 empty] | 156.85 |  | ÁREA | 156.85
6.2 | TOTAL | [5 empty] | 156.85
| 6.3 | 1001000135 | CUMEEIRA PARA TELHA GALVALUME TRAPEZOIDAL, ESPESSURA 0,43MM | [5 empty] | M
| OBS | [5 empty] | COMPRIMENTO |  | FÓRMULA
| BLOCO QUIOSQUES | [5 empty] | 9.9 |  | COMPRIMENTO | 9.9
6.3 | TOTAL | [5 empty] | 9.9
| 6.4 | 94213 | TELHAMENTO COM TELHA DE AÇO/ALUMÍNIO E = 0,5 MM, COM ATÉ 2 ÁGUAS, INCLUSO IÇAMENTO. AF_07/2019 | [5 empty] | M2
| OBS | [5 empty] | ÁREA TELHADO |  | FÓRMULA
| TELHADO A AMPLIAR - QUADRA | [5 empty] | 152 |  | COMPRIMENTO | 152
| REPAROS TELHADO EXISTENTE - QUADRA 30% DE 1015,00 M2 | [5 empty] | 304.5
6.4 | TOTAL | [5 empty] | 456.5
| 6.5 | 94231 | RUFO EM CHAPA DE AÇO GALVANIZADO NÚMERO 24, CORTE DE 25 CM, INCLUSO TRANSPORTE VERTICAL. AF_07/2019 | [5 empty] | M
| OBS | [5 empty] | COMPRIMENTO |  | FÓRMULA
| ENTRE PLATIBANDA E TELHADO | [5 empty] | 60.96 |  | COMPRIMENTO | 60.96
6.5 | TOTAL | [5 empty] | 60.96
| 6.6 | 101979 | CHAPIM (RUFO CAPA) EM AÇO GALVANIZADO, CORTE 33. AF_11/2020 | [5 empty] | M
| OBS | [5 empty] | COMPRIMENTO |  | FÓRMULA
| BLOCO BANHEIROS + QUIOSQUES + MURO | [5 empty] | 222.32 |  | COMPRIMENTO | 222.32
6.6 | TOTAL | [5 empty] | 222.32
| 6.7 | 94228 | CALHA EM CHAPA DE AÇO GALVANIZADO NÚMERO 24, DESENVOLVIMENTO DE 50 CM, INCLUSO TRANSPORTE VERTICAL. AF_07/2019 | [5 empty] | M
| OBS | [5 empty] | COMPRIMENTO |  | FÓRMULA
[7 empty] | 53.6 |  | UNIDADE | 53.6
6.7 | TOTAL | [5 empty] | 53.6
| 6.8 | 112000 | POLICARBONATO COMPACTO 10mm SEM CAIXILHOS E PERFIS ALUMINIO | [5 empty] | M2
| OBS | [5 empty] | ÁREA |  | FÓRMULA
| PARA ENTRADAS | [5 empty] | 55.1 |  | UNIDADE | 55.1
6.8 | TOTAL | [5 empty] | 55.1
| 7. |  | REVESTIMENTO DE PAREDES E TETOS
| 7.1 |  | REVESTIMENTO DE PAREDES
| 7.1.1 | 1501000100 | CHAPISCO PARA PAREDES EXTERNAS E INTERNAS COM ARGAMASSA DE CIMENTO E AREIA NO TRACO 1:3 | [5 empty] | M2
| OBS |  |  |  | ÁREA | LADO | ÁREA |  | FÓRMULA
| TOTAL |  |  |  | 167.7896 | 2 | 335.5792 |  | ÁREA ALVENARIA * 2 | 335.5792
7.1.1 | TOTAL | [5 empty] | 335.5792
| 7.1.2 | 87775 | EMBOÇO OU MASSA ÚNICA EM ARGAMASSA TRAÇO 1:2:8, PREPARO MECÂNICO COM BETONEIRA 400 L, APLICADA MANUALMENTE EM PANOS DE FACHADA COM PRESENÇA DE VÃOS, ESPESSURA DE 25 MM. AF_08/2022 | [5 empty] | M2
| OBS |  | PERÍMETRO | ALTURA (M) | ESQUADRIAS | LADO | ÁREA |  | FÓRMULA
| TÉRREO |  | 35.08 | 3.12 | 9.34 | 1 | 100.1096 |  | PERÍMETRO * ALTURA * QTDE LADO - ESQUADRIAS |  |  | 28
| PLATIBANDA I |  | 56.4 | 1.2 |  | 2 | 135.36 |  |  |  |  | 3.85
| MURO |  | 177.17 | 2 | 14.76 | 2 | 693.92
7.1.2 | TOTAL | [5 empty] | 929.3896 |  |  | 929.3896 |  | 1.89
| REVESTIMENTO CERÂMICO | [10 empty] | 33.74
| MENOR QUE 1,5M |  | NOME | ÁREA | PERÍMETRO | ÁREA AZULEJO | VÃO | ÁREA TOTAL | FÓRMULA
|  |  | WC FEM | 2.8 | 6.8 | 19.04 | 2.19 | 16.85 | (PERÍMETRO * 1,80) ÁREA AZULEJO - (ÁREA ESQUADRIAS)
|  |  | WC MASC | 2.8 | 6.8 | 19.04 | 2.19 | 16.85
|  |  | WC PCD | 4 | 8 | 22.4 | 1.89 | 20.51
| MAIOR QUE 1,5M |  | NOME | ÁREA | PERÍMETRO | ÁREA AZULEJO | VÃO | ÁREA TOTAL
|  |  | QUIOSQUE 1 | 9.7 | 12.76 | 35.72 | 3.12 | 32.6
|  |  | QUIOSQUE 2 | 9.68 | 12.74 | 35.67 | 3.12 | 32.55
|  |  | SANITÁRIO/ VESTIARIO FEM | 19.61 | 18 | 50.4 | 3.49 | 46.91
|  |  | SANITÁRIO/ VESTIARIO MASC | 19.59 | 17.99 | 50.37 | 3.49 | 46.88
| TOTAL | [6 empty] | 213.15 |  | 213.15
| 7.1.3 | 87527 | EMBOÇO, PARA RECEBIMENTO DE CERÂMICA, EM ARGAMASSA TRAÇO 1:2:8, PREPARO MECÂNICO COM BETONEIRA 400L, APLICADO MANUALMENTE EM FACES INTERNAS DE PAREDES, PARA AMBIENTE COM ÁREA MENOR QUE 5M2, ESPESSURA DE 20MM, COM EXECUÇÃO DE TALISCAS. AF_06/2014 | [5 empty] | M2 | CORRETO
| OBS | [5 empty] | ÁREA |  | FÓRMULA
[7 empty] | 54.21 |  | ÁREA
7.1.3 | TOTAL | [5 empty] | 54.21 |  |  | 54.21
| 7.1.4 | 87531 | EMBOÇO, PARA RECEBIMENTO DE CERÂMICA, EM ARGAMASSA TRAÇO 1:2:8, PREPARO MECÂNICO COM BETONEIRA 400L, APLICADO MANUALMENTE EM FACES INTERNAS DE PAREDES, PARA AMBIENTE COM ÁREA ENTRE 5M2 E 10M2, ESPESSURA DE 20MM, COM EXECUÇÃO DE TALISCAS. AF_06/2014 | [5 empty] | M2
| OBS | [5 empty] | ÁREA |  | FÓRMULA
[7 empty] | 65.15 |  | ÁREA
7.1.4 | TOTAL | [5 empty] | 65.15
| 7.1.5 | 87535 | EMBOÇO, PARA RECEBIMENTO DE CERÂMICA, EM ARGAMASSA TRAÇO 1:2:8, PREPARO MECÂNICO COM BETONEIRA 400L, APLICADO MANUALMENTE EM FACES INTERNAS DE PAREDES, PARA AMBIENTE COM ÁREA MAIOR QUE 10M2, ESPESSURA DE 20MM, COM EXECUÇÃO DE TALISCAS. AF_06/2014 | [5 empty] | M2
| OBS | [5 empty] | ÁREA |  | FÓRMULA
[7 empty] | 93.79 |  | ÁREA
7.1.5 | TOTAL | [5 empty] | 93.79
| 7.1.6 | 87273 | REVESTIMENTO CERÂMICO PARA PAREDES INTERNAS COM PLACAS TIPO ESMALTADA EXTRA DE DIMENSÕES 33X45 CM APLICADAS EM AMBIENTES DE ÁREA MAIOR QUE 5 M² NA ALTURA INTEIRA DAS PAREDES. AF_06/2014 | [5 empty] | M2
| OBS | [5 empty] | ÁREA |  | FÓRMULA
| FOI CONSIDERADO A MESMA QUANTIDADE DA ÁREA DE EMBOÇO | [5 empty] | 213.15 |  | ÁREA
7.1.6 | TOTAL | [5 empty] | 213.15
| 7.1.7 | 98561 | IMPERMEABILIZAÇÃO DE PAREDES COM ARGAMASSA DE CIMENTO E AREIA, COM ADITIVO IMPERMEABILIZANTE, E = 2CM. AF_06/2018 | [5 empty] | M2
| OBS | [5 empty] | ÁREA |  | FÓRMULA
| DEPÓSITO/SANITÁRIO/ VESTIARIO FEM/SANITÁRIO/ VESTIARIO MASC/WC PCD | [5 empty] | 159.3015 |  | ÁREA
7.1.7 | TOTAL | [5 empty] | 159.3015
| 7.2 |  | REVESTIMENTO DE TETO
| 7.2.1 | 96110 | FORRO EM DRYWALL, PARA AMBIENTES RESIDENCIAIS, INCLUSIVE ESTRUTURA DE FIXAÇÃO. AF_05/2017_PS | [5 empty] | M2
| OBS |  |  | NOME |  |  | ÁREA |  | LEGENDA
|  |  |  | DEPÓSITO |  |  | 9.45 |  | ÁREA TETO
|  |  |  | QUIOSQUE 1 |  |  | 9.7
|  |  |  | QUIOSQUE 2 |  |  | 9.68
|  |  |  | SANITÁRIO/ VESTIARIO FEM |  |  | 19.61
|  |  |  | SANITÁRIO/ VESTIARIO MASC |  |  | 19.59
|  |  |  | WC FEM |  |  | 2.8
|  |  |  | WC MASC |  |  | 2.8
|  |  |  | WC PCD |  |  | 4
|  |  |  | CIRCULAÇÃO |  |  | 76.77
7.2.1 | TOTAL | [5 empty] | 154.4 |  |  | 154.4
| 7.2.2 | 96123 | ACABAMENTOS PARA FORRO (MOLDURA EM DRYWALL, COM LARGURA DE 15 CM). AF_05/2017_PS | [5 empty] | M
| OBS | [5 empty] | ÁREA |  | LEGENDA
| VERIFICAR PERÍMETRO NA TABELA DE AMBIENTES | [5 empty] | 143.1 |  | ÁREA INTERNA DO AMBIENTE
7.2.2 | TOTAL | [5 empty] | 143.1
| 8. |  | ESQUADRIAS
| 8.1 |  | JANELAS
| 8.1.1 | 94559 | JANELA DE AÇO TIPO BASCULANTE PARA VIDROS, COM BATENTE, FERRAGENS E PINTURA ANTICORROSIVA. EXCLUSIVE VIDROS, ACABAMENTO, ALIZAR E CONTRAMARCO. FORNECIMENTO E INSTALAÇÃO. AF_12/2019 | [5 empty] | M2
| OBS | [5 empty] | QUANTIDADE |  | FÓRMULA
| VERIFICAR DADOS NO CABEÇALHO DA PLANILHA - TABELA DE ESQUADRIAS | [5 empty] | 3.7 |  | QUANTIDADE
8.1.1 | TOTAL | [5 empty] | 3.7 |  |  | 3.7
| 8.1.2 | 102166 | INSTALAÇÃO DE VIDRO LISO INCOLOR, E = 6 MM, EM ESQUADRIA DE ALUMÍNIO OU PVC, FIXADO COM BAGUETE. AF_01/2021_PS | [5 empty] | M2
| OBS | [5 empty] | QUANTIDADE |  | FÓRMULA
| PARA INSTALAÇÃO EM JANELA BASCULANTE | [5 empty] | 3.7 |  | QUANTIDADE
8.1.2 | TOTAL | [5 empty] | 3.7 |  |  | 3.7
| 8.1.3 | 94569 | JANELA DE ALUMÍNIO TIPO MAXIM-AR, COM VIDROS, BATENTE E FERRAGENS. EXCLUSIVE ALIZAR, ACABAMENTO E CONTRAMARCO. FORNECIMENTO E INSTALAÇÃO. AF_12/2019 | [5 empty] | M2
| OBS | [5 empty] | ÁREA |  | FÓRMULA
8.1.3 | VERIFICAR DADOS NO CABEÇALHO DA PLANILHA - TABELA DE ESQUADRIAS | [5 empty] | 1.44 |  | ÁREA ESQUADRIAS
| TOTAL | [5 empty] | 1.44 |  |  | 1.44
| 8.1.4 | CPU 04 | JANELA DE ENROLAR MANUAL COMPLETA, PERFIL MEIA CANA CEGA, EM AÇO GALVANIZADO COM PINTURA ELETROSTATICA, CHAPA NUMERO 24, INCLUSO GUIAS LATERAIS E FECHADURA | [5 empty] | UN
| OBS | [5 empty] | ÁREA |  | FÓRMULA
8.1.4 | VERIFICAR DADOS NO CABEÇALHO DA PLANILHA - TABELA DE ESQUADRIAS | [5 empty] | 2 |  | ÁREA ESQUADRIAS
| TOTAL | [5 empty] | 2 |  |  | 2
| 8.2 |  | PORTAS
| 8.2.1 | 1101002010 | PORTA EM CHAPA VINCADA - 1 FOLHA, INCLUSIVE ACABAMENTO E FERRAGENS - ANEXO A-045 (ESQ.) | [5 empty] | M2
| OBS | [5 empty] | QUANTIDADE |  | FÓRMULA
| VERIFICAR DADOS NO CABEÇALHO DA PLANILHA - TABELA DE ESQUADRIAS | [5 empty] | 13.65 |  | QUANTIDADE
8.2.1 | TOTAL | [5 empty] | 13.65
| 8.2.2 | 91341 | PORTA EM ALUMÍNIO DE ABRIR TIPO VENEZIANA COM GUARNIÇÃO, FIXAÇÃO COM PARAFUSOS - FORNECIMENTO E INSTALAÇÃO. AF_12/2019 | [5 empty] | M2
| OBS | [5 empty] | QUANTIDADE |  | FÓRMULA
| VERIFICAR DADOS NO CABEÇALHO DA PLANILHA - TABELA DE ESQUADRIAS | [5 empty] | 6.74 |  | QUANTIDADE
8.2.2 | TOTAL | [5 empty] | 6.74
| 8.2.3 | 90830 | FECHADURA DE EMBUTIR COM CILINDRO, EXTERNA, COMPLETA, ACABAMENTO PADRÃO MÉDIO, INCLUSO EXECUÇÃO DE FURO - FORNECIMENTO E INSTALAÇÃO. AF_12/2019 | [5 empty] | UN
| OBS | [5 empty] | ÁREA |  | FÓRMULA
| VERIFICAR DADOS NO CABEÇALHO DA PLANILHA - TABELA DE ESQUADRIAS | [5 empty] | 8 |  | ÁREA ESQUADRIAS |  |  | 44.1
8.2.3 | TOTAL | [5 empty] | 8 |  |  | 8
| 8.2.4 | 90831 | FECHADURA DE EMBUTIR PARA PORTA DE BANHEIRO, COMPLETA, ACABAMENTO PADRÃO MÉDIO, INCLUSO EXECUÇÃO DE FURO - FORNECIMENTO E INSTALAÇÃO. AF_12/2019 | [5 empty] | UN
| OBS | [5 empty] | ÁREA |  | FÓRMULA
| VERIFICAR DADOS NO CABEÇALHO DA PLANILHA - TABELA DE ESQUADRIAS | [5 empty] | 6 |  | ÁREA ESQUADRIAS
8.2.4 | TOTAL | [5 empty] | 6 |  |  | 6
| 8.3 |  | PORTÕES METÁLICOS
| 8.3.1 | 112618 | PORTAO DE CORRER EM ALUMINIO PINTURA ELETROSTATICA BRANCA | [5 empty] | M2
| OBS | [5 empty] | QUANTIDADE |  | FÓRMULA
| VERIFICAR DADOS NO CABEÇALHO DA PLANILHA - TABELA DE ESQUADRIAS | [5 empty] | 4.2 |  | QUANTIDADE
8.3.1 | TOTAL | [5 empty] | 4.2
| 8.3.2 | 111418 | PORTAO FERRO 2FL.3,0x2,85m TB.ACO 60x40x1,9mm B.CHATA 1x1/4"" | [5 empty] | M2
| OBS | [5 empty] | QUANTIDADE |  | FÓRMULA
| VERIFICAR DADOS NO CABEÇALHO DA PLANILHA - TABELA DE ESQUADRIAS | [5 empty] | 10.56 |  | QUANTIDADE
8.3.2 | TOTAL | [5 empty] | 10.56 |  |  |  |  | 9.6
| 8.4 |  | GRADIL METÁLICO
| 8.4.1 | 102364 | ALAMBRADO PARA QUADRA POLIESPORTIVA, ESTRUTURADO POR TUBOS DE ACO GALVANIZADO, (MONTANTES COM DIAMETRO 2", TRAVESSAS E ESCORAS COM DIÂMETRO 1 ¼), COM TELA DE ARAME GALVANIZADO, FIO 10 BWG E MALHA QUADRADA 5X5CM (EXCETO MURETA). AF_03/2021 | [5 empty] | M2
| OBS | [5 empty] | COMPRIMENTO |  | FÓRMULA
| ATRÁS DAS TABELAS - INCLUSIVE PORTÃO 1,20X4M (2 UNIDADES) | [5 empty] | 255.79 |  | COMPRIMENTO
8.4.1 | TOTAL | [5 empty] | 255.79
| 9. |  | PISO
TABELA GERAL DE ÁREAS DE PISO
PISO PORCELANATO - 60X60CM
| OBS |  |  | NOME |  |  | ÁREA
ORC - 005 - PISO P 60X60 MN 5M²
|  |  |  | WC FEM |  |  | 2.8
|  |  |  | WC MASC |  |  | 2.8
|  |  |  | WC PCD |  |  | 4
|  |  |  | ORC - 005 - PISO P 60X60 5-10M² |  |  | 9.6
|  |  |  | DEPÓSITO |  |  | 9.45
|  |  |  | QUIOSQUE 1 |  |  | 9.7
|  |  |  | QUIOSQUE 2 |  |  | 9.68
|  |  |  | ORC - 005 - PISO P 60X60 MR 10M² |  |  | 28.83
|  |  |  | SANITÁRIO/ VESTIARIO FEM |  |  | 19.61
|  |  |  | SANITÁRIO/ VESTIARIO MASC |  |  | 19.79
|  |  |  | VARANDA QUIOSQUES |  |  | 73.8
| TOTAL | [5 empty] | 151.63
CALÇADAS
|  |  |  | LOCAL |  |  | ÁREA
|  |  |  | EXTENSÃO DA QUADRA, ÁREA DA FACHADA E CALÇADA EXTERNA |  |  | 416.51 |  | ÁREA
| TOTAL | [5 empty] | 416.51
| 9.1 |  | CONTRAPISO
| 9.1.1 | 95241 | LASTRO DE CONCRETO MAGRO, APLICADO EM PISOS, LAJES SOBRE SOLO OU RADIERS, ESPESSURA DE 5 CM. AF_07/2016 | [5 empty] | M2
| OBS | [5 empty] | ÁREA |  | FÓRMULA
| TODOS OS AMBIENTES - INCLUSIVE REFAZER O BLOCO DOS BANHEIROS | [5 empty] | 154.4 |  | ÁREA
9.1.1 | TOTAL | [5 empty] | 154.4
| 9.1.2 | 1701000116 | REGULARIZACAO SARRAFEADA PARA REVESTIMENTO DE PISO COM ARGAMASSA DE CIMENTO E AREIA NO TRACO 1:3, NA(S) ESPESSURA(S):- 2 CM | [5 empty] | M2
| OBS | [5 empty] | ÁREA |  | FÓRMULA
| TODOS OS AMBIENTES - INCLUSIVE REFAZER O BLOCO DOS BANHEIROS | [5 empty] | 154.4 |  | ÁREA
9.1.2 | TOTAL | [5 empty] | 154.4
| 9.2 |  | REVESTIMENTO
| 9.2.1 | 87255 | REVESTIMENTO CERÂMICO PARA PISO COM PLACAS TIPO ESMALTADA EXTRA DE DIMENSÕES 60X60 CM APLICADA EM AMBIENTES DE ÁREA MENOR QUE 5 M2. AF_06/2014 | [5 empty] | M2
| OBS | [5 empty] | ÁREA |  | FÓRMULA
[7 empty] | 9.6 |  | ÁREA
9.2.1 | TOTAL | [5 empty] | 9.6
| 9.2.2 | 87256 | REVESTIMENTO CERÂMICO PARA PISO COM PLACAS TIPO ESMALTADA EXTRA DE DIMENSÕES 60X60 CM APLICADA EM AMBIENTES DE ÁREA ENTRE 5 M2 E 10 M2. AF_06/2014 | [5 empty] | M2
| OBS | [5 empty] | ÁREA |  | FÓRMULA
[7 empty] | 28.83 |  | ÁREA
9.2.2 | TOTAL | [5 empty] | 28.83
| 9.2.3 | 87257 | REVESTIMENTO CERÂMICO PARA PISO COM PLACAS TIPO ESMALTADA EXTRA DE DIMENSÕES 60X60 CM APLICADA EM AMBIENTES DE ÁREA MAIOR QUE 10 M2. AF_06/2014 | [5 empty] | M2
| OBS | [5 empty] | ÁREA |  | FÓRMULA
[7 empty] | 113.2 |  | ÁREA
9.2.3 | TOTAL | [5 empty] | 113.2
| 9.2.4 | 88650 | RODAPÉ CERÂMICO DE 7CM DE ALTURA COM PLACAS TIPO ESMALTADA EXTRA DE DIMENSÕES 60X60CM. AF_06/2014 | [5 empty] | M
| OBS |  |  | NOME |  | PERÍMETRO | ABERTURA | RODAPÉ | FÓRMULA
|  |  |  | DEPÓSITO |  | 15.01 | 0.8 | 14.21 | PERÍMETRO - ABERTURA
|  |  |  | VARANDA QUIOSQUES |  | 45 | 11.6 | 33.4
9.2.4 | TOTAL | [6 empty] | 47.61
| 9.3.1 | 94994 | EXECUÇÃO DE PASSEIO (CALÇADA) OU PISO DE CONCRETO COM CONCRETO MOLDADO IN LOCO, FEITO EM OBRA, ACABAMENTO CONVENCIONAL, ESPESSURA 8 CM, ARMADO. AF_08/2022 | [5 empty] | M2
| OBS | [5 empty] | ÁREA |  | FÓRMULA
[7 empty] | 402.48 |  | ÁREA
9.3.1 | TOTAL | [5 empty] | 402.48
| 10. |  | INSTALAÇÕES HIDRÁULICAS/SANITÁRIAS/ÁGUAS PLUVIAIS
VERIFICAR TABELA DE MATERIAIS NOS PROJETOS HIDROSSANITÁRIOS
| 11. |  | LOUÇAS, METAIS E ACESSÓRIOS
| 11.1 | 95470 | VASO SANITARIO SIFONADO CONVENCIONAL COM LOUÇA BRANCA, INCLUSO CONJUNTO DE LIGAÇÃO PARA BACIA SANITÁRIA AJUSTÁVEL - FORNECIMENTO E INSTALAÇÃO. AF_10/2016 | [5 empty] | UN
| OBS | [5 empty] | QUANTIDADE |  | FÓRMULA
[7 empty] | 6 |  | UNIDADE
11.1 | TOTAL | [5 empty] | 6
| 11.2 | 100849 | ASSENTO SANITÁRIO CONVENCIONAL - FORNECIMENTO E INSTALACAO. AF_01/2020 | [5 empty] | UN
| OBS | [5 empty] | QUANTIDADE |  | FÓRMULA
[7 empty] | 6 |  | UNIDADE
11.2 | TOTAL | [5 empty] | 6
| 11.3 | 99635 | VÁLVULA DE DESCARGA METÁLICA, BASE 1 1/2", ACABAMENTO METALICO CROMADO - FORNECIMENTO E INSTALAÇÃO. AF_08/2021 | [5 empty] | UN
| OBS | [5 empty] | QUANTIDADE |  | FÓRMULA
[7 empty] | 6 |  | UNIDADE
11.3 | TOTAL | [5 empty] | 6
| 11.4 | 2401001020 | LAVATORIO DE CANTO LOUCA BRANCA SUSPENSO *40 X 30* CM, FORNECIMENTO E INSTALACAO | [5 empty] | UN
| OBS | [5 empty] | QUANTIDADE |  | FÓRMULA
| WC PCD | [5 empty] | 1 |  | UNIDADE
11.4 | TOTAL | [5 empty] | 1
| 11.5 | 86937 | CUBA DE EMBUTIR OVAL EM LOUÇA BRANCA, 35 X 50CM OU EQUIVALENTE, INCLUSO VÁLVULA EM METAL CROMADO E SIFÃO FLEXÍVEL EM PVC - FORNECIMENTO E INSTALAÇÃO. AF_01/2020 | [5 empty] | UN
| OBS | [5 empty] | QUANTIDADE |  | FÓRMULA
| SANITÁRIO/VESTIÁRIO FEM E MASC; WC FEM E MASC | [5 empty] | 8 |  | UNIDADE
11.5 | TOTAL | [5 empty] | 8
| 11.6 | 1301002030 | PAPELEIRA PLASTICA TIPO DISPENSER PARA PAPEL HIGIENICO ROLAO - FORNECIMENTO E INSTALACAO | [5 empty] | UN
| OBS | [5 empty] | QUANTIDADE |  | FÓRMULA
[7 empty] | 7 |  | UNIDADE
11.6 | TOTAL | [5 empty] | 7
| 11.7 | 95547 | SABONETEIRA PLASTICA TIPO DISPENSER PARA SABONETE LIQUIDO COM RESERVATORIO 800 A 1500 ML, INCLUSO FIXAÇÃO. AF_01/2020 | [5 empty] | UN
| OBS | [5 empty] | QUANTIDADE |  | FÓRMULA
[7 empty] | 6 |  | UNIDADE
11.7 | TOTAL | [5 empty] | 6
| 11.8 | 1301004064 | TOALHEIRO PLASTICO TIPO DISPENSER PARA PAPEL TOALHA INTERFOLHADO | [5 empty] | UN
| OBS | [5 empty] | QUANTIDADE |  | FÓRMULA
[7 empty] | 4 |  | UNIDADE
11.8 | TOTAL | [5 empty] | 4
| 11.9 | 1301004052 | CUBA DE ACO INOX N.304 INDUSTRIAL DE (60 X 50 X 40) CM, COM VALVULA AMERICANA E SIFAO TIPO GARRAFA EM METRAL CROMADO (ESTEVES OU SIMILAR) - FORNECIMENTO E INSTALACAO | [5 empty] | CJ
| OBS | [5 empty] | QUANTIDADE |  | FÓRMULA
| QUIOSQUE 1 E 2 | [5 empty] | 2 |  | UNIDADE
11.9 | TOTAL | [5 empty] | 2
| 11.10 | 1301003066 | TORNEIRA PARA LAVATORIO DE ACIONAMENTO HIDROMECANICO, FECHAMENTO AUTOMATICO, ACABAMENTO L.C., PRESSMATIC MESA COMPACT, REF.17160606, 1/2" DA DOCOL OU SIMILAR | [5 empty] | UN
| OBS | [5 empty] | QUANTIDADE |  | FÓRMULA
| SANITÁRIO/VESTIÁRIO FEM E MASC; WC FEM E MASC | [5 empty] | 8 |  | UNIDADE
11.10 | TOTAL | [5 empty] | 8
| 11.11 | 86910 | TORNEIRA CROMADA TUBO MÓVEL, DE PAREDE, 1/2 OU 3/4, PARA PIA DE COZINHA, PADRÃO MÉDIO - FORNECIMENTO E INSTALAÇÃO. AF_01/2020 | [5 empty] | UN
| OBS | [5 empty] | QUANTIDADE |  | FÓRMULA
| QUIOSQUE 1 E 2 | [5 empty] | 2 |  | UNIDADE
11.11 | TOTAL | [5 empty] | 2
| 11.12 | 100860 | CHUVEIRO ELÉTRICO COMUM CORPO PLÁSTICO, TIPO DUCHA  FORNECIMENTO E INSTALAÇÃO. AF_01/2020 | [5 empty] | UN
| OBS | [5 empty] | QUANTIDADE |  | FÓRMULA
| SANITÁRIO/VESTIÁRIO FEM E MASC; | [5 empty] | 2 |  | UNIDADE
11.12 | TOTAL | [5 empty] | 2
| 12. |  | ACESSIBILIDADE
| 12.1 | 95472 | VASO SANITARIO SIFONADO CONVENCIONAL PARA PCD SEM FURO FRONTAL COM LOUÇA BRANCA SEM ASSENTO, INCLUSO CONJUNTO DE LIGAÇÃO PARA BACIA SANITÁRIA AJUSTÁVEL - FORNECIMENTO E INSTALAÇÃO. AF_01/2020 | [5 empty] | UN
| OBS | [5 empty] | QUANTIDADE |  | FÓRMULA
| WC PCD | [5 empty] | 1 |  | UNIDADE
12.1 | TOTAL | [5 empty] | 1
| 12.2 | 2401001000 | ASSENTO UNIVERSAL PARA BACIA SANITARIA, EM POLIPROPILENO LINHA EVOLUTION SOFT CLOSE DA TUPAN OU SIMILAR | [5 empty] | UN
| OBS | [5 empty] | QUANTIDADE |  | FÓRMULA
| WC PCD | [5 empty] | 1 |  | UNIDADE
12.2 | TOTAL | [5 empty] | 1
| 12.3 | 1301004009 | VALVULA DE DESCARGA 1 1/2" SEM ACABAMENTO (BASE), DOCOL OU SIMILAR | [5 empty] | UN
| OBS | [5 empty] | QUANTIDADE |  | FÓRMULA
| WC PCD | [5 empty] | 1 |  | UNIDADE
12.3 | TOTAL | [5 empty] | 1
| 12.4 | 2401001015 | ACABAMENTO PARA VALVULA DE DESCARGA HYDRA ECO CONFORTO CROMADO REF. 4900.C.CONF DA DECA OU SIMILAR - FORNECIMENTO E INSTALACAO | [5 empty] | UN
| OBS | [5 empty] | QUANTIDADE |  | FÓRMULA
| WC PCD | [5 empty] | 1 |  | UNIDADE
12.4 | TOTAL | [5 empty] | 1
| 12.5 | 2401002010 | BARRA DE APOIO RETA, EM ACO INOX POLIDO, COMPRIMENTO DE 40CM, DIAMETRO MINIMO DE 3CM | [5 empty] | UN
| OBS | [5 empty] | QUANTIDADE |  | FÓRMULA
| WC PCD | [5 empty] | 2 |  | UNIDADE
12.5 | TOTAL | [5 empty] | 2
| 12.6 | 100867 | BARRA DE APOIO RETA, EM ACO INOX POLIDO, COMPRIMENTO 70 CM, FIXADA NA PAREDE - FORNECIMENTO E INSTALAÇÃO. AF_01/2020 | [5 empty] | UN
| OBS | [5 empty] | QUANTIDADE |  | FÓRMULA
| WC PCD | [5 empty] | 1 |  | UNIDADE
12.6 | TOTAL | [5 empty] | 1
| 12.7 | 100868 | BARRA DE APOIO RETA, EM ACO INOX POLIDO, COMPRIMENTO 80 CM, FIXADA NA PAREDE - FORNECIMENTO E INSTALAÇÃO. AF_01/2020 | [5 empty] | UN
| OBS | [5 empty] | QUANTIDADE |  | FÓRMULA
| WC PCD | [5 empty] | 2 |  | UNIDADE
12.7 | TOTAL | [5 empty] | 2
| 12.8 | 2401001017 | TORNEIRA PARA LAVATORIO DE MESA PRESSMATIC BENEFIT REF. 00490706 DA DOCOL OU SIMILAR | [5 empty] | UN
| OBS | [5 empty] | QUANTIDADE |  | FÓRMULA
| WC PCD | [5 empty] | 1 |  | UNIDADE
12.8 | TOTAL | [5 empty] | 1
| 12.9 | 100874 | PUXADOR PARA PCD, FIXADO NA PORTA - FORNECIMENTO E INSTALAÇÃO. AF_01/2020 | [5 empty] | UN
| OBS | [5 empty] | QUANTIDADE |  | FÓRMULA
| WC PCD | [5 empty] | 1 |  | UNIDADE
12.9 | TOTAL | [5 empty] | 1
| 12.10 | 2401002050 | PROTETOR DE IMPACTO EM ACO INOX POLIDO 304 SHIELD, ALTURA DE 40CM, LARGURA DE 80CM OU 90CM | [5 empty] | UN
| OBS | [5 empty] | QUANTIDADE |  | FÓRMULA
| WC PCD | [5 empty] | 1 |  | UNIDADE
12.10 | TOTAL | [5 empty] | 1
| 13. |  | INSTALAÇÕES ELETRICAS E AR CONDICIONADO
VERIFICAR TABELA DE QUANTIDADES EM PROJETO DE INSTALAÇÕES ELÉTRICAS
| 14. |  | PREVENÇÃO DE COMBATE A INCÊNDIO E PÂNICO
VERIFICAR TABELA DE QUANTIDADES EM PROJETO PSCIP
| 15. |  | URBANIZAÇÃO
| 15.1 | 94266 | GUIA (MEIO-FIO) CONCRETO, MOLDADA IN LOCO EM TRECHO CURVO COM EXTRUSORA, 15 CM BASE X 30 CM ALTURA. AF_06/2016 | [5 empty] | M
| OBS | [5 empty] | VOLUME |  | FÓRMULA
| PARQUINHO | [5 empty] | 58.84 |  | EXTENSÃO
| CAIXA DE AREIA | [5 empty] | 5.28
| CANTEIRO | [5 empty] | 53.2
15.1 | TOTAL | [5 empty] | 117.32
| 15.2 | 102498 | PINTURA DE MEIO-FIO COM TINTA BRANCA A BASE DE CAL (CAIAÇÃO). AF_05/2021 | [5 empty] | M
| OBS | [5 empty] | COMPRIMENTO |  | FÓRMULA
| PARQUINHO | [5 empty] | 58.84 |  | EXTENSÃO
| CAIXA DE AREIA | [5 empty] | 5.28
15.2 | TOTAL | [5 empty] | 64.12
| 15.3 | 100323 | LASTRO COM MATERIAL GRANULAR (AREIA MÉDIA), APLICADO EM PISOS OU LAJES SOBRE SOLO, ESPESSURA DE *10 CM*. AF_07/2019 | [5 empty] | M3
| OBS | [5 empty] | COMPRIMENTO |  | FÓRMULA
| PARQUINHO | [5 empty] | 12.054 |  | ÁREA X ESPESSURA
| CAIXA DE AREIA | [5 empty] | 0.52272
15.3 | TOTAL | [5 empty] | 12.5767
| 15.4 | CT 001 | PLAYGROUND COM ESCADA, ESCORREGADOR, DUAS ESCALADAS E COBERTURA - CONFORME DETALHAMENTO EM PROJETO | [5 empty] | M2
| OBS | [5 empty] | QUANTIDADE |  | FÓRMULA
[7 empty] | 1 |  | QUANTIDADE
15.4 | TOTAL | [5 empty] | 1
| 15.5 | 103206 | INSTALAÇÃO DE ALONGADOR COM TRÊS ALTURAS, EM TUBO DE AÇO CARBONO - EQUIPAMENTO DE GINÁSTICA PARA ACADEMIA AO AR LIVRE / ACADEMIA DA TERCEIRA IDADE - ATI, INSTALADO SOBRE PISO DE CONCRETO EXISTENTE. AF_10/2021 | [5 empty] | UN
| OBS | [5 empty] | QUANTIDADE |  | FÓRMULA
| ACADEMIA AO AR LIVRE - AO LADO DA QUADRA | [5 empty] | 1 |  | QUANTIDADE
15.5 | TOTAL | [5 empty] | 1
| 15.6 | 103209 | INSTALAÇÃO DE SURF DUPLO, EM TUBO DE AÇO CARBONO - EQUIPAMENTO DE GINÁSTICA PARA ACADEMIA AO AR LIVRE / ACADEMIA DA TERCEIRA IDADE - ATI, INSTALADO SOBRE PISO DE CONCRETO EXISTENTE. AF_10/2021 | [5 empty] | UN
| OBS | [5 empty] | QUANTIDADE |  | FÓRMULA
| ACADEMIA AO AR LIVRE - AO LADO DA QUADRA | [5 empty] | 1 |  | QUANTIDADE
15.6 | TOTAL | [5 empty] | 1
| 15.7 | 103205 | INSTALAÇÃO DE PRESSÃO DE PERNAS TRIPLO, EM TUBO DE AÇO CARBONO - EQUIPAMENTO DE GINÁSTICA PARA ACADEMIA AO AR LIVRE / ACADEMIA DA TERCEIRA IDADE - ATI, INSTALADO SOBRE PISO DE CONCRETO EXISTENTE. AF_10/2021 | [5 empty] | UN
| OBS | [5 empty] | QUANTIDADE |  | FÓRMULA
| ACADEMIA AO AR LIVRE - AO LADO DA QUADRA | [5 empty] | 1 |  | QUANTIDADE
15.7 | TOTAL | [5 empty] | 1
| 15.8 | 103187 | INSTALAÇÃO DE SIMULADOR DE CAMINHADA TRIPLO, EM TUBO DE AÇO CARBONO - EQUIPAMENTO DE GINÁSTICA PARA ACADEMIA AO AR LIVRE / ACADEMIA DA TERCEIRA IDADE - ATI, INSTALADO SOBRE PISO DE CONCRETO EXISTENTE. AF_10/2021 | [5 empty] | UN
| OBS | [5 empty] | QUANTIDADE |  | FÓRMULA
| ACADEMIA AO AR LIVRE - AO LADO DA QUADRA | [5 empty] | 1 |  | QUANTIDADE
15.8 | TOTAL | [5 empty] | 1
| 15.9 | 103189 | INSTALAÇÃO DE SIMULADOR DE REMO INDIVIDUAL, EM TUBO DE AÇO CARBONO - EQUIPAMENTO DE GINÁSTICA PARA ACADEMIA AO AR LIVRE / ACADEMIA DA TERCEIRA IDADE - ATI, INSTALADO SOBRE PISO DE CONCRETO EXISTENTE. AF_10/2021 | [5 empty] | UN
| OBS | [5 empty] | QUANTIDADE |  | FÓRMULA
| ACADEMIA AO AR LIVRE - AO LADO DA QUADRA | [5 empty] | 1 |  | QUANTIDADE
15.9 | TOTAL | [5 empty] | 1
| 15.10 | 103210 | INSTALAÇÃO DE PLACA ORIENTATIVA SOBRE EXERCÍCIOS, 2,00M X 1,00M, EM TUBO DE AÇO CARBONO - PARA ACADEMIA AO AR LIVRE / ACADEMIA DA TERCEIRA IDADE - ATI, INSTALADO SOBRE PISO DE CONCRETO EXISTENTE. AF_10/2021 | [5 empty] | UN
| OBS | [5 empty] | QUANTIDADE |  | FÓRMULA
| ACADEMIA AO AR LIVRE - AO LADO DA QUADRA | [5 empty] | 1 |  | QUANTIDADE
15.10 | TOTAL | [5 empty] | 1
| 15.11 | 25398 | CONJUNTO PARA FUTSAL COM TRAVES OFICIAIS DE 3,00 X 2,00 M EM TUBO DE ACO GALVANIZADO 3" COM REQUADRO EM TUBO DE 1", PINTURA EM PRIMER COM TINTA ESMALTE SINTETICO E REDES DE POLIETILENO FIO 4 MM | [5 empty] | UN
| OBS | [5 empty] | QUANTIDADE |  | FÓRMULA
[7 empty] | 1 |  | QUANTIDADE
15.11 | TOTAL | [5 empty] | 1
| 15.12 | CPU 14 | CONJUNTO PAR DE TABELAS DE BASQUETE EM COMPENSADO NAVAL DE *1,80 X 1,20* M, COM SUPORTE METÁLICO PARA FIXAÇÃO E PILAR EM ESTRUTURA DE CONCRETO ARMADO PARA SUSTENTAÇÃO DA TABELA, INCLUSO EMASSAMENTO E PINTURA - INSTALAÇÃO E FORNECIMENTO | [5 empty] | M2
| OBS | [5 empty] | QUANTIDADE |  | FÓRMULA
[7 empty] | 1 |  | QUANTIDADE
15.12 | TOTAL | [5 empty] | 1
| 15.13 | CPU 08 | PAR DE POSTES E REDE DE VÔLEI - FORNECIMENTO E INSTALAÇÃO - REF 103765 SIPCI | [5 empty] | UN
| OBS | [5 empty] | QUANTIDADE |  | FÓRMULA
[7 empty] | 1 |  | QUANTIDADE
15.13 | TOTAL | [5 empty] | 1
| 16. |  | PINTURA
| 16.1 |  | ESQUADRIAS METÁLICAS E MADEIRA
| 16.1.1 | 100725 | PINTURA COM TINTA ALQUÍDICA DE FUNDO E ACABAMENTO (ESMALTE SINTÉTICO GRAFITE) PULVERIZADA SOBRE SUPERFÍCIES METÁLICAS (EXCETO PERFIL) EXECUTADO EM OBRA (POR DEMÃO). AF_01/2020_PE | [5 empty] | M2
JANELAS
| CÓD | LARGURA | ALTURA | ÁREA | QTDE |  | ÁREA DE PINTURA |  | FÓRMULA
| J3 | 0.6 | 0.5 | 1.2 | 4 |  | 2.4 |  | LARGURA X ALTURA X QTDE X 2 LADOS
| J4 | 1 | 0.5 | 2.5 | 5 |  | 5
| J5 | 1.2 | 0.6 | 1.44 | 2 |  | 2.88
| J6 | 1.8 | 0.8 | 2.88 | 2 |  | 5.76
PORTAS
| CÓD | LARGURA | ALTURA | ÁREA | QTDE |  | ÁREA DE PINTURA |  | FÓRMULA
| P4 | 0.7 | 2.1 | 2.94 | 2 |  | 5.88 |  | LARGURA X ALTURA X QTDE X 2 LADOS
| P5 | 0.8 | 2.1 | 5.04 | 3 |  | 10.08
| P6 | 0.9 | 2.1 | 3.78 | 2 |  | 7.56
| P7 | 0.9 | 2.1 | 1.89 | 1 |  | 3.78
| P8 | 2 | 2.1 | 4.2 | 1 |  | 8.4
| P9 | 2.4 | 2.2 | 10.56 | 2 |  | 21.12
| P10 | 0.7 | 1.6 | 6.74 | 6 |  | 13.48
ELEMENTOS METÁLICOS
| OBS:. | [5 empty] | ÁREA DE PINTURA |  | FÓRMULA
| GRADIL | [5 empty] | 541.1 |  | LARGURA X ALTURA X QTDE X 2 LADOS
| CORRIMÃO | [5 empty] | 21.96
16.1.1 | TOTAL | [5 empty] | 649.4
| 16.2 |  | PAREDES INTERNAS
| 16.2.1 | 88485 | APLICAÇÃO DE FUNDO SELADOR ACRÍLICO EM PAREDES, UMA DEMÃO. AF_06/2014 | [5 empty] | M2
| OBS | [5 empty] | ÁREA |  | FÓRMULA
[7 empty] | 137.86 |  | ÁREA
16.2.1 | TOTAL | [5 empty] | 137.86
| 16.2.2 | 1901003033 | APLICACAO E LIXAMENTO DE MASSA ACRILICA EM PAREDES EM DUAS DEMAOS | [5 empty] | M2
| OBS | [5 empty] | ÁREA |  | FÓRMULA
[7 empty] | 137.86 |  | ÁREA
16.2.2 | TOTAL | [5 empty] | 137.86
| 16.2.3 | 88489 | APLICAÇÃO MANUAL DE PINTURA COM TINTA LÁTEX ACRÍLICA EM PAREDES, DUAS DEMÃOS. AF_06/2014 | [5 empty] | M2
| NOME |  |  | PERÍMETRO (M) | ALTURA | ÁREA PINTURA (M2) | ÁREA DE ABERTURA | ÁREA TOTAL (M2) | FÓRMULA
| DEPÓSITO |  |  | 15.01 | 2.8 | 42.03 | 2.18 | 39.85 | ( PERÍMETRO * ALTURA ) - ÁREA ABERTURA
| VARANDA QUIOSQUES |  |  | 45 | 2.8 | 126.01 | 28 | 98.01
16.2.3 | TOTAL | [6 empty] | 137.86
| 16.3 |  | PAREDES EXTERNAS
| 16.3.1 | 88485 | APLICAÇÃO DE FUNDO SELADOR ACRÍLICO EM PAREDES, UMA DEMÃO. AF_06/2014 | [5 empty] | M2 |  |  | 74.6
| OBS | [5 empty] | ÁREA |  | FÓRMULA
[7 empty] | 558.15 |  | ÁREA
16.3.1 | TOTAL | [5 empty] | 558.15
| 16.3.2 | 1901003033 | APLICACAO E LIXAMENTO DE MASSA ACRILICA EM PAREDES EM DUAS DEMAOS | [5 empty] | M2
| OBS | [5 empty] | ÁREA |  | FÓRMULA
[7 empty] | 558.15 |  | ÁREA
16.3.2 | TOTAL | [5 empty] | 558.15
| 16.4.4 | 95305 | TEXTURA ACRÍLICA, APLICAÇÃO MANUAL EM PAREDE, UMA DEMÃO. AF_09/2016 | [5 empty] | M2
| OBS |  |  | PERÍMETRO | ALTURA (M) | ESQUADRIAS | ÁREA |  | FÓRMULA
| QUIOSQUES |  |  | 13.6 | 3 | 6.24 | 34.56 |  | PINTURA * ALTURA - ESQUADRIAS |  |  | MURO EXISTENTE | MURO CONSTRUIR
| W.C.'S |  |  | 8.2 | 3 | 4.38 | 49.2 |  |  |  |  | 111.56 | 65.61
| VESTIÁRIOS/SANITÁRIOS |  |  | 37.4 | 3.9 | 11.05 | 134.81 |  |  |  |  | 0 | 14.76 | - esquadria
| MURO |  |  | 177.17 | 2 | 14.76 | 339.58
16.4.4 | TOTAL | [5 empty] | 558.15
| 16.4 |  | PISO
| 16.4.1 | 99814 | LIMPEZA DE SUPERFÍCIE COM JATO DE ALTA PRESSÃO. AF_04/2019 | [5 empty] | M2 |  |  | #REF!
| OBS | [5 empty] | ÁREA |  | FÓRMULA
| QUADRA | [5 empty] | 887.84 |  | ÁREA
| ARQUIBANCADA | [5 empty] | 114.304
| CALÇADAS EXTERNAS | [5 empty] | 627.47
| PASSEIO PÚBLICO | [5 empty] | 154.74
16.4.1 | TOTAL | [5 empty] | 1784.354
| 16.4.2 | 102491 | PINTURA DE PISO COM TINTA ACRÍLICA, APLICAÇÃO MANUAL, 2 DEMÃOS, INCLUSO FUNDO PREPARADOR. AF_05/2021 | [5 empty] | M2
| OBS | [5 empty] | ÁREA |  | FÓRMULA
| ARQUIBANCADA | [5 empty] | 114.304
| CALÇADAS EXTERNAS | [5 empty] | 627.47
| PASSEIO PÚBLICO | [5 empty] | 154.74
16.4.2 | TOTAL | [5 empty] | 896.514
| 16.4.3 | 102494 | PINTURA DE PISO COM TINTA EPÓXI, APLICAÇÃO MANUAL, 2 DEMÃOS, INCLUSO PRIMER EPÓXI. AF_05/2021 | [5 empty] | M2
| OBS | [5 empty] | ÁREA |  | FÓRMULA
| QUADRA | [5 empty] | 887.84 |  | ÁREA
16.4.3 | TOTAL | [5 empty] | 887.84
| 16.4.4 | 102506 | PINTURA DE DEMARCAÇÃO DE QUADRA POLIESPORTIVA COM TINTA EPÓXI, E = 5 CM, APLICAÇÃO MANUAL. AF_05/2021 | [5 empty] | M
| OBS | [5 empty] | COMPRIMENTO |  | FÓRMULA
| QUADRA | [5 empty] | 663 |  | COMPRIMENTO
16.4.4 | TOTAL | [5 empty] | 663
| 17. |  | PEDRAS, BANCADAS E DIVISÓRIAS
| 17.1 |  | PEDRAS
| 17.1.1 | 101965 | PEITORIL LINEAR EM GRANITO OU MÁRMORE, L = 15CM, COMPRIMENTO DE ATÉ 2M, ASSENTADO COM ARGAMASSA 1:6 COM ADITIVO. AF_11/2020 | [5 empty] | M
| OBS |  |  | LOCAL | QUANTIDADE | LARGURA | COMPRIMENTO |  | FÓRMULA
|  |  |  | J3 | 4 | 0.6 | 2.4 |  | (COMPRIMENTO)
|  |  |  | J4 | 5 | 1 | 5
|  |  |  | J5 | 2 | 1.2 | 2.4
|  |  |  | J6 | 2 | 1.8 | 3.6
17.1.1 | TOTAL | [5 empty] | 13.4
| 17.2 |  | BANCADAS
| 17.2.1 | 2001003023 | BANCADA DE GRANITO CINZA ANDORINHA, COM ACABAMENTO RETO SIMPLES, ESPESSURA DE 2,5CM | [5 empty] | M2
| OBS |  |  | AMBIENTE | COMPRIMENTO | LARGURA | ÁREA TOTAL |  | FÓRMULA
|  |  |  | VESTIÁRIO FEM | 1.9 | 0.5 | 0.95 |  | COMPRIMENTO * LARGURA
|  |  |  | VESTIÁRIO MASC | 1.9 | 0.5 | 0.95
|  |  |  | WC FEM | 1 | 0.45 | 0.45
|  |  |  | WC MASC | 1 | 0.45 | 0.45
|  |  |  | QUIOSQUE 1 | 2.5 | 0.6 | 1.5
|  |  |  | QUIOSQUE 2 | 2.5 | 0.6 | 1.5
17.2.1 | TOTAL | [5 empty] | 5.8
| 17.2.2 | 100862 | SUPORTE MÃO FRANCESA EM ACO, ABAS IGUAIS 40 CM, CAPACIDADE MINIMA 70 KG, BRANCO - FORNECIMENTO E INSTALAÇÃO. AF_01/2020 | [5 empty] | UN
| OBS | [5 empty] | QUANTIDADE |  | FÓRMULA
[7 empty] | 22 |  | QUANTIDADE
17.2.2 | TOTAL | [5 empty] | 22
| 17.2.3 | 2001003026 | FRONTAO/ESPELHO EM GRANITO CINZA ANDORINHA COM H=10CM, ESP=2CM | [5 empty] | M
| OBS | [5 empty] | COMPRIMENTO |  | FÓRMULA
[7 empty] | 17 |  | COMPRIMENTO
17.2.3 | TOTAL | [5 empty] | 17
| 17.2.4 | 2001003028 | ARMARIO SOB BANCADA COM H=66CM EM MDF BRANCO ESPESSURA 18MM - ANEXO A-133 | [5 empty] | M2
| OBS | [5 empty] | ÁREA |  | FÓRMULA
| QUIOSQUE 1 | [5 empty] | 2.5 |  | ÁREA
| QUIOSQUE 2 | [5 empty] | 2.5
17.2.4 | TOTAL | [5 empty] | 5
| 17.3 |  | DIVISÓRIAS
| 17.3.1 | 102253 | DIVISORIA SANITÁRIA, TIPO CABINE, EM GRANITO CINZA POLIDO, ESP = 3CM, ASSENTADO COM ARGAMASSA COLANTE AC III-E, EXCLUSIVE FERRAGENS. AF_01/2021 | [5 empty] | M2
| OBS |  |  | COMPRIMENTO | ALTURA | ESQUADRIAS | ÁREA |  | FÓRMULA
| SANITÁRIO/ VESTIÁRIO FEM |  |  | 6.9 | 1.6 | 3.36 | 7.64 |  | (COMPRIMENTO * ALTURA ) - ESQUADRIA
| SANITÁRIO/ VESTIÁRIO MASC |  |  | 6.9 | 1.6 | 3.36 | 7.64
17.3.1 | TOTAL | [5 empty] | 15.28
| 18. |  | VEGETAÇÃO
| 18.1 | 103946 | PLANTIO DE GRAMA ESMERALDA OU SÃO CARLOS OU CURITIBANA, EM PLACAS. AF_05/2022 | [5 empty] | M2
| OBS | [5 empty] | ÁREA |  | FÓRMULA
[7 empty] | 1156.27 |  | ÁREA
18.1 | TOTAL | [5 empty] | 1156.27
| 18.2 | 98520 | APLICAÇÃO DE ADUBO EM SOLO. AF_05/2018 | [5 empty] | M2
| OBS | [5 empty] | ÁREA |  | FÓRMULA
| PARA PLANTIO DE GRAMA | [5 empty] | 1156.27 |  | ÁREA
18.2 | TOTAL | [5 empty] | 1156.27
| 18.3 | 98509 | PLANTIO DE ARBUSTO OU CERCA VIVA. AF_05/2018 | [5 empty] | UN
| OBS | [5 empty] | QUANTIDADE |  | FÓRMULA
[7 empty] | 46 |  | UNIDADE
18.3 | TOTAL | [5 empty] | 46
| 18.4 | 98516 | PLANTIO DE PALMEIRA COM ALTURA DE MUDA MENOR OU IGUAL A 2,00 M. AF_05/2018 | [5 empty] | UN
| OBS | [5 empty] | QUANTIDADE |  | FÓRMULA
[7 empty] | 1 |  | UNIDADE
18.4 | TOTAL | [5 empty] | 1
| 19. |  | SERVIÇOS COMPLEMENTARES
| 19.1 | 1801000120 | ESPELHO CRISTAL, ESPESSURA 4MM FIXADO COM BOTAO FRANCES DE PLASTICO CROMADO, PARAFUSO E BUCHA, SEM MOLDURA - FORNECIMENTO E INSTALACAO | [5 empty] | M2
| AMBIENTES |  |  |  | LARGURA (M) | ALTURA (M) | ÁREA |  | FÓRMULA
| VESTIÁRIO FEM |  |  |  | 1.9 | 1 | 1.9 |  | LARGURA * ALTURA
| VESTIÁRIO MASC |  |  |  | 1.9 | 1 | 1.9
| WC FEM |  |  |  | 1 | 1 | 1
| WC MASC |  |  |  | 1 | 1 | 1
19.1 | [6 empty] | 5.8
| 19.2 | CPU 09 | REDE DE PROTEÇÃO ESPORTIVA INSTALADA EM VÃOS DE TELHADO - FORNECIMENTO E INSTALAÇÃO | [5 empty] | M2
| OBS | [5 empty] | CONJUNTO |  | FÓRMULA
[7 empty] | 1165.91 |  | CONJUNTO
19.2 | TOTAL | [5 empty] | 1165.91
| 19.3 | CPU 10 | EXECUÇÃO DE QUEBRA DEGRAU EM CONCRETO COM ARMAÇÃO COM USO DE TELA Q-92 | [5 empty] | UN
| OBS | [5 empty] | QUANTIDADE |  | FÓRMULA
[7 empty] | 12 |  | UNIDADE
19.3 | TOTAL | [5 empty] | 12
| 19.4 | 2001003044 | PLACA DE SINALIZACAO EM ACRILICO ATE 240 CM2 COM 10 LETRAS, PARA PORTAS | [5 empty] | UN
| OBS | [5 empty] | QUANTIDADE |  | FÓRMULA
| PLACA DOS BANHEIROS | [5 empty] | 4 |  | UNIDADE
19.4 | TOTAL | [5 empty] | 4
| 19.5 | 1101002052 | CORRIMAO LATERAL COM H=0,92M E H=0,70M EM TUBO IND. 1.1/2" CH 18, FIXADOS EM PILARETES EM TUBO IND. 2.1/2" CH 18, INCLUSIVE FUNDO E PINTURA ESMALTE, AMBOS EM 2 DEMAOS, CONFORME DETALHE ANEXO (A-15.007) | [5 empty] | M
| OBS | [5 empty] | COMPRIMENTO |  | FÓRMULA
| AO LADO DO QUEBRA DEGRAU | [5 empty] | 12.2 |  | COMPRIMENTO
19.5 | TOTAL | [5 empty] | 12.2
| 19.6 | CPU 12 | REVESTIMENTO DE ESTRUTURA METÁLICA EM CHAPA DE ACM, ESPESSURA 3MM ‐ CONFORME DETALHAMENTO DE PROJETO | [5 empty] | M2
| OBS | [5 empty] | ÁREA |  | FÓRMULA
| PORTICO DA FACHADA | [5 empty] | 67.83 |  | ÁREA
| LETREIRO EM ACM | [5 empty] | 6.3473
19.6 | TOTAL | [5 empty] | 74.1773
| 19.7 | CPU 13 | CHAPA METÁLICA VAZADA, ESPESSURA DE 3 CM, DIÂMETRO DE 8CM PINTADA NA COR AZUL-REI -FORNECIMENTO E INSTALAÇÃO NA FACHADA | [5 empty] | M2
| OBS | [5 empty] | ÁREA |  | FÓRMULA
| FACHADA - DETALHE ATRÁS DO LETREIRO | [5 empty] | 25 |  | ÁREA
19.7 | TOTAL | [5 empty] | 25
| 19.7 | CPU 11 | PLACA DE INAUGURAÇÃO METÁLICA COM DIMENSÃO *40* CM X *60* CM - INSTALAÇÃO E FORNECIMENTO | [5 empty] | UN
| OBS | [5 empty] | QUANTIDADE |  | FÓRMULA
[7 empty] | 1 |  | UNIDADE
19.7 | TOTAL | [5 empty] | 1
| 20. |  | ADMINISTRAÇÃO LOCAL | [6 empty] | 1.339%
| 20.1 | 90777 | ENGENHEIRO CIVIL DE OBRA JUNIOR COM ENCARGOS COMPLEMENTARES | [5 empty] | H
| OBS |  | MESES | HORAS | QTDE | SEMANAS | ÁREA |  | FÓRMULA
| TOTAL |  | 8 | 1 | 2 | 4 | 64 |  | MESES X HORAS X QTDE X SEAMANAS |  |  | 280
20.1 | TOTAL | [5 empty] | 64
| 20.2 | 90780 | MESTRE DE OBRAS COM ENCARGOS COMPLEMENTARES | [5 empty] | H
| OBS |  | MESES | HORAS | QTDE | SEMANAS | ÁREA |  | FÓRMULA
| TOTAL |  | 8 | 8 | 3 | 4 | 768 |  | MESES X HORAS X QTDE X SEAMANAS |  |  | 350
20.2 | TOTAL | [5 empty] | 768
| 20.3 | 88326 | VIGIA NOTURNO COM ENCARGOS COMPLEMENTARES | [5 empty] | H
| OBS |  | MESES | HORAS | QTDE | SEMANAS | ÁREA |  | FÓRMULA
| TOTAL |  | 8 | 8 | 5 | 4 | 1280 |  | MESES X HORAS X QTDE X SEAMANAS
20.3 | TOTAL | [5 empty] | 1280
| 21. |  | LIMPEZA FINAL
| 21.1 | 99814 | LIMPEZA DE SUPERFÍCIE COM JATO DE ALTA PRESSÃO. AF_04/2019 | [5 empty] | M2
| OBS | [5 empty] | ÁREA |  | FÓRMULA
[7 empty] | 1064.21 |  | ÁREA AMBIENTES
21.1 | TOTAL | [5 empty] | 1064.21
| 21.2 | 201002161 | LOCACAO DE CACAMBA (4M3) (7 DIAS) | [5 empty] | UN
| OBS | [5 empty] | QUANTIDADE |  | FÓRMULA
[7 empty] | 5 |  | UNIDADE
21.2 | TOTAL | [5 empty] | 5
DADOS
BANCO DE DADOS ARQUITETÔNICO
BANCO DE DADOS ENGENHARIA

## BANCO DADOS ARQ (hidden)
BANCO DE DADOS ENGELUGA ENGENHARIA
ORC - 001 - TABELA DE AMBIENTES | [11 empty] | ok
PISO | PAREDE | [6 empty] | FORRO | NOME | ÁREA | PERÍMETRO
5 | 1 | [6 empty] | 1 | DEPÓSITO | 9.45 | 15.01
5 | 2 | [6 empty] | 3 | QUIOSQUE 1 | 9.7 | 12.76
5 | 2 | [6 empty] | 3 | QUIOSQUE 2 | 9.68 | 12.74
5 | 1 | [6 empty] | 3 | CIRCULAÇÃO | 76.77 | 45
5 | 2 | [6 empty] | 1 | SANITÁRIO/ VESTIARIO FEM | 19.61 | 18
5 | 2 | [6 empty] | 1 | SANITÁRIO/ VESTIARIO MASC | 19.59 | 17.99
5 | 2 | [6 empty] | 3 | WC FEM | 2.8 | 6.8
5 | 2 | [6 empty] | 3 | WC MASC | 2.8 | 6.8
5 | 2 | [6 empty] | 1 | WC PCD | 4 | 8
Total geral | [9 empty] | 77.63 | 98.1
ORC - 001 - VERGA DE PORTAS MN 1,50 | [11 empty] | ok
COD ORC | CÓD. | [6 empty] | VERGA | QUANTIDADE | LARGURA | ARQU
E7.9 | P4 | [6 empty] | 1.96 | 2 | 0.7
E7.9 | P10 | [6 empty] | 5.88 | 6 | 0.7
E7.9 | P5 | [6 empty] | 3.36 | 3 | 0.8
E7.9 | P6 | [6 empty] | 2.52 | 2 | 0.9
E7.9 | P7 | [6 empty] | 1.26 | 1 | 0.9
Total geral: 14 | [7 empty] | 14.98
ORC - 001 - VERGA DE PORTAS MR 1,50 | [11 empty] | ok
COD ORC | CÓD. | [6 empty] | VERGA | QUANTIDADE | LARGURA | ARQU
| P8 | [6 empty] | 2.8 | 1 | 2
| P9 | [6 empty] | 6.72 | 2 | 2.4
Total geral: 3 | [7 empty] | 9.52
ORC - 001 - VERGA/CONTRA JANELAS MN 1,50 | [11 empty] | ok
COD | QUANTIDADE | [6 empty] | LARGURA | VERGA/ CONTRAVERGA
J3 | 4 | [6 empty] | 0.6 | 3.36
J4 | 5 | [6 empty] | 1 | 7
J5 | 2 | [6 empty] | 1.2 | 3.36
Total geral: 11 | [8 empty] | 13.72
ORC - 001 - VERGA/CONTRA JANELAS MR 1,50 | [11 empty] | ok
COD | QUANTIDADE | [6 empty] | LARGURA | VERGA/ CONTRAVERGA
J6 | 2 | [6 empty] | 1.8 | 5.04
Total geral: 2 | [8 empty] | 5.04
ORC - 009 - PEITORIL DE GRANITO PARA JANELAS | [11 empty] | ok
LOCAL | QUANTIDADE | [6 empty] | LARGURA | COMPRIMENTO
J3 | 4 | [6 empty] | 0.6 | 2.4
J4 | 5 | [6 empty] | 1 | 5
J5 | 2 | [6 empty] | 1.2 | 2.4
J6 | 2 | [6 empty] | 1.8 | 3.6
Total geral: 13 | [8 empty] | 13.4
ARQ - PORTAS DEMOLIR | [11 empty] | ok
CÓD | LARGURA | [6 empty] | ALTURA | ÁREA | QTDE | DESCRIÇÃO
P1 | 0.6 | [6 empty] | 1.6 | 0.96 | 1 | REMOVER PORTA VENEZIANA
P2 | 0.8 | [6 empty] | 2.1 | 1.68 | 1 | REMOVER PORTA DE FERRO, 1 FOLHA
P3 | 0.9 | [6 empty] | 2.1 | 3.78 | 2 | REMOVER PORTA DE FERRO, 1 FOLHA
ARQ - PORTAS INSTALAR | [11 empty] | ok
CÓD | LARGURA | ALTURA | ÁREA |  |  |  |  | QTDE | DESCRIÇÃO
P4 | 0.7 | 2.1 | 2.94 |  |  |  |  | 2 | INSTALAR PORTA DE FERRO DE ABRIR UMA FOLHA
P5 | 0.8 | 2.1 | 5.04 |  |  |  |  | 3 | INSTALAR PORTA DE FERRO DE ABRIR UMA FOLHA
P6 | 0.9 | 2.1 | 3.78 |  |  |  |  | 2 | INSTALAR PORTA DE FERRO DE ABRIR UMA FOLHA
P7 | 0.9 | 2.1 | 1.89 |  |  |  |  | 1 | INSTALAR PORTA DE FERRO DE ARIR UMA FOLHA, PCD
P8 | 2 | 2.1 | 4.2 |  |  |  |  | 1 | INSTALAR PORTÃO DE CORRER DE FERRO
P9 | 2.4 | 2.2 | 10.56 |  |  |  |  | 2 | INSTALAR PORTÃO DE FERRO
P10 | 0.7 | 1.6 | 6.74 |  |  |  |  | 6 | INSTALAR PORTA VENEZIANA, ALUMÍNIO DE ABRIR UMA FOLHA
ARQ - JANELAS DEMOLIR | [11 empty] | ok
CÓD | LARGURA | [6 empty] | ALTURA | ÁREA | QTDE | DESCRICAO
J1 | 0.6 | [6 empty] | 0.5 | 1.2 | 4 | REMOVER JANELA BASCULANTE
J2 | 1 | [6 empty] | 0.5 | 2.5 | 5 | REMOVER JANELA BASCULANTE
ARQ - JANELAS CONSTRUIR | [11 empty] | ok
CÓD | LARGURA | [6 empty] | ALTURA | ÁREA | QTDE | DESCRICAO
J3 | 0.6 | [6 empty] | 0.5 | 1.2 | 4 | INSTALAR JANELA BASCULANTE
J4 | 1 | [6 empty] | 0.5 | 2.5 | 5 | INSTALAR JANELA BASCULANTE
J5 | 1.2 | [6 empty] | 0.6 | 1.44 | 2 | INSTALAR JANELA MAXIM AR EM ALUMINIO, 2 FOLHAS
J6 | 1.8 | [6 empty] | 0.8 | 2.88 | 2 | INSTALAR JANELA DE ENROLAR, METAL, 1 FOLHA
004 - CHAPISCO TETO
NOME | ÁREA
ALMOXARIFADO | 7.48
AUDITÓRIO MULTIÚSO 83 PESSOAS | 85.86
BANHO | 3.75
BIBLIOTECA | 51.41
CIRCULAÇÃO | 9.45
CIRCULAÇÃO | 16.75
COORDENAÇÃO | 24.86
COZINHA | 48.58
DIREÇÃO | 25.69
DISPENSA | 9.59
DML | 3.9
LAVAGEM | 6.71
RECEPÇÃO | 47.85
SALA DE AULA 05 32 ALUNOS | 51.91
SALA DE AULA 06 32 ALUNOS | 51.41
SALA DE AULA 07 32 ALUNOS | 51.41
SALA DE AULA 08 32 ALUNOS | 50.19
SALA DE AULA 09 32 ALUNOS | 51.22
SALA DE AULA 12 32 ALUNOS | 51.41
SALA DOS 13 PROFESSORES | 45.96
SECRETÁRIA | 26.98
WC FEM | 3.4
WC FEM. | 37.58
WC MASC | 3.4
WC MASC. | 33.8
WC PCD MASC. | 3.2
WC PCD. FEM. | 3.2
Total geral: 27 | 806.98
ORC - 002 - CUMEEIRA EM FIBROCIMENTO | [11 empty] | ok
COD ORC | COMPRIMENTO | DESCRIÇÃO | ARQU
E8.4 | 9.9 | CUMEEIRA
Total geral: 1 | 9.9
004 - GRADIL
Nota-chave | DESCRIÇÃO | [6 empty] | COMPRIMENTO
20.21 | GRADIL EM METALON SOBRE MURETA DE CONCRETO H=2,00M, SENDO H=1,50M DE GRADIL E MURETA H=0,50M, REVESTIDO E PINTADO COM FUNDO ANTICORROSIVO E ESMALTE SINTETICO EM 2 DEMAOS | [6 empty] | 30.04
Total geral: 2 | [7 empty] | 30.04
004 - GUARDA-CORPO E CORRIMÃO
Nota-chave | DESCRIÇÃO | [6 empty] | COMPRIMENTO
20.25 | CORRIMÃO | [6 empty] | 6.52
20.26 | GUARDA-CORPO 120CM | [6 empty] | 17.44
Total geral: 26 | [7 empty] | 23.95
004 - FORRO DRYWALL
NOME | ÁREA
CIRCULAÇÃO 01 | 330.82
PÁTIO | 363.26
SALA DE AULA 01 ALUNOS | 69.13
SALA DE AULA 02 ALUNOS | 71.35
SALA DE AULA 03 ALUNOS | 71.38
SALA DE AULA 04 32 ALUNOS | 72.15
Total geral: 6 | 978.09
ORC - 002 - COBERTURA | [11 empty] | ok
COD ORC | DESCRIÇÃO | ÁREA | ARQU
|  | 0 | Sim
| COBERTURA EM TELHA TERMOACUSTICA INCLINAÇÃO ADOTADA: 10% | 156.85
| TELHA DE AÇO ONDULADA 0,43MM | 1165.91
Total geral: 11 |  | 1322.75
ORC - 002 - RUFO DE ENCOSTO | [11 empty] | ok
COD ORC | COMPRIMENTO | DESCRIÇÃO | ARQU
E8.5 | 60.96 | RUFO DE ENCOSTO EM AÇO GALVANIZADO
Total geral: 3 | 60.96
ORC - 002 - RUFO PINGADEIRA | [11 empty] | ok
COD ORC | COMPRIMENTO (M) | DESCRIÇÃO | ARQU
E8.6 | 222.32 | RUFO PINGADEIRA EM AÇO GALVANIZADO
Total geral: 5 | 222.32
ORC - 002 - CALHAS | [11 empty] | ok
COD ORC | DESCRIÇÃO | COMPRIMENTO | ARQU
E8.7 | CALHA EM AÇO GALVANIZADO | 53.6
Total geral: 5 |  | 53.6
ORC - 003 - AZ 33X45 MN 5M² | [11 empty] | ok
COD ORC | NOME | ÁREA | PERÍMETRO |  |  |  |  | ALTURA AZULEJO | ÁREA AZULEJO | VÃO | ÁREA TOTAL | ARQU
E6.1.2.1 | WC FEM | 2.8 | 6.8 |  |  |  |  | 2.8 | 19.04 | 2.19 | 16.85
E6.1.2.1 | WC MASC | 2.8 | 6.8 |  |  |  |  | 2.8 | 19.04 | 2.19 | 16.85
E6.1.2.1 | WC PCD | 4 | 8 |  |  |  |  | 2.8 | 22.4 | 1.89 | 20.51
Total geral | [10 empty] | 54.21
ORC - 003 - AZ 33X45 MR 5M² | [11 empty] | ok
COD ORC | COD ORC | NOME | ÁREA |  |  |  |  | PERÍMETRO | ALTURA AZULEJO | ÁREA AZULEJO | VÃO | ÁREA TOTAL | ARQU
E6.1.2.2 | 2 | QUIOSQUE 1 | 9.7 |  |  |  |  | 12.76 | 2.8 | 35.72 | 3.12 | 32.6
E6.1.2.2 | 2 | QUIOSQUE 2 | 9.68 |  |  |  |  | 12.74 | 2.8 | 35.67 | 3.12 | 32.55
E6.1.2.2 | 2 | SANITÁRIO/ VESTIARIO FEM | 19.61 |  |  |  |  | 18 | 2.8 | 50.4 | 3.49 | 46.91
E6.1.2.2 | 2 | SANITÁRIO/ VESTIARIO MASC | 19.59 |  |  |  |  | 17.99 | 2.8 | 50.37 | 3.49 | 46.88
Total geral | [11 empty] | 158.94
ORC - 003 - FORRO PVC
COD ORC | NOME | ÁREA | ARQU
E6.2.3 | DEPÓSITO | 9.45 | Não
E6.2.3 | QUIOSQUE 1 | 9.7
E6.2.3 | QUIOSQUE 2 | 9.68
E6.2.3 | SANITÁRIO/ VESTIARIO FEM | 19.61
E6.2.3 | SANITÁRIO/ VESTIARIO MASC | 19.59
E6.2.3 | WC FEM | 2.8
E6.2.3 | WC MASC | 2.8
E6.2.3 | WC PCD | 4
Total geral: 8 |  | 77.63
ORC - 005 - PISO P 60X60 MN 5M²
COD ORC | NOME | ÁREA | ARQU
E12.2.5.1 | WC FEM | 2.8
E12.2.5.1 | WC MASC | 2.8
E12.2.5.1 | WC PCD | 4
Total geral |  | 9.6
ORC - 005 - PISO P 60X60 5-10M²
COD ORC | NOME | PERÍMETRO | ÁREA | ARQU
E12.2.5.2 | DEPÓSITO | 15.01 | 9.45 | Não
E12.2.5.2 | QUIOSQUE 1 | 12.76 | 9.7
E12.2.5.2 | QUIOSQUE 2 | 12.74 | 9.68
Total geral |  | 40.51 | 28.83
ORC - 005 - PISO P 60X60 MR 10M²
COD ORC | NOME | PERÍMETRO | ÁREA |  | ARQU
E12.2.5.3 | SANITÁRIO/ VESTIARIO FEM | 18 | 19.61
E12.2.5.3 | SANITÁRIO/ VESTIARIO MASC | 18.07 | 19.79
E12.2.5.3 | VARANDA QUIOSQUES | 45 | 73.8
Total geral |  | 81.07 | 113.2
ORC - 005 - RODAPÉ P 60X60
COD ORC | NOME | PERÍMETRO | ABERTURA | RODAPÉ | ARQU
E12.2.5.4 | DEPÓSITO | 15.01 | 0.8 | 14.21 | Não
E12.2.5.4 | VARANDA QUIOSQUES | 45 | 11.6 | 33.4
TOTAL |  | 60.01 |  | 47.61
ORC - 008 - PINTURA ACRÍLICA INTERNA EM PAREDES
COD ORC | NOME | PERÍMETRO (M) | ALTURA | ÁREA PINTURA (M2) | ÁREA DE ABERTURA | ÁREA TOTAL (M2) | ARQU
E.25.3.1 | DEPÓSITO | 15.01 | 2.8 | 42.03 | 2.18 | 39.85 | Não
E.25.3.1 | VARANDA QUIOSQUES | 45 | 2.8 | 126.01 | 28 | 98.01
TOTAL |  |  |  | 168.04 |  | 137.86
MEMÓRIA DE CÁLCULO

## BANCO DADOS INC (hidden)
PSCIP - MEMORIAL DE CALCULO -(22) ACESSÓRIOS TUBOS HIDRANTE
COD ORC | Tipo | Descrição | Un.
22A.1 | 2 1/2" | Registro de Gaveta Industrial - 2 1/2" - Docol | 2
22A.2 | 2.1/2" | Válvula de Retenção Horizontal 2.1/2" - Docol | 1
22A.4 | Manometro | Manômetro BSP 1/4 - 2 A 10 BAR | 1
PSCIP - MEMORIAL DE CALCULO - (22) COMPRIMENTO DE TUBOS GÁS
Material | Diâmetro | Comprimento
Ferro Galvanizado | 15 mm | 12.91
PSCIP - MEMORIAL DE CALCULO - (22) CONEXÕES DE TUBO HIDRANTE
Tipo | Un. | Tamanho
Tê de redução de ferro galvanizado | 4 | 65 mmø-65 mmø-65 mmø
Cotovelo de ferro galvanizado | 14 | 65 mmø-65 mmø
Luva de redução de ferro Galvanizado | 2 | 65 mmø-40 mmø
União de ferro galvanizado | 2 | 40 mmø-40 mmø
PSCIP - MEMORIAL DE CALCULO - (22) DISPOSITIVOS DE INCÊNDIO.
COD ORC | SIMBOLO | QTDE. | DESCRIÇÃO
Sistema de Alarme
| s1.png | 4 | Avisador sonoro
Sistema de Alarme e Detecção
22F.1 | Acionador Alarme.png | 4 | Acionador manual do sistema de detecção e alarme
22F.2 | BATERIA PARA ALARME.png | 1 | Baterias do sistema de detecção e alarme
22F.3 | CENTRAL DE ALARME.png | 1 | Central de detecção e alarme
Sistema de Hidrante
22F.7 | Acionador de Bomba.png | 4 | Acionador de bomba de incêndio
22F.9 | Bomba.png | 1 | Bomba de incêndio
22F.10 | HIDRANTE.png | 4 | Hidrante simples
22F.10 | HIDRANTE.png | 4 | Hidrante simples
PSCIP - MEMORIAL DE CALCULO - (22) EXTINTOR DE INCÊNDIO
COD ORC | QTD. | SIMBOLO | CARGA | CAPACIDADE EXTINTORA MÍNIMA
22G.1 | 5 | AGUA.PNG | CARGA DE ÁGUA | 2A
22G.5 | 4 | Carga de Pó BC.PNG | CARGA DE PÓ BC | 2:A - 20:BC
PSCIP - MEMORIAL DE CALCULO -(22) - PLACAS DE SINALIZAÇÃO
CÓD | SIMBOLO | QTDE | DESCRIÇÃO
Sinalização
M2 | M2 atualizada.png | 1 | Indicação de lotação máxima admitida no recinto.
PP01 | placa.png | 1 | Perigo Inflamável
Sinalização de Equipamentos de Combate a Incêndio
E1 | E1.PNG | 3 | Alarme de incêndio
E2 | E2.png | 4 | Acionador do alarme
E3 | E3.png | 4 | Acionador da bomba
E5 | E5.PNG | 9 | Extintor de Incêndio
E7 | E7.PNG | 4 | Abrigo de mangueira
Sinalização de Orientação e Salvamento
S1 | S01.png | 8 | Saida de emergência a direita
S2 | S02.png | 6 | Saida de emergência a esquerda
S3 | S03.png | 23 | Saida de emergência acima da porta
S12 | S12.png (2) | 1 | Saida de emergência
Sinalização de proteção existente
M1 | M1 atualizada.png | 1 | Indicação dos sistemas de proteção contra incêndio existentes na edificação.
Sinalização de Proíbição
P1 | P01.png | 1 | Proibido Fumar
PSCIP - MEMORIAL DE CALCULO -(22) - ORÇAMENTO - ILUMINAÇÃO DE EMERGÊNCIA
SIMBOLO | QTDE. | DESCRIÇÃO
Iluminação de emergência
Iluminação.png | 36 | ILUMINAÇÃO DE EMERGÊNCIA
36
PSCIP - MEMORIAL DE CALCULO - (22) CONEXÕES DE TUBO GÁS
Tipo | Un. | Tamanho
Tê de redução de ferro galvanizado | 1 | 15 mmø-15 mmø-15 mmø
Cotovelo de ferro galvanizado | 8 | 15 mmø-15 mmø
Luva de redução de ferro Galvanizado | 9 | 20 mmø-15 mmø

## COMPOSIÇÃO
GOVERNO DO ESTADO DE MATO GROSSO DO SUL
PREFEITURA MUNICIPAL DE SELVÍRIA
SECRETARIA DE OBRAS
COMPOSIÇÃO DE PREÇO
Objeto: | REFORMA E AMPLIAÇÃO DO GINÁSIO MUNICIPAL DE SELVÍRIA-MS |  |  |  |  | RESPONSÁVEL DO ORÇAMENTO:
Município: | SELVÍRIA - MS
Local: | AV. JOÃO SELVIRIO DE SOUZA, 1800 - SELVÍRIA/MS |  |  |  |  | ____________________________________________________________________ FÁBIO MARQUES RIBEIRO CREA 15.276 - D / MS
SIST./REF.: | AGESUL(JANEIRO/2023) SINAPI (JANEIRO/2023) SBC (JANEIRO/2023)
CPU 01 | REFERENCIA | CÓDIGO | RETIRADA DE ALAMBRADO EM TELA INCLUSIVE ESTRUTURA DE SUSTENTAÇÃO | UNIDADE | M2 | TOTAL: | 17.04
IT EM |  |  |  | UNIDADE | QUANTIDADE | C/DESONERAÇÃO |  |  |  | ADITIVO IMPERMEABILIZANTE DE PEGA NORMAL PARA ARGAMASSAS E CONCRETOS SEM ARMACAO, LIQUIDO E ISENTO DE CLORETOS
[6 empty] | VALOR UNITÁRIO | VALOR TOTAL
1 | SINAPI | 88316 | SERVENTE COM ENCARGOS COMPLEMENTARES | H | 1 | 17,04 | 17.04
CPU 02 | REFERENCIA | CÓDIGO | REMOÇÃO DE EQUIPAMENTO DE ACADEMIA AO AR LIVRE CHUMBADOS EM CONCRETO | UNIDADE | UN | TOTAL: | 95.47
IT EM |  |  |  | UNIDADE | QUANTIDADE | C/DESONERAÇÃO
[6 empty] | VALOR UNITÁRIO | VALOR TOTAL
1 | SINAPI | 88309 | PEDREIRO COM ENCARGOS COMPLEMENTARES | H | 2.5 | 21,15 | 52.87
2 | SINAPI | 88316 | SERVENTE COM ENCARGOS COMPLEMENTARES | H | 2.5 | 17,04 | 42.6
CPU 03 | REFERENCIA | CÓDIGO | RETIRADA DE TABELA DE BASQUETE OU TRAVES DE FUTSAL | UNIDADE | UN | TOTAL: | 119.28 |  | 2.5
IT EM |  |  |  | UNIDADE | QUANTIDADE | C/DESONERAÇÃO
[6 empty] | VALOR UNITÁRIO | VALOR TOTAL | 2.88
1 | SINAPI | 88316 | SERVENTE COM ENCARGOS COMPLEMENTARES | H | 7 | 17,04 | 119.28 | 2.88 | 2.5
CPU 04 | REFERENCIA | CÓDIGO | JANELA DE ENROLAR MANUAL COMPLETA, PERFIL MEIA CANA CEGA, EM AÇO GALVANIZADO COM PINTURA ELETROSTATICA, CHAPA NUMERO 24, INCLUSO GUIAS LATERAIS E FECHADURA | UNIDADE | UN | TOTAL: | 3507.81
IT EM |  |  |  | UNIDADE | QUANTIDADE | C/DESONERAÇÃO
[6 empty] | VALOR UNITÁRIO | VALOR TOTAL
1 | SINAPI | 37518 | PORTA DE ENROLAR MANUAL COMPLETA, PERFIL MEIA CANA CEGA, EM ACO GALVANIZADO COM PINTURA ELETROSTATICA, CHAPA NUMERO 24 " (SEM INSTALACAO) | M2 | 2.88 | 606.97 | 1748.07
2 | SINAPI | 88629 | ARGAMASSA TRAÇO 1:3 (EM VOLUME DE CIMENTO E AREIA MÉDIA ÚMIDA), PREPARO MANUAL. AF_08/2019 | M3 | 0.18 | 590.22 | 106.23
3 | SINAPI | 88309 | PEDREIRO COM ENCARGOS COMPLEMENTARES | H | 2.3 | 19.94 | 45.86
4 | SINAPI | 88315 | SERRALHEIRO COM ENCARGOS COMPLEMENTARES | H | 5.2 | 20.15 | 104.78
5 | SINAPI | 88316 | SERVENTE COM ENCARGOS COMPLEMENTARES | H | 8.65 | 16.3 | 140.99
6 | AGESUL | 2001003023 | BANCADA DE GRANITO CINZA ANDORINHA, COM ACABAMENTO RETO SIMPLES, ESPESSURA DE 2,5CM | M2 | 1.8 | 756.6 | 1361.88
CPU 05 | REFERENCIA | CÓDIGO | DISJUNTOR TRIPOLAR 63A - FORNECIMENTO E INSTALAÇÃO | UNIDADE | UN | TOTAL: | 110.96
IT EM |  |  |  | UNIDADE | QUANTIDADE | C/DESONERAÇÃO
[6 empty] | VALOR UNITÁRIO | VALOR TOTAL
1 | SINAPI | 1575 | TERMINAL A COMPRESSAO EM COBRE ESTANHADO PARA CABO 16 MM2, 1 FURO E 1 COMPRESSAO, PARA PARAFUSO DE FIXACAO M6 | UN | 3 | 2,10 | 6.3
2 | SINAPI | 34714 | DISJUNTOR TIPO DIN/IEC, TRIPOLAR 63 A | UN | 1 | 77,07 | 77.07
3 | SINAPI | 88247 | AUXILIAR DE ELETRICISTA COM ENCARGOS COMPLEMENTARES | H | 0.7 | 17,35 | 12.14
4 | SINAPI | 88264 | ELETRICISTA COM ENCARGOS COMPLEMENTARES | H | 0.7 | 22,08 | 15.45
CPU 06 | REFERENCIA | CÓDIGO | DISPOSITIVO DIFERENCIAL DR ALTA SENSIB.(30mA) BIPOLAR 25A - FORNECIMENTO E INSTALAÇÃO | UNIDADE | UN | TOTAL: | 160.66
IT EM |  |  |  | UNIDADE | QUANTIDADE | C/DESONERAÇÃO
[6 empty] | VALOR UNITÁRIO | VALOR TOTAL
1 | SINAPI | 39445 | DISPOSITIVO DR, 2 POLOS, SENSIBILIDADE DE 30 MA, CORRENTE DE 25 A, TIPO AC | UN | 1 | 141,47 | 141.47
2 | SINAPI | 88247 | AUXILIAR DE ELETRICISTA COM ENCARGOS COMPLEMENTARES | H | 0.487 | 17,35 | 8.44
3 | SINAPI | 88264 | ELETRICISTA COM ENCARGOS COMPLEMENTARES | H | 0.487 | 22,08 | 10.75
CPU 07 | REFERENCIA | CÓDIGO | INTERRUPTOR BIPOLAR DR-40A - FORNECIMENTO E INSTALAÇÃO | UNIDADE | UN | TOTAL: | 171.58
IT EM |  |  |  | UNIDADE | QUANTIDADE | C/DESONERAÇÃO
[6 empty] | VALOR UNITÁRIO | VALOR TOTAL
1 | SINAPI | 39446 | DISPOSITIVO DR, 2 POLOS, SENSIBILIDADE DE 30 MA, CORRENTE DE 40 A, TIPO AC | UN | 1 | 143,99 | 143.99
2 | SINAPI | 88247 | AUXILIAR DE ELETRICISTA COM ENCARGOS COMPLEMENTARES | H | 0.7 | 17,35 | 12.14
3 | SINAPI | 88264 | ELETRICISTA COM ENCARGOS COMPLEMENTARES | H | 0.7 | 22,08 | 15.45
CPU 08 | REFERENCIA | CÓDIGO | PAR DE POSTES E REDE DE VÔLEI - FORNECIMENTO E INSTALAÇÃO - REF 103765 SIPCI | UNIDADE | UN | TOTAL: | 3329.57
IT EM |  |  |  | UNIDADE | QUANTIDADE | C/DESONERAÇÃO
[6 empty] | VALOR UNITÁRIO | VALOR TOTAL
1 | SINAPI | 4721 | PEDRA BRITADA N. 1 (9,5 a 19 MM) POSTO PEDREIRA/FORNECEDOR, SEM FRETE | M3 | 0.0289 | 96,99 | 2.8
2 | SINAPI | 25399 | CONJUNTO PARA QUADRA DE VOLEI COM POSTES EM TUBO DE ACO GALVANIZADO 3", H = *255* CM, PINTURA EM TINTA ESMALTE SINTETICO, REDE DE NYLON COM 2 MM, MALHA 10 X 10 CM E ANTENAS OFICIAIS EM FIBRA DE VIDRO | UN | 1 | 2.749,85 | 2749.85
3 | SINAPI | 7693 | TUBO ACO GALVANIZADO COM COSTURA, CLASSE MEDIA, DN 4", E = 4,50* MM, PESO 12,10* KG/M (NBR 5580) | M | 1.5 | 191,26 | 286.89
4 | SINAPI | 88315 | SERRALHEIRO COM ENCARGOS COMPLEMENTARES | H | 6 | 21,35 | 128.1
5 | SINAPI | 88309 | PEDREIRO COM ENCARGOS COMPLEMENTARES | H | 2.6904 | 21,15 | 56.9
6 | SINAPI | 88316 | SERVENTE COM ENCARGOS COMPLEMENTARES | H | 0.8968 | 17,04 | 15.28
7 | SINAPI | 102486 | CONCRETO FCK = 15MPA, TRAÇO 1:3,4:3,4 (EM MASSA SECA DE CIMENTO/ AREIA MÉDIA/ SEIXO ROLADO) - PREPARO MANUAL. AF_05/2021 | M3 | 0.1452 | 618,13 | 89.75
CPU 09 | REFERENCIA | CÓDIGO | REDE DE PROTEÇÃO ESPORTIVA INSTALADA EM VÃOS DE TELHADO - FORNECIMENTO E INSTALAÇÃO | UNIDADE | M2 | TOTAL: | 41.13
IT EM |  |  |  | UNIDADE | QUANTIDADE | C/DESONERAÇÃO
[6 empty] | VALOR UNITÁRIO | VALOR TOTAL
1 | SINAPI | 11950 | BUCHA DE NYLON SEM ABA S6, COM PARAFUSO DE 4,20 X 40 MM EM ACO ZINCADO COM ROSCA SOBERBA, CABECA CHATA E FENDA PHILLIPS | UN | 10 | 0,12 | 1.2
2 | SINAPI | 7170 | TELA FACHADEIRA EM POLIETILENO, ROLO DE 3 X 100 M (L X C), COR BRANCA, SEM LOGOMARCA - PARA PROTECAO DE OBRAS | M2 | 1 | 2,93 | 2.93
3 | SINAPI | 95541 | FIXAÇÃO UTILIZANDO PARAFUSO E BUCHA DE NYLON, SOMENTE MÃO DE OBRA. AF_10/2016 | UN | 10 | 3,70 | 37
CPU 10 | REFERENCIA | CÓDIGO | EXECUÇÃO DE QUEBRA DEGRAU EM CONCRETO COM ARMAÇÃO COM USO DE TELA Q-92 | UNIDADE | UN | TOTAL: | 120.01
IT EM |  |  |  | UNIDADE | QUANTIDADE | C/DESONERAÇÃO
[6 empty] | VALOR UNITÁRIO | VALOR TOTAL
1 | SINAPI | 92431 | MONTAGEM E DESMONTAGEM DE FÔRMA DE PILARES RETANGULARES E ESTRUTURAS SIMILARES, PÉ-DIREITO SIMPLES, EM CHAPA DE MADEIRA COMPENSADA PLASTIFICADA, 10 UTILIZAÇÕES. AF_09/2020 | M2 | 0.64 | 55,07 | 35.24
2 | SINAPI | 97088 | ARMAÇÃO PARA EXECUÇÃO DE RADIER, PISO DE CONCRETO OU LAJE SOBRE SOLO, COM USO DE TELA Q-92. AF_09/2021 | KG | 0.7104 | 19,13 | 13.58
3 | SINAPI | 94965 | CONCRETO FCK = 25MPA, TRAÇO 1:2,3:2,7 (EM MASSA SECA DE CIMENTO/ AREIA MÉDIA/ BRITA 1) - PREPARO MECÂNICO COM BETONEIRA 400 L. AF_05/2021 | M3 | 0.096 | 510,64 | 49.02
4 | SINAPI | 103670 | LANÇAMENTO COM USO DE BALDES, ADENSAMENTO E ACABAMENTO DE CONCRETO EM ESTRUTURAS. AF_02/2022 | M3 | 0.096 | 230,96 | 22.17
CPU 11 | REFERENCIA | CÓDIGO | PLACA DE INAUGURAÇÃO METÁLICA COM DIMENSÃO *40* CM X *60* CM - INSTALAÇÃO E FORNECIMENTO | UNIDADE | UN | TOTAL: | 686.55
IT EM |  |  |  | UNIDADE | QUANTIDADE | C/DESONERAÇÃO
[6 empty] | VALOR UNITÁRIO | VALOR TOTAL
1 | SINAPI | 10848 | PLACA DE INAUGURACAO METALICA, *40* CM X *60* CM | UN | 1 | 678,38 | 678.38
2 | SINAPI | 88242 | AJUDANTE DE PEDREIRO COM ENCARGOS COMPLEMENTARES | H | 0.5 | 16,35 | 8.17
CPU 12 | REFERENCIA | CÓDIGO | REVESTIMENTO DE ESTRUTURA METÁLICA EM CHAPA DE ACM, ESPESSURA 3MM ‐ CONFORME DETALHAMENTO DE PROJETO | UNIDADE | M2 | TOTAL: | 783.16
IT EM |  |  |  | UNIDADE | QUANTIDADE | C/DESONERAÇÃO
[6 empty] | VALOR UNITÁRIO | VALOR TOTAL
1 | SINAPI | 88323 | TELHADISTA COM ENCARGOS COMPLEMENTARES | H | 0.61 | 20,63 | 12.58
2 | SINAPI | 88252 | AUXILIAR DE SERVIÇOS GERAIS COM ENCARGOS COMPLEMENTARES | H | 0.61 | 18,30 | 11.16
3 | COTAÇÃO | CT 002 | CHAPA DE ACM, ESPESSURA 3MM, TAMANHO 1220X2500 MM | UN | 0.5 | 1163.6275 | 581.81
4 | SINAPI | 39961 | SILICONE ACETICO USO GERAL INCOLOR 280 G | UN | 0.8 | 23,48 | 18.78
5 | SINAPI | 4777 | CANTONEIRA ACO ABAS IGUAIS (QUALQUER BITOLA), ESPESSURA ENTRE 1/8" E 1/4" | KG | 6 | 10,00 | 60
6 | SINAPI | 88240 | AJUDANTE DE ESTRUTURA METÁLICA COM ENCARGOS COMPLEMENTARES | H | 1.22 | 17,85 | 21.77
7 | SINAPI | 88278 | MONTADOR DE ESTRUTURA METÁLICA COM ENCARGOS COMPLEMENTARES | H | 1.22 | 21,26 | 25.93
8 | SINAPI | 40547 | PARAFUSO ZINCADO, AUTOBROCANTE, FLANGEADO, 4,2 MM X 19 MM | CENTO | 1.5 | 34,09 | 51.13
CPU 13 | REFERENCIA | CÓDIGO | CHAPA METÁLICA VAZADA, ESPESSURA DE 3 CM, DIÂMETRO DE 8CM PINTADA NA COR AZUL-REI -FORNECIMENTO E INSTALAÇÃO NA FACHADA | UNIDADE | M2 | TOTAL: | 511.72
IT EM |  |  |  | UNIDADE | QUANTIDADE | C/DESONERAÇÃO
[6 empty] | VALOR UNITÁRIO | VALOR TOTAL
1 | SINAPI | 43105 | CHAPA DE ACO CARBONO GALVANIZADA, PERFURADA (GRADE FUROS) E = 1,5 MM, DIAMETRO DO FURO = 9,52 MM (FUROS ALTERNADOS HORIZ.) | KG | 3.1434 | 33,60 | 105.61
2 | SINAPI | 4777 | CANTONEIRA ACO ABAS IGUAIS (QUALQUER BITOLA), ESPESSURA ENTRE 1/8" E 1/4" | KG | 14.3 | 10,00 | 143
3 | SINAPI | 88240 | AJUDANTE DE ESTRUTURA METÁLICA COM ENCARGOS COMPLEMENTARES | H | 1.22 | 17,85 | 21.77
4 | SINAPI | 88278 | MONTADOR DE ESTRUTURA METÁLICA COM ENCARGOS COMPLEMENTARES | H | 1.22 | 21,26 | 25.93
5 | SINAPI | 40547 | PARAFUSO ZINCADO, AUTOBROCANTE, FLANGEADO, 4,2 MM X 19 MM | CENTO | 5 | 34,09 | 170.45
6 | SINAPI | 101174 | ESTACA BROCA DE CONCRETO, DIÂMETRO DE 25CM, ESCAVAÇÃO MANUAL COM TRADO CONCHA, COM ARMADURA DE ARRANQUE. AF_05/2020 | M | 0.5 | 78,61 | 39.3
7 | SINAPI | 103670 | LANÇAMENTO COM USO DE BALDES, ADENSAMENTO E ACABAMENTO DE CONCRETO EM ESTRUTURAS. AF_02/2022 | M3 | 0.024544 | 230,96 | 5.66
CPU 14 | REFERENCIA | CÓDIGO | CONJUNTO PAR DE TABELAS DE BASQUETE EM COMPENSADO NAVAL DE *1,80 X 1,20* M, COM SUPORTE METÁLICO PARA FIXAÇÃO E PILAR EM ESTRUTURA DE CONCRETO ARMADO PARA SUSTENTAÇÃO DA TABELA, INCLUSO EMASSAMENTO E PINTURA - INSTALAÇÃO E FORNECIMENTO | UNIDADE | M2 | TOTAL: | 12612.18
IT EM |  |  |  | UNIDADE | QUANTIDADE | C/DESONERAÇÃO
[6 empty] | VALOR UNITÁRIO | VALOR TOTAL
1 | SINAPI | 25400 | PAR DE TABELAS DE BASQUETE EM COMPENSADO NAVAL, OFICIAL, 1800 X 1200 MM, INCLUINDO ARO DE METAL E REDE EM POLIPROPILENO 100% (SEM SUPORTE DE FIXACAO) | UN | 1 | 3.168,67 | 3168.67
2 | SINAPI | 588 | CANTONEIRA ALUMINIO ABAS IGUAIS 1 1/4 ", E = 3/16 " | M | 48.4 | 58,07 | 2810.58
3 | SINAPI | 39914 | SOLDA EM VARETA FOSCOPER, D = *2,5* MM X COMPRIMENTO 500 MM | KG | 2.5 | 242,38 | 605.95
4 | SINAPI | 442 | PARAFUSO FRANCES M16 EM ACO GALVANIZADO, COMPRIMENTO = 45 MM, DIAMETRO = 16 MM, CABECA ABAULADA | UN | 6 | 7,48 | 44.88
5 | SINAPI | 431 | PARAFUSO M16 EM ACO GALVANIZADO, COMPRIMENTO = 200 MM, DIAMETRO = 16 MM, ROSCA MAQUINA, CABECA QUADRADA | UN | 8 | 15,03 | 120.24
6 | SINAPI | 4336 | PARAFUSO ZINCADO, SEXTAVADO, COM ROSCA INTEIRA, DIAMETRO 5/8", COMPRIMENTO 3", COM PORCA E ARRUELA DE PRESSAO MEDIA | UN | 4 | 6,55 | 26.2
7 | SINAPI | 101174 | ESTACA BROCA DE CONCRETO, DIÂMETRO DE 25CM, ESCAVAÇÃO MANUAL COM TRADO CONCHA, COM ARMADURA DE ARRANQUE. AF_05/2020 | M | 10 | 78,61 | 786.1
8 | SINAPI | 96523 | ESCAVAÇÃO MANUAL PARA BLOCO DE COROAMENTO OU SAPATA (INCLUINDO ESCAVAÇÃO PARA COLOCAÇÃO DE FÔRMAS). AF_06/2017 | M3 | 0.3808 | 77,16 | 29.38
9 | SINAPI | 96617 | LASTRO DE CONCRETO MAGRO, APLICADO EM BLOCOS DE COROAMENTO OU SAPATAS, ESPESSURA DE 3 CM. AF_08/2017 | M2 | 0.576 | 17,77 | 10.23
10 | SINAPI | 96540 | FABRICAÇÃO, MONTAGEM E DESMONTAGEM DE FÔRMA PARA BLOCO DE COROAMENTO, EM CHAPA DE MADEIRA COMPENSADA RESINADA, E=17 MM, 4 UTILIZAÇÕES. AF_06/2017 | M2 | 1.344 | 118,96 | 159.88
11 | SINAPI | 92431 | MONTAGEM E DESMONTAGEM DE FÔRMA DE PILARES RETANGULARES E ESTRUTURAS SIMILARES, PÉ-DIREITO SIMPLES, EM CHAPA DE MADEIRA COMPENSADA PLASTIFICADA, 10 UTILIZAÇÕES. AF_09/2020 | M2 | 11.368 | 55,07 | 626.03
12 | SINAPI | 96545 | ARMAÇÃO DE BLOCO, VIGA BALDRAME OU SAPATA UTILIZANDO AÇO CA-50 DE 8 MM - MONTAGEM. AF_06/2017 | KG | 22.8468 | 15,93 | 363.94
13 | SINAPI | 96546 | ARMAÇÃO DE BLOCO, VIGA BALDRAME OU SAPATA UTILIZANDO AÇO CA-50 DE 10 MM - MONTAGEM. AF_06/2017 | KG | 12.9817 | 14,32 | 185.89
14 | SINAPI | 96547 | ARMAÇÃO DE BLOCO, VIGA BALDRAME OU SAPATA UTILIZANDO AÇO CA-50 DE 12,5 MM - MONTAGEM. AF_06/2017 | KG | 31.2782 | 12,14 | 379.71
15 | SINAPI | 94965 | CONCRETO FCK = 25MPA, TRAÇO 1:2,3:2,7 (EM MASSA SECA DE CIMENTO/ AREIA MÉDIA/ BRITA 1) - PREPARO MECÂNICO COM BETONEIRA 400 L. AF_05/2021 | M3 | 0.9804 | 510,64 | 500.63
16 | SINAPI | 92873 | 0 | 0 | 0.9804 | 0 | 0
17 | SINAPI | 98557 | IMPERMEABILIZAÇÃO DE SUPERFÍCIE COM EMULSÃO ASFÁLTICA, 2 DEMÃOS AF_06/2018 | M2 | 1.344 | 44,16 | 59.35
18 | SINAPI | 93382 | REATERRO MANUAL DE VALAS COM COMPACTAÇÃO MECANIZADA. AF_04/2016 | M3 | 0.1508 | 27,61 | 4.16
19 | SINAPI | 88485 | APLICAÇÃO DE FUNDO SELADOR ACRÍLICO EM PAREDES, UMA DEMÃO. AF_06/2014 | M2 | 9.338 | 2,54 | 23.71
20 | SINAPI | 1901003033 | APLICACAO E LIXAMENTO DE MASSA ACRILICA EM PAREDES EM DUAS DEMAOS | M2 | 9.338 | 25.92 | 242.04
21 | SINAPI | 88489 | APLICAÇÃO MANUAL DE PINTURA COM TINTA LÁTEX ACRÍLICA EM PAREDES, DUAS DEMÃOS. AF_06/2014 | M2 | 9.338 | 14,21 | 132.69
22 | SINAPI | 92582 | FABRICAÇÃO E INSTALAÇÃO DE TESOURA INTEIRA EM AÇO, VÃO DE 3 M, PARA TELHA CERÂMICA OU DE CONCRETO, INCLUSO IÇAMENTO. AF_12/2015 | UN | 2 | 784,05 | 1568.1
23 | SINAPI | 100726 | PINTURA COM TINTA ALQUÍDICA DE FUNDO E ACABAMENTO (ESMALTE SINTÉTICO GRAFITE) APLICADA A ROLO OU PINCEL SOBRE SUPERFÍCIES METÁLICAS (EXCETO PERFIL) EXECUTADO EM OBRA (POR DEMÃO). AF_01/2020 | M2 | 6 | 22,29 | 133.74
24 | SINAPI | 88315 | SERRALHEIRO COM ENCARGOS COMPLEMENTARES | H | 16 | 21,35 | 341.6
25 | SINAPI | 88251 | AUXILIAR DE SERRALHEIRO COM ENCARGOS COMPLEMENTARES | H | 16 | 18,03 | 288.48
DADOS

## COTAÇÕES
GOVERNO DO ESTADO DE MATO GROSSO DO SUL
PREFEITURA MUNICIPAL DE SELVÍRIA
SECRETARIA DE OBRAS
COTAÇÕES
Objeto: | REFORMA E AMPLIAÇÃO DO GINÁSIO MUNICIPAL DE SELVÍRIA-MS |  | RESPONSÁVEL ORÇAMENTO
Município: | SELVÍRIA - MS
Local: | AV. JOÃO SELVIRIO DE SOUZA, 1800 - SELVÍRIA/MS |  | ____________________________________________________________________ FÁBIO MARQUES RIBEIRO CREA 15.276 - D / MS
SIST./REF.: | AGESUL(JANEIRO/2023) SINAPI (JANEIRO/2023) SBC (JANEIRO/2023)
EMPRESAS | CNPJ | NOME | FONE | CONTATO
C01 | 28.238.076/0001-79 | ECO DIVERSÃO | (11)5584-0528 | MARIA
C02 | 07.661.913/0001-06 | DEDO BRINQUEDO | SITE | SITE
C03 | 05.608.597/0001-75 | FRESO | SITE | SITE
C04 | 47.960.950/0001-21 | MAGALU | SITE | SITE
C05 | 09.588.422/0001-02 | FORSETI | SITE | SITE
C06 | 05.031.451/0001-00 | LOJA DO POLI | SITE | SITE
C07
C08
C09
C10
C11
C12
C13
C14
C15
C16
CÓDIGO | DESCRIÇÃO | UNIDADE | DATA COTAÇÃO | MEDIANA
CT 001 | PLAYGROUND COM ESCADA, ESCORREGADOR, DUAS ESCALADAS E COBERTURA - CONFORME DETALHAMENTO EM PROJETO | M2 | 2023-04-14 | 58000 | OK
EMPRESA | NOME DA EMPRESA |  | COTAÇÕES
C01 | ECO DIVERSÃO |  | 58000 |  | cidade das crianças
C02 | DEDO BRINQUEDO |  | 58097.76
C03 | FRESO |  | 46585.8419
CÓDIGO | DESCRIÇÃO | UNIDADE | DATA COTAÇÃO | MEDIANA
CT 002 | CHAPA DE ACM, ESPESSURA 3MM, TAMANHO 1220X2500 MM | UN | 2023-04-14 | 1163.6275
EMPRESA | NOME DA EMPRESA |  | COTAÇÕES
C04 | MAGALU |  | 710.7
C05 | FORSETI |  | 1163.6275
C06 | LOJA DO POLI |  | 1662.9
CÓDIGO | DESCRIÇÃO | UNIDADE | DATA COTAÇÃO | MEDIANA
CT 004 |  | UN | 2022-05-30 | 112.06
EMPRESA | NOME DA EMPRESA |  | COTAÇÕES
C04 | MAGALU |  | 99.01
C07 | 0 |  | 150.27
C09 | 0 |  | 112.06 |  |  | 2
CÓDIGO | DESCRIÇÃO | UNIDADE | DATA COTAÇÃO | MEDIANA
CT 006 |  | UN | 2022-05-30 | 50.34
EMPRESA | NOME DA EMPRESA |  | COTAÇÕES
C04 | MAGALU |  | 54.09
C07 | 0 |  | 50.34
C13 | 0 |  | 34.32
CÓDIGO | DESCRIÇÃO | UNIDADE | DATA COTAÇÃO | MEDIANA
CT 007 |  | UN | 2022-05-30 | 3117
EMPRESA | NOME DA EMPRESA |  | COTAÇÕES
C04 | MAGALU |  | 2898.81
C05 | FORSETI |  | 3117
C06 | LOJA DO POLI |  | 3117
CÓDIGO | DESCRIÇÃO | UNIDADE | DATA COTAÇÃO | MEDIANA
CT 008 |  | CJ | 2021-10-07 | 40500
EMPRESA | NOME DA EMPRESA |  | COTAÇÕES
C14 | 0 |  | 40500
C15 | 0 |  | 41250
C16 | 0 |  | 35600
DADOS

## BDI
GOVERNO DO ESTADO DE MATO GROSSO DO SUL
PREFEITURA MUNICIPAL DE SELVÍRIA
SECRETARIA DE OBRAS
DEMONSTRAÇÃO DE BDI 1 - DESONERADO - Acórdão 2622/2013
OBJETO: | REFORMA E AMPLIAÇÃO DO GINÁSIO MUNICIPAL DE SELVÍRIA-MS |  |  | RESPONSÁVEL ORÇAMENTO
Município: | SELVÍRIA - MS
Local: | AV. JOÃO SELVIRIO DE SOUZA, 1800 - SELVÍRIA/MS |  |  | ____________________________________________________________________ FÁBIO MARQUES RIBEIRO CREA 15.276 - D / MS
SIST./REF.: | AGESUL(JANEIRO/2023) SINAPI (JANEIRO/2023) SBC (JANEIRO/2023)
TIPO DE OBRA: | CONSTRUÇÃO E REFORMA DE EDIFICIOS
IMPOSTOS:
| TRIBUTOS: | 3.65 | %
| ISS BRUTO: | 5 | %
| INCIDENCIA SOBRE MO: | 100 | %
| CPRB | 4.5 | %
| TOTAL TRIBUSTOS: | 13.15 | %
ADOTADO
| 1° QUARTIL | MÉDIO | 3° QUARTIL
Administração central | 3% | 4% | 5.5% | 3
Seguro e Garantia | 0.8% | 0.8% | 1% | 0.8
Risco | 0.97% | 1.27% | 1.27% | 0.97
Despesas Financeiras | 0.59% | 1.23% | 1.39% | 0.59
Lucro | 6.16% | 7.4% | 8.96% | 6.16
BDI DESONERADO ADOTADO |  |  |  | 28.82%
DADOS

## CRONOGRAMA
GOVERNO DO ESTADO DE MATO GROSSO DO SUL
PREFEITURA MUNICIPAL DE SELVÍRIA
SECRETARIA DE OBRAS
CRONOGRAMA FÍSICO FINANCEIRO - DESONERADO
OBJETO: | REFORMA E AMPLIAÇÃO DO GINÁSIO MUNICIPAL DE SELVÍRIA-MS | [17 empty] | RESPONSÁVEL ORÇAMENTO
MUNÍCIPIO: | SELVÍRIA - MS
LOCAL: | AV. JOÃO SELVIRIO DE SOUZA, 1800 - SELVÍRIA/MS | [17 empty] | ____________________________________________________________________ FÁBIO MARQUES RIBEIRO CREA 15.276 - D / MS
SIST./REF.: | AGESUL(JANEIRO/2023) SINAPI (JANEIRO/2023) SBC (JANEIRO/2023)
IT EM | DESCRIÇÃO DOS SERVIÇOS |  | % | VALOR ÍTEM | MÊS 1 |  | MÊS 2 |  | MÊS 3 |  | MÊS 4 |  | MÊS 5 |  | MÊS 6 |  | MÊS 7 |  | MÊS 8 |  | TOTAL
IT EM |  |  |  |  | PROPONENTE | % | PROPONENTE | % | PROPONENTE | % | PROPONENTE | % | PROPONENTE | % | PROPONENTE | % | PROPONENTE | % | PROPONENTE | %
1. | SERVIÇOS PRELIMINARES |  | 2.948% | 48677.18 | 48677.18 | 100% | 0 |  | 0 |  | 0 |  | 0 |  | 0 |  | 0 |  | 0 |  | 100%
2. | DEMOLIÇÕES E RETIRADAS |  | 0.8495% | 14026.24 | 14026.24 | 100% | 0 |  | 0 |  | 0 |  | 0 |  | 0 |  | 0 |  | 0 |  | 100%
3. | MOVIMENTO DE TERRA |  | 0.1548% | 2555.47 | 2555.47 | 100% | 0 |  | 0 |  | 0 |  | 0 |  | 0 |  | 0 |  | 0 |  | 100%
4. | ESTRUTURA DE CONCRETO ARMADO |  | 14.76% | 243679.6 | 24367.96 | 10% | 121839.8 | 50% | 97471.84 | 40% | 0 |  | 0 |  | 0 |  | 0 |  | 0 |  | 100%
5. | VEDAÇÃO |  | 4.487% | 74091.16 | 0 |  | 37045.58 | 50% | 37045.58 | 50% | 0 |  | 0 |  | 0 |  | 0 |  | 0 |  | 100%
6. | COBERTURA |  | 9.548% | 157657.59 | 0 |  | 0 |  | 0 |  | 78828.795 | 50% | 78828.795 | 50% | 0 |  | 0 |  | 0 |  | 100%
7. | REVESTIMENTO DE PAREDES E TETOS |  | 6.84% | 112934.85 | 0 |  | 0 |  | 0 |  | 56467.425 | 50% | 56467.425 | 50% | 0 |  | 0 |  | 0 |  | 100%
8. | ESQUADRIAS |  | 7.51% | 123997.81 | 0 |  | 0 |  | 0 |  | 37199.343 | 30% | 37199.343 | 30% | 49599.124 | 40% | 0 |  | 0 |  | 100%
9. | PISO |  | 4.827% | 79702.94 | 0 |  | 0 |  | 0 |  | 0 |  | 0 |  | 0 |  | 0 |  | 79702.94 | 100% | 100%
10. | INSTALAÇÕES HIDRÁULICAS/SANITÁRIAS/ÁGUAS PLUVIAIS |  | 5.382% | 88863.94 | 0 |  | 44431.97 | 50% | 44431.97 | 50% | 0 |  | 0 |  | 0 |  | 0 |  | 0 |  | 100%
11. | LOUÇAS, METAIS E ACESSÓRIOS |  | 1.135% | 18738.73 | 0 |  | 0 |  | 0 |  | 0 |  | 0 |  | 18738.73 | 100% | 0 |  | 0 |  | 100%
12. | ACESSIBILIDADE |  | 0.3854% | 6364.07 | 0 |  | 0 |  | 0 |  | 0 |  | 0 |  | 6364.07 | 100% | 0 |  | 0 |  | 100%
13. | INSTALAÇÕES ELETRICAS E AR CONDICIONADO |  | 3.099% | 51171.31 | 0 |  | 25585.655 | 50% | 25585.655 | 50% | 0 |  | 0 |  | 0 |  | 0 |  | 0 |  | 100%
14. | PREVENÇÃO DE COMBATE A INCÊNDIO E PÂNICO |  | 0.1018% | 1680.16 | 0 |  | 0 |  | 0 |  | 0 |  | 0 |  | 0 |  | 0 |  | 1680.16 | 100% | 100%
15. | URBANIZAÇÃO |  | 8.147% | 134528.03 | 0 |  | 0 |  | 0 |  | 0 |  | 0 |  | 0 |  | 0 |  | 134528.03 | 100% | 100%
16. | PINTURA |  | 8.963% | 147993.44 | 0 |  | 0 |  | 0 |  | 0 |  | 0 |  | 73996.72 | 50% | 73996.72 | 50% | 0 |  | 100%
17. | PEDRAS, BANCADAS E DIVISÓRIAS |  | 2.024% | 33416.87 | 0 |  | 0 |  | 0 |  | 0 |  | 0 |  | 33416.87 | 100% | 0 |  | 0 |  | 100%
18. | VEGETAÇÃO |  | 2.042% | 33711.88 | 0 |  | 0 |  | 0 |  | 0 |  | 0 |  | 0 |  | 16855.94 | 50% | 16855.94 | 50% | 100%
19. | SERVIÇOS COMPLEMENTARES |  | 12.19% | 201200.77 | 0 |  | 0 |  | 0 |  | 0 |  | 0 |  | 0 |  | 140840.539 | 70% | 60360.231 | 30% | 100%
20. | ADMINISTRAÇÃO LOCAL |  | 4.37% | 72151.68 | 9018.96 | 12.5% | 9018.96 | 12.5% | 9018.96 | 12.5% | 9018.96 | 12.5% | 9018.96 | 12.5% | 9018.96 | 12.5% | 9018.96 | 12.5% | 9018.96 | 12.5% | 100%
21. | LIMPEZA FINAL |  | 0.2433% | 4017.55 | 0 |  | 0 |  | 0 |  | 0 |  | 0 |  | 0 |  | 0 |  | 4017.55 | 100% | 100%
|  |  | 100% | 1651161.27
| T OT AL MENSAL= |  |  |  | 98645.81 | 5.974% | 237921.965 | 14.41% | 213554.005 | 12.93% | 181514.523 | 10.99% | 181514.523 | 10.99% | 191134.474 | 11.58% | 240712.159 | 14.58% | 306163.811 | 18.54%
| T OT AL ACUMULADO= |  |  |  | 98645.81 | 5.974% | 336567.775 | 20.38% | 550121.78 | 33.32% | 731636.303 | 44.31% | 913150.826 | 55.3% | 1104285.3 | 66.88% | 1344997.459 | 81.46% | 1651161.27 | 100%
IT EM | DESCRIÇÃO DOS SERVIÇOS |  | % | VALOR ÍTEM | MÊS 10 |  | MÊS 11 |  | MÊS 12 |  | MÊS 13 |  | MÊS 14 |  | MÊS 15 |  | MÊS 16 |  | MÊS 18 |  | TOTAL
IT EM |  |  |  |  | PROPONENTE | % | PROPONENTE | % | PROPONENTE | % | PROPONENTE | % | PROPONENTE | % | PROPONENTE | % | PROPONENTE | % | PROPONENTE | %
1. | SERVIÇOS PRELIMINARES |  | #N/A | 48677.18 | 0 |  | 0 |  | 0 |  | 0 |  | 0 |  | 0 |  | 0 |  | 0 |  | #REF!
2. | DEMOLIÇÕES E RETIRADAS |  | #N/A | 14026.24 | 0 |  | 0 |  | 0 |  | 0 |  | 0 |  | 0 |  | 0 |  | 0 |  | #REF!
3. | MOVIMENTO DE TERRA |  | #N/A | 2555.47 | 0 |  | 0 |  | 0 |  | 0 |  | 0 |  | 0 |  | 0 |  | 0 |  | #REF!
4. | ESTRUTURA DE CONCRETO ARMADO |  | #N/A | 243679.6 | 0 |  | 0 |  | 0 |  | 0 |  | 0 |  | 0 |  | 0 |  | 0 |  | #REF!
5. | VEDAÇÃO |  | #N/A | 74091.16 | 0 |  | 0 |  | 0 |  | 0 |  | 0 |  | 0 |  | 0 |  | 0 |  | #REF!
6. | COBERTURA |  | #N/A | 157657.59 | 23648.6385 | 15% | 15765.759 | 10% | 0 |  | 0 |  | 0 |  | 0 |  | 0 |  | 0 |  | #REF!
7. | REVESTIMENTO DE PAREDES E TETOS |  | #N/A | 112934.85 | 5646.7425 | 5% | 0 |  | 0 |  | 0 |  | 0 |  | 0 |  | 0 |  | 0 |  | #REF!
8. | ESQUADRIAS |  | #N/A | 123997.81 | 18599.6715 | 15% | 18599.6715 | 15% | 18599.6715 | 15% | 30999.4525 | 25% | 0 |  | 0 |  | 0 |  | 0 |  | #REF!
9. | PISO |  | #N/A | 79702.94 | 11955.441 | 15% | 11955.441 | 15% | 11955.441 | 15% | 7970.294 | 10% | 0 |  | 0 |  | 0 |  | 0 |  | #REF!
10. | INSTALAÇÕES HIDRÁULICAS/SANITÁRIAS/ÁGUAS PLUVIAIS |  | #N/A | 88863.94 | 22215.985 | 25% | 22215.985 | 25% | 22215.985 | 25% | 22215.985 | 25% | 0 |  | 0 |  | 0 |  | 0 |  | #REF!
11. | LOUÇAS, METAIS E ACESSÓRIOS |  | #N/A | 18738.73 | 0 |  | 0 |  | 0 |  | 9369.365 | 50% | 9369.365 | 50% | 0 |  | 0 |  | 0 |  | #REF!
12. | ACESSIBILIDADE |  | #N/A | 6364.07 | 0 |  | 0 |  | 0 |  | 3182.035 | 50% | 3182.035 | 50% | 0 |  | 0 |  | 0 |  | #REF!
13. | INSTALAÇÕES ELETRICAS E AR CONDICIONADO |  | #N/A | 51171.31 | 7675.6965 | 15% | 7675.6965 | 15% | 12792.8275 | 25% | 12792.8275 | 25% | 0 |  | 0 |  | 0 |  | 0 |  | #REF!
14. | PREVENÇÃO DE COMBATE A INCÊNDIO E PÂNICO |  | #N/A | 1680.16 | 840.08 | 50% | 840.08 | 50% | 0 |  | 0 |  | 0 |  | 0 |  | 0 |  | 0 |  | #REF!
15. | URBANIZAÇÃO |  | #N/A | 134528.03 | 0 |  | 0 |  | 33632.0075 | 25% | 33632.0075 | 25% | 33632.0075 | 25% | 33632.0075 | 25% | 0 |  | 0 |  | #REF!
16. | PINTURA |  | #N/A | 147993.44 | 0 |  | 0 |  | 0 |  | 0 |  | 44398.032 | 30% | 44398.032 | 30% | 44398.032 | 30% | 0 |  | #REF!
17. | PEDRAS, BANCADAS E DIVISÓRIAS |  | #N/A | 33416.87 | 0 |  | 0 |  | 0 |  | 0 |  | 0 |  | 8354.2175 | 25% | 8354.2175 | 25% | 8354.2175 | 25% | #REF!
18. | VEGETAÇÃO |  | #N/A | 33711.88 | 0 |  | 0 |  | 0 |  | 0 |  | 0 |  | 8427.97 | 25% | 8427.97 | 25% | 8427.97 | 25% | #REF!
19. | SERVIÇOS COMPLEMENTARES |  | #N/A | 201200.77 | 0 |  | 0 |  | 0 |  | 0 |  | 0 |  | 50300.1925 | 25% | 50300.1925 | 25% | 50300.1925 | 25% | #REF!
20. | ADMINISTRAÇÃO LOCAL |  | #N/A | 72151.68 | 0 |  | 0 |  | 0 |  | 0 |  | 0 |  | 0 |  | 28860.672 | 40% | 0 |  | #REF!
21. | LIMPEZA FINAL |  | #N/A | 4017.55 | 0 |  | 0 |  | 0 |  | 1205.265 | 30% | 1205.265 | 30% | 803.51 | 20% | 803.51 | 20% | 0 |  | #REF!
22. | #N/A |  | #N/A | #N/A |  |  | #N/A |  | #N/A |  | #N/A |  | #N/A |  | #N/A |  | #N/A |  | #N/A | 50% | #REF!
23. | #N/A |  | #N/A | #N/A | #N/A | 6.5% | #N/A | 5.5% | #N/A | 6% | #N/A | 7.5% | #N/A | 3% | #N/A | 4.5% | #N/A | 4.5% | #N/A | 9% | #REF!
24. | #N/A |  | #N/A | #N/A | #N/A |  | #N/A |  | #N/A |  | #N/A |  | #N/A |  | #N/A |  | #N/A |  | #N/A | 100% | #REF!
|  |  | #N/A | #N/A
| T OT AL MENSAL= |  |  |  | #N/A | #N/A | #N/A | #N/A | #N/A | #N/A | #N/A | #N/A | #N/A | #N/A | #N/A | #N/A | #N/A | #N/A | #N/A | #N/A
| T OT AL ACUMULADO= |  |  |  | #N/A | #N/A | #N/A | #N/A | #N/A | #N/A | #N/A | #N/A | #N/A | #N/A | #N/A | #N/A | #N/A | #N/A | #N/A | #N/A
206395.1587
DADOS