## IMAGENS (hidden)
PREFEITURA MUNICIPAL DE ANASTÁCIO
PREFEITURA MUNICIPAL DE BANDEIRANTES
PREFEITURA MUNICIPAL DE BODOQUENA
PREFEITURA MUNICIPAL DE ELDORADO
PREFEITURA MUNICIPAL DE NOVA ALVORADA DO SUL
PREFEITURA MUNICIPAL DE PORTO MURTINHO
PREFEITURA MUNICIPAL DE NAVIRAÍ
PREFEITURA MUNICIPAL DE ÁGUA CLARA
PREFEITURA MUNICIPAL DE CAARAPÓ
PREFEITURA MUNICIPAL DE JARAGUARI
PREFEITURA MUNICIPAL DE JARDIM
PREFEITURA MUNICIPAL DE RIBAS DO RIO PARDO
PREFEITURA MUNICIPAL DE SELVÍRIA
PREFEITURA MUNICIPAL DE MIRANDA

## REFERENCIA (hidden)
PREFEITURA MUNICIPAL DE ANASTÁCIO | NILDO ALVES ALBRES
PREFEITURA MUNICIPAL DE BANDEIRANTES | EDERVAN GUSTAVO SPROTTE
PREFEITURA MUNICIPAL DE BODOQUENA | KAZUTO HORII
PREFEITURA MUNICIPAL DE ELDORADO | AGUINALDO DOS SANTOS
PREFEITURA MUNICIPAL DE NOVA ALVORADA DO SUL | JOSÉ PAULO PALEARI
PREFEITURA MUNICIPAL DE PORTO MURTINHO | NELSON CINTRA RIBEIRO
PREFEITURA MUNICIPAL DE NAVIRAÍ | RHAIZA REJANE NEME DE MATOS
PREFEITURA MUNICIPAL DE ÁGUA CLARA | GEROLINA DA SILVA ALVEZ
PREFEITURA MUNICIPAL DE CAARAPÓ | ANDRÉ LUÍS NEZZI DE CARVALHO
PREFEITURA MUNICIPAL DE JARAGUARI
PREFEITURA MUNICIPAL DE JARDIM | CLEDIANE ARECO MATZENBACHER
PREFEITURA MUNICIPAL DE RIBAS DO RIO PARDO | JOÃO ALFREDO DANIEZE
PREFEITURA MUNICIPAL DE SELVÍRIA | JOSÉ FERNANDO BARBOSA DOS SANTOS
PREFEITURA MUNICIPAL DE MIRANDA | FÁBIO SANTOS FLORENÇA
SINAPI
AGESUL
AGESUL-INFRA
SICRO
SBC
COMPOSIÇÃO
COTAÇÃO
ANASTÁCIO - MS
BANDEIRANTES - MS
BODOQUENA - MS
ELDORADO - MS
NOVA ALVORADA DO SUL - MS
PORTO MURTINHO - MS
NAVIRAÍ - MS
ÁGUA CLARA - MS
CAARAPÓ - MS
JARAGUARI - MS
JARDIM - MS
RIBAS DO RIO PARDO - MS
SELVÍRIA - MS
MIRANDA - MS

## DADOS (hidden)
DADOS DA OBRA
PREFEITURA: | PREFEITURA MUNICIPAL DE SELVÍRIA
LOCAL: | AV. JAMIL KAUAS, 1116-1230 EM SELVÍRIA - MS
MUNÍCIPIO | SELVÍRIA - MS
DADOS DO EMPREEDIMENTO E OBRA
DESCRIÇÃO DA OBRA: | REFORMA DO GINÁSIO MUNICIPAL DE ESPORTES OLEGÁRIO RODRIGUES DE FREITAS
ENCARGOS: | ENCARGOS SOCIAIS DESONERADOS: 85,28%(HORA) 47,23%(MÊS)
BDI | 28,82%
REGIME PREVIDENCIÁRIO PREVISTO SBC : | (JUNHO/2023)
REGIME PREVIDENCIÁRIO PREVISTO SINAPI : | (JUNHO/2023)
REGIME PREVIDENCIÁRIO PREVISTO AGESUL : | (JANEIRO/2023)
RESPONSÁVEL PELA OBRA
NOME: | FÁBIO MARQUES RIBEIRO
PROFISSÃO: | ENGENHEIRO CIVIL
CREA/CAU: | 15.276 D
DATA DO PREENCHIMENTO: | 2023-07-25
RESPONSÁVEL PELO TOMADOR
NOME: | JOSÉ FERNANDO BARBOSA DOS SANTOS
CARGO: | PREFEITO MUNICIPAL
PLANILHA ORÇAMENTÁRIA
MEMÓRIA DE CÁLCULO
COMPOSIÇÕES
CRONOGRAMA
COTAÇÕES
BDI

## RELEVÂNCIA
GOVERNO DO ESTADO DE MATO GROSSO DO SUL
PREFEITURA MUNICIPAL DE SELVÍRIA
SECRETARIA DE OBRAS
ITENS DE RELEVÂNCIA
| OBJETO: |  |  |  |  | REFORMA DO GINÁSIO MUNICIPAL DE ESPORTES OLEGÁRIO RODRIGUES DE FREITAS | RESPONSÁVEL ORÇAMENTO FÁBIO MARQUES RIBEIRO CREA 15.276 - D / MS |  | RESPONSÁVEL ORÇAMENTO
| MUNÍCIPIO: |  |  |  |  | SELVÍRIA - MS
| LOCAL: |  |  |  |  | AV. JAMIL KAUAS, 1116-1230 EM SELVÍRIA - MS |  |  | RESPONSÁVEL ORÇAMENTO FÁBIO MARQUES RIBEIRO CREA 15.276 - D / MS
| BDI C/DES: |  |  |  |  | 28.82%
| SIST./REF.: |  |  |  |  | AGESUL(JANEIRO/2023) SINAPI (JUNHO/2023) SBC (JUNHO/2023) |  |  | DATA ORÇAMENTO: |  | 2023-07-25
| ENCARGOS.: |  |  |  |  | ENCARGOS SOCIAIS DESONERADOS: 85,28%(HORA) 47,23%(MÊS) |  |  | PRAZO EXEC.: | 360 | dias
| ITEM | SERVIÇO/ INSUMO | REFERENCIAL | CÓD ENG | CÓDIGO | DESCRIÇÃO | UNIDADE | QUANTIDADE | CUSTO UNITÁRIO | CUSTO UNITÁRIO C/BDI | CUSTO TOTAL C/ BDI
|  | SERVIÇO |  |  |  | REFORMA DO GINÁSIO MUNICIPAL DE ESPORTES OLEGÁRIO RODRIGUES DE FREITAS |  |  |  |  | 2518829.37
| 1. |  |  |  |  | SERVIÇOS PRELIMINARES |  |  |  |  | 97025.83
| 1.1 | SERVIÇO | AGESUL | 1.1 | 101000101 | PLACA DE OBRA EM CHAPA GALVANIZADA N. 22, ADESIVADA | M2 | 8 | 402.18 | 518.08 | 4144.64
| 1.2 | SERVIÇO | SINAPI | 1.2 | 99059 | LOCACAO CONVENCIONAL DE OBRA, UTILIZANDO GABARITO DE TÁBUAS CORRIDAS PONTALETADAS A CADA 2,00M - 2 UTILIZAÇÕES. AF_10/2018 | M | 51.4 | 52,74 | 67.93 | 3491.6
| 1.3 | SERVIÇO | SINAPI | 1.3 | 98459 | TAPUME COM TELHA METÁLICA. AF_05/2018 | M2 | 160.6 | 119,88 | 154.42 | 24799.85
| 1.4 | SERVIÇO | SINAPI | 1.4 | 93584 | EXECUÇÃO DE DEPÓSITO EM CANTEIRO DE OBRA EM CHAPA DE MADEIRA COMPENSADA, NÃO INCLUSO MOBILIÁRIO. AF_04/2016 | M2 | 8 | 920,25 | 1185.46 | 9483.68
| 1.5 | SERVIÇO | SINAPI | 1.5 | 93211 | EXECUÇÃO DE REFEITÓRIO EM CANTEIRO DE OBRA EM ALVENARIA, NÃO INCLUSO MOBILIÁRIO E EQUIPAMENTOS. AF_02/2016 | M2 | 16 | 580,89 | 748.3 | 11972.8
| 1.6 | SERVIÇO | SINAPI | 1.6 | 93213 | EXECUÇÃO DE SANITÁRIO E VESTIÁRIO EM CANTEIRO DE OBRA EM ALVENARIA, NÃO INCLUSO MOBILIÁRIO. AF_02/2016 | M2 | 12 | 977,45 | 1259.14 | 15109.68
| 1.7 | SERVIÇO | AGESUL | 1.7 | 201002161 | LOCACAO DE CACAMBA (4M3) (7 DIAS) | UN | 68 | 290 | 373.57 | 25402.76
| 1.8 | SERVIÇO | SINAPI | 1.8 | 98525 | LIMPEZA MECANIZADA DE CAMADA VEGETAL, VEGETAÇÃO E PEQUENAS ÁRVORES (DIÂMETRO DE TRONCO MENOR QUE 0,20 M), COM TRATOR DE ESTEIRAS.AF_05/2018 | M2 | 768.57 | 0,32 | 0.41 | 315.11
| 1.9 | SERVIÇO | SINAPI | 1.9 | 93589 | TRANSPORTE COM CAMINHÃO BASCULANTE DE 10 M³, EM VIA URBANA EM REVESTIMENTO PRIMÁRIO (UNIDADE: M3XKM). AF_07/2020 | M3XKM | 768.57 | 2,33 | 3 | 2305.71
| 2. |  |  |  |  | DEMOLIÇÕES E RETIRADAS |  |  |  |  | 72036.73
| 2.1 |  |  |  |  | DEMOLIÇÕES |  |  |  |  | 60757.05
| 2.1.1 | SERVIÇO | SINAPI | 2.1.1 | 97627 | DEMOLIÇÃO DE PILARES E VIGAS EM CONCRETO ARMADO, DE FORMA MECANIZADA COM MARTELETE, SEM REAPROVEITAMENTO. AF_12/2017 | M3 | 2.16 | 263,10 | 338.92 | 732.06
| 2.1.2 | SERVIÇO | SINAPI | 2.1.2 | 97628 | DEMOLIÇÃO DE LAJES, DE FORMA MANUAL, SEM REAPROVEITAMENTO. AF_12/2017 | M3 | 9.02 | 219,26 | 282.45 | 2547.69
| 2.1.3 | SERVIÇO | COMPOSIÇÃO | 2.1.3 | CPU 01 | DEMOLIÇÃO DE ARQUIBANCADA EM CONCRETO INCLUSIVE ALVENARIA E REMOÇÃO DE TERRA | M2 | 207.06 | 85.39 | 109.99 | 22774.52
| 2.1.4 | SERVIÇO | SINAPI | 2.1.4 | 97631 | DEMOLIÇÃO DE ARGAMASSAS, DE FORMA MANUAL, SEM REAPROVEITAMENTO. AF_12/2017 | M2 | 339.56 | 2,58 | 3.32 | 1127.33
| 2.1.5 | SERVIÇO | SINAPI | 2.1.5 | 97622 | DEMOLIÇÃO DE ALVENARIA DE BLOCO FURADO, DE FORMA MANUAL, SEM REAPROVEITAMENTO. AF_12/2017 | M3 | 35.0847 | 44,36 | 57.14 | 2004.73
| 2.1.6 | SERVIÇO | SINAPI | 2.1.6 | 97633 | DEMOLIÇÃO DE REVESTIMENTO CERÂMICO, DE FORMA MANUAL, SEM REAPROVEITAMENTO. AF_12/2017 | M2 | 326.16 | 17,63 | 22.71 | 7407.09
| 2.1.7 | SERVIÇO | SINAPI | 2.1.7 | 97634 | DEMOLIÇÃO DE REVESTIMENTO CERÂMICO, DE FORMA MECANIZADA COM MARTELETE, SEM REAPROVEITAMENTO. AF_12/2017 | M2 | 153.33 | 10,58 | 13.62 | 2088.35
| 2.1.8 | SERVIÇO | AGESUL | 2.1.8 | 201002046 | DEMOLICAO MANUAL DE PISO CIMENTADO, INCLUSIVE LASTRO DE CONCRETO | M2 | 685.365 | 24.89 | 32.06 | 21972.8
| 2.1.9 | SERVIÇO | COMPOSIÇÃO | 2.1.9 | CPU 31 | DEMOLIÇÃO DE CAIXA DE AR CONDICIONADO | UN | 2 | 39.78 | 51.24 | 102.48
| 2.2 |  |  |  |  | RETIRADAS |  |  |  |  | 11279.68
| 2.2.1 | SERVIÇO | SINAPI | 2.2.1 | 97644 | REMOÇÃO DE PORTAS, DE FORMA MANUAL, SEM REAPROVEITAMENTO. AF_12/2017 | M2 | 58.62 | 7,17 | 9.23 | 541.06
| 2.2.2 | SERVIÇO | SINAPI | 2.2.2 | 97645 | REMOÇÃO DE JANELAS, DE FORMA MANUAL, SEM REAPROVEITAMENTO. AF_12/2017 | M2 | 11.75 | 26,42 | 34.03 | 399.85
| 2.2.3 | SERVIÇO | SINAPI | 2.2.3 | 97647 | REMOÇÃO DE TELHAS, DE FIBROCIMENTO, METÁLICA E CERÂMICA, DE FORMA MANUAL, SEM REAPROVEITAMENTO. AF_12/2017 | M2 | 147 | 2,66 | 3.42 | 502.74
| 2.2.4 | SERVIÇO | SINAPI | 2.2.4 | 97642 | REMOÇÃO DE TRAMA METÁLICA OU DE MADEIRA PARA FORRO, DE FORMA MANUAL, SEM REAPROVEITAMENTO. AF_12/2017 | M2 | 147 | 2,52 | 3.24 | 476.28
| 2.2.5 | SERVIÇO | SINAPI | 2.2.5 | 97657 | REMOÇÃO DE TESOURAS METÁLICAS, COM VÃO MAIOR OU IGUAL A 8M, DE FORMA MANUAL, SEM REAPROVEITAMENTO. AF_12/2017 | UN | 10 | 528,97 | 681.41 | 6814.1
| 2.2.6 | SERVIÇO | COMPOSIÇÃO | 2.2.6 | CPU 02 | REMOÇÃO DE DIVISÓRIA SANITÁRIA SEM APROVEITAMENTO | M2 | 31.176 | 24.1 | 31.04 | 967.7
| 2.2.7 | SERVIÇO | AGESUL | 2.2.7 | 201002337 | RETIRADA DE BALCAO E BANCADAS DE GRANITO, SEM REAPROVEITAMENTO | M2 | 5.0856 | 38.19 | 49.19 | 250.16
| 2.2.8 | SERVIÇO | COMPOSIÇÃO | 2.2.8 | CPU 03 | RETIRADA DE TABELA DE BASQUETE OU TRAVES DE FUTSAL | UN | 4 | 119.28 | 153.65 | 614.6
| 2.2.9 | SERVIÇO | AGESUL | 2.2.9 | 201002036 | REMOCAO DE FORRO DE MADEIRA, DE FORMA MANUAL, SEM REAPROVEITAMENTO | M2 | 50 | 3.88 | 4.99 | 249.5
| 2.2.10 | SERVIÇO | SINAPI | 2.2.10 | 97663 | REMOÇÃO DE LOUÇAS, DE FORMA MANUAL, SEM REAPROVEITAMENTO. AF_12/2017 | UN | 28 | 9,45 | 12.17 | 340.76
| 2.2.11 | SERVIÇO | COMPOSIÇÃO | 2.2.11 | CPU 04 | REMOÇÃO DE ALAMBRADO, CORRIMÃO E GUARDA-COPORTO | M2 | 21.53 | 4.44 | 5.71 | 122.93
| 3. |  |  |  |  | MOVIMENTO DE TERRA |  |  |  |  | 22901.97
| 3.1 | SERVIÇO | AGESUL | 3.1 | 101000110 | REGULARIZACAO DO SOLO COM IRREGULARIDADES ATE 0,20 M | M2 | 1546 | 6.81 | 8.77 | 13558.42
| 3.2 | SERVIÇO | AGESUL | 3.2 | 401001126 | ATERRO MANUAL EM CAMADAS DE 20 CM, UMIDECIDAS E FORTEMENTE APILOADAS, COM AQUISICAO DE TERRA | M3 | 81.6816 | 88.8 | 114.39 | 9343.55
| 4. |  |  |  |  | ESTRUTURA DE CONCRETO ARMADO |  |  |  |  | 238276.23
| 4.1 |  |  |  |  | FUNDAÇÃO - ARQUIBANCADA |  |  |  |  | 85252.86 | 1080000
| 4.1.1 |  |  |  |  | ESTACAS |  |  |  |  | 30108.27
| 4.1.1.1 | SERVIÇO | SINAPI | 4.1.1.1 | 101174 | ESTACA BROCA DE CONCRETO, DIÂMETRO DE 25CM, ESCAVAÇÃO MANUAL COM TRADO CONCHA, COM ARMADURA DE ARRANQUE. AF_05/2020 | M | 177 | 76,45 | 98.48 | 17430.96
| 4.1.1.2 | SERVIÇO | SINAPI | 4.1.1.2 | 103670 | LANÇAMENTO COM USO DE BALDES, ADENSAMENTO E ACABAMENTO DE CONCRETO EM ESTRUTURAS. AF_02/2022 | M3 | 8.26 | 231,03 | 297.61 | 2458.25
| 4.1.1.3 | SERVIÇO | SINAPI | 4.1.1.3 | 95576 | MONTAGEM DE ARMADURA DE ESTACAS, DIÂMETRO = 8,0 MM. AF_09/2021_PS | KG | 389.9 | 13,67 | 17.6 | 6862.24
| 4.1.1.4 | SERVIÇO | SINAPI | 4.1.1.4 | 95583 | MONTAGEM DE ARMADURA TRANSVERSAL DE ESTACAS DE SEÇÃO CIRCULAR, DIÂMETRO = 5,0 MM. AF_09/2021_PS | KG | 106.9 | 15,66 | 20.17 | 2156.17
| 4.1.1.5 | SERVIÇO | SINAPI | 4.1.1.5 | 95601 | ARRASAMENTO MECANICO DE ESTACA DE CONCRETO ARMADO, DIAMETROS DE ATÉ 40 CM. AF_05/2021 | UN | 59 | 15,80 | 20.35 | 1200.65
| 4.1.2 |  |  |  |  | BLOCO DE COROAMENTO |  |  |  |  | 31569.85
| 4.1.2.1 | SERVIÇO | SINAPI | 4.1.2.1 | 96523 | ESCAVAÇÃO MANUAL PARA BLOCO DE COROAMENTO OU SAPATA (INCLUINDO ESCAVAÇÃO PARA COLOCAÇÃO DE FÔRMAS). AF_06/2017 | M3 | 12.352 | 77,16 | 99.39 | 1227.66
| 4.1.2.2 | SERVIÇO | SINAPI | 4.1.2.2 | 96617 | LASTRO DE CONCRETO MAGRO, APLICADO EM BLOCOS DE COROAMENTO OU SAPATAS, ESPESSURA DE 3 CM. AF_08/2017 | M2 | 14.75 | 17,36 | 22.36 | 329.81
| 4.1.2.3 | SERVIÇO | SINAPI | 4.1.2.3 | 96540 | FABRICAÇÃO, MONTAGEM E DESMONTAGEM DE FÔRMA PARA BLOCO DE COROAMENTO, EM CHAPA DE MADEIRA COMPENSADA RESINADA, E=17 MM, 4 UTILIZAÇÕES. AF_06/2017 | M2 | 73.87 | 120,70 | 155.48 | 11485.3
| 4.1.2.4 | SERVIÇO | SINAPI | 4.1.2.4 | 96543 | ARMAÇÃO DE BLOCO, VIGA BALDRAME E SAPATA UTILIZANDO AÇO CA-60 DE 5 MM - MONTAGEM. AF_06/2017 | KG | 169 | 17,07 | 21.98 | 3714.62
| 4.1.2.5 | SERVIÇO | SINAPI | 4.1.2.5 | 96546 | ARMAÇÃO DE BLOCO, VIGA BALDRAME OU SAPATA UTILIZANDO AÇO CA-50 DE 10 MM - MONTAGEM. AF_06/2017 | KG | 179 | 13,68 | 17.62 | 3153.98
| 4.1.2.6 | SERVIÇO | SINAPI | 4.1.2.6 | 94965 | CONCRETO FCK = 25MPA, TRAÇO 1:2,3:2,7 (EM MASSA SECA DE CIMENTO/ AREIA MÉDIA/ BRITA 1) - PREPARO MECÂNICO COM BETONEIRA 400 L. AF_05/2021 | M3 | 7.72 | 486,04 | 626.11 | 4833.56
| 4.1.2.7 | SERVIÇO | SINAPI | 4.1.2.7 | 103670 | LANÇAMENTO COM USO DE BALDES, ADENSAMENTO E ACABAMENTO DE CONCRETO EM ESTRUTURAS. AF_02/2022 | M3 | 7.72 | 231,03 | 297.61 | 2297.54
| 4.1.2.8 | SERVIÇO | SINAPI | 4.1.2.8 | 98557 | IMPERMEABILIZAÇÃO DE SUPERFÍCIE COM EMULSÃO ASFÁLTICA, 2 DEMÃOS AF_06/2018 | M2 | 73.87 | 45,86 | 59.07 | 4363.5
| 4.1.2.9 | SERVIÇO | SINAPI | 4.1.2.9 | 93382 | REATERRO MANUAL DE VALAS COM COMPACTAÇÃO MECANIZADA. AF_04/2016 | M3 | 4.632 | 27,47 | 35.38 | 163.88
| 4.1.3 |  |  |  |  | VIGA BALDRAME |  |  |  |  | 23574.74
| 4.1.3.1 | SERVIÇO | SINAPI | 4.1.3.1 | 96527 | ESCAVAÇÃO MANUAL DE VALA PARA VIGA BALDRAME (INCLUINDO ESCAVAÇÃO PARA COLOCAÇÃO DE FÔRMAS). AF_06/2017 | M3 | 6.32 | 101,36 | 130.57 | 825.2
| 4.1.3.2 | SERVIÇO | SINAPI | 4.1.3.2 | 96542 | FABRICAÇÃO, MONTAGEM E DESMONTAGEM DE FÔRMA PARA VIGA BALDRAME, EM CHAPA DE MADEIRA COMPENSADA RESINADA, E=17 MM, 4 UTILIZAÇÕES. AF_06/2017 | M2 | 73.53 | 81,41 | 104.87 | 7711.09
| 4.1.3.3 | SERVIÇO | SINAPI | 4.1.3.3 | 95241 | LASTRO DE CONCRETO MAGRO, APLICADO EM PISOS, LAJES SOBRE SOLO OU RADIERS, ESPESSURA DE 5 CM. AF_07/2016 | M2 | 13.1667 | 27,93 | 35.97 | 473.6
| 4.1.3.4 | SERVIÇO | SINAPI | 4.1.3.4 | 96543 | ARMAÇÃO DE BLOCO, VIGA BALDRAME E SAPATA UTILIZANDO AÇO CA-60 DE 5 MM - MONTAGEM. AF_06/2017 | KG | 97.3 | 17,07 | 21.98 | 2138.65
| 4.1.3.5 | SERVIÇO | SINAPI | 4.1.3.5 | 96545 | ARMAÇÃO DE BLOCO, VIGA BALDRAME OU SAPATA UTILIZANDO AÇO CA-50 DE 8 MM - MONTAGEM. AF_06/2017 | KG | 221.5 | 15,25 | 19.64 | 4350.26
| 4.1.3.6 | SERVIÇO | SINAPI | 4.1.3.6 | 94965 | CONCRETO FCK = 25MPA, TRAÇO 1:2,3:2,7 (EM MASSA SECA DE CIMENTO/ AREIA MÉDIA/ BRITA 1) - PREPARO MECÂNICO COM BETONEIRA 400 L. AF_05/2021 | M3 | 3.95 | 486,04 | 626.11 | 2473.13
| 4.1.3.7 | SERVIÇO | SINAPI | 4.1.3.7 | 103670 | LANÇAMENTO COM USO DE BALDES, ADENSAMENTO E ACABAMENTO DE CONCRETO EM ESTRUTURAS. AF_02/2022 | M3 | 3.95 | 231,03 | 297.61 | 1175.55
| 4.1.3.8 | SERVIÇO | SINAPI | 4.1.3.8 | 98557 | IMPERMEABILIZAÇÃO DE SUPERFÍCIE COM EMULSÃO ASFÁLTICA, 2 DEMÃOS AF_06/2018 | M2 | 73.53 | 45,86 | 59.07 | 4343.41
| 4.1.3.9 | SERVIÇO | SINAPI | 4.1.3.9 | 93382 | REATERRO MANUAL DE VALAS COM COMPACTAÇÃO MECANIZADA. AF_04/2016 | M3 | 2.37 | 27,47 | 35.38 | 83.85
| 4.2 |  |  |  |  | SUPRAESTRUTURA - ARQUIBANCADA |  |  |  |  | 51749.53
| 4.2.1 |  |  |  |  | VIGAS NÍVEL TÉRREO EXISTENTE |  |  |  |  | 17090.45
| 4.2.1.1 | SERVIÇO | SINAPI | 4.2.1.1 | 92431 | MONTAGEM E DESMONTAGEM DE FÔRMA DE PILARES RETANGULARES E ESTRUTURAS SIMILARES, PÉ-DIREITO SIMPLES, EM CHAPA DE MADEIRA COMPENSADA PLASTIFICADA, 10 UTILIZAÇÕES. AF_09/2020 | M2 | 81.88 | 55,78 | 71.85 | 5883.07
| 4.2.1.2 | SERVIÇO | SINAPI | 4.2.1.2 | 92759 | ARMAÇÃO DE PILAR OU VIGA DE ESTRUTURA CONVENCIONAL DE CONCRETO ARMADO UTILIZANDO AÇO CA-60 DE 5,0 MM - MONTAGEM. AF_06/2022 | KG | 148.4 | 14,27 | 18.38 | 2727.59
| 4.2.1.3 | SERVIÇO | SINAPI | 4.2.1.3 | 92761 | ARMAÇÃO DE PILAR OU VIGA DE ESTRUTURA CONVENCIONAL DE CONCRETO ARMADO UTILIZANDO AÇO CA-50 DE 8,0 MM - MONTAGEM. AF_06/2022 | KG | 154.2 | 13,52 | 17.41 | 2684.62
| 4.2.1.4 | SERVIÇO | SINAPI | 4.2.1.4 | 92762 | ARMAÇÃO DE PILAR OU VIGA DE ESTRUTURA CONVENCIONAL DE CONCRETO ARMADO UTILIZANDO AÇO CA-50 DE 10,0 MM - MONTAGEM. AF_06/2022 | KG | 75.1 | 12,26 | 15.79 | 1185.82
| 4.2.1.5 | SERVIÇO | SINAPI | 4.2.1.5 | 94965 | CONCRETO FCK = 25MPA, TRAÇO 1:2,3:2,7 (EM MASSA SECA DE CIMENTO/ AREIA MÉDIA/ BRITA 1) - PREPARO MECÂNICO COM BETONEIRA 400 L. AF_05/2021 | M3 | 4.99 | 486,04 | 626.11 | 3124.28
| 4.2.1.6 | SERVIÇO | SINAPI | 4.2.1.6 | 103670 | LANÇAMENTO COM USO DE BALDES, ADENSAMENTO E ACABAMENTO DE CONCRETO EM ESTRUTURAS. AF_02/2022 | M3 | 4.99 | 231,03 | 297.61 | 1485.07
| 4.2.2 |  |  |  |  | PILARES NÍVEL TÉRREO EXISTENTE |  |  |  |  | 7860.3
| 4.2.2.1 | SERVIÇO | SINAPI | 4.2.2.1 | 92431 | MONTAGEM E DESMONTAGEM DE FÔRMA DE PILARES RETANGULARES E ESTRUTURAS SIMILARES, PÉ-DIREITO SIMPLES, EM CHAPA DE MADEIRA COMPENSADA PLASTIFICADA, 10 UTILIZAÇÕES. AF_09/2020 | M2 | 39.65 | 55,78 | 71.85 | 2848.85
| 4.2.2.2 | SERVIÇO | SINAPI | 4.2.2.2 | 92759 | ARMAÇÃO DE PILAR OU VIGA DE ESTRUTURA CONVENCIONAL DE CONCRETO ARMADO UTILIZANDO AÇO CA-60 DE 5,0 MM - MONTAGEM. AF_06/2022 | KG | 57.5 | 14,27 | 18.38 | 1056.85
| 4.2.2.3 | SERVIÇO | SINAPI | 4.2.2.3 | 92762 | ARMAÇÃO DE PILAR OU VIGA DE ESTRUTURA CONVENCIONAL DE CONCRETO ARMADO UTILIZANDO AÇO CA-50 DE 10,0 MM - MONTAGEM. AF_06/2022 | KG | 151 | 12,26 | 15.79 | 2384.29
| 4.2.2.4 | SERVIÇO | SINAPI | 4.2.2.4 | 94965 | CONCRETO FCK = 25MPA, TRAÇO 1:2,3:2,7 (EM MASSA SECA DE CIMENTO/ AREIA MÉDIA/ BRITA 1) - PREPARO MECÂNICO COM BETONEIRA 400 L. AF_05/2021 | M3 | 1.7 | 486,04 | 626.11 | 1064.38
| 4.2.2.5 | SERVIÇO | SINAPI | 4.2.2.5 | 103670 | LANÇAMENTO COM USO DE BALDES, ADENSAMENTO E ACABAMENTO DE CONCRETO EM ESTRUTURAS. AF_02/2022 | M3 | 1.7 | 231,03 | 297.61 | 505.93
| 4.2.3 |  |  |  |  | VIGAS NÍVEL TOPO |  |  |  |  | 13244.95
| 4.2.3.1 | SERVIÇO | SINAPI | 4.2.3.1 | 92431 | MONTAGEM E DESMONTAGEM DE FÔRMA DE PILARES RETANGULARES E ESTRUTURAS SIMILARES, PÉ-DIREITO SIMPLES, EM CHAPA DE MADEIRA COMPENSADA PLASTIFICADA, 10 UTILIZAÇÕES. AF_09/2020 | M2 | 63.07 | 55,78 | 71.85 | 4531.57
| 4.2.3.2 | SERVIÇO | SINAPI | 4.2.3.2 | 92759 | ARMAÇÃO DE PILAR OU VIGA DE ESTRUTURA CONVENCIONAL DE CONCRETO ARMADO UTILIZANDO AÇO CA-60 DE 5,0 MM - MONTAGEM. AF_06/2022 | KG | 100 | 14,27 | 18.38 | 1838
| 4.2.3.3 | SERVIÇO | SINAPI | 4.2.3.3 | 92761 | ARMAÇÃO DE PILAR OU VIGA DE ESTRUTURA CONVENCIONAL DE CONCRETO ARMADO UTILIZANDO AÇO CA-50 DE 8,0 MM - MONTAGEM. AF_06/2022 | KG | 179.5 | 13,52 | 17.41 | 3125.09
| 4.2.3.4 | SERVIÇO | SINAPI | 4.2.3.4 | 94965 | CONCRETO FCK = 25MPA, TRAÇO 1:2,3:2,7 (EM MASSA SECA DE CIMENTO/ AREIA MÉDIA/ BRITA 1) - PREPARO MECÂNICO COM BETONEIRA 400 L. AF_05/2021 | M3 | 4.06 | 486,04 | 626.11 | 2542
| 4.2.3.5 | SERVIÇO | SINAPI | 4.2.3.5 | 103670 | LANÇAMENTO COM USO DE BALDES, ADENSAMENTO E ACABAMENTO DE CONCRETO EM ESTRUTURAS. AF_02/2022 | M3 | 4.06 | 231,03 | 297.61 | 1208.29
| 4.2.4 |  |  |  |  | PILAR NÍVEL TOPO |  |  |  |  | 5845.24
| 4.2.4.1 | SERVIÇO | SINAPI | 4.2.4.1 | 92431 | MONTAGEM E DESMONTAGEM DE FÔRMA DE PILARES RETANGULARES E ESTRUTURAS SIMILARES, PÉ-DIREITO SIMPLES, EM CHAPA DE MADEIRA COMPENSADA PLASTIFICADA, 10 UTILIZAÇÕES. AF_09/2020 | M2 | 31.92 | 55,78 | 71.85 | 2293.45
| 4.2.4.2 | SERVIÇO | SINAPI | 4.2.4.2 | 92759 | ARMAÇÃO DE PILAR OU VIGA DE ESTRUTURA CONVENCIONAL DE CONCRETO ARMADO UTILIZANDO AÇO CA-60 DE 5,0 MM - MONTAGEM. AF_06/2022 | KG | 46.3 | 14,27 | 18.38 | 850.99
| 4.2.4.3 | SERVIÇO | SINAPI | 4.2.4.3 | 92762 | ARMAÇÃO DE PILAR OU VIGA DE ESTRUTURA CONVENCIONAL DE CONCRETO ARMADO UTILIZANDO AÇO CA-50 DE 10,0 MM - MONTAGEM. AF_06/2022 | KG | 90.9 | 12,26 | 15.79 | 1435.31
| 4.2.4.4 | SERVIÇO | SINAPI | 4.2.4.4 | 94965 | CONCRETO FCK = 25MPA, TRAÇO 1:2,3:2,7 (EM MASSA SECA DE CIMENTO/ AREIA MÉDIA/ BRITA 1) - PREPARO MECÂNICO COM BETONEIRA 400 L. AF_05/2021 | M3 | 1.37 | 486,04 | 626.11 | 857.77
| 4.2.4.5 | SERVIÇO | SINAPI | 4.2.4.5 | 103670 | LANÇAMENTO COM USO DE BALDES, ADENSAMENTO E ACABAMENTO DE CONCRETO EM ESTRUTURAS. AF_02/2022 | M3 | 1.37 | 231,03 | 297.61 | 407.72
| 4.2.5 |  |  |  |  | LAJE |  |  |  |  | 7708.59
| 4.2.5.1 | SERVIÇO | SINAPI | 4.2.5.1 | 101964 | LAJE PRÉ-MOLDADA UNIDIRECIONAL, BIAPOIADA, PARA FORRO, ENCHIMENTO EM CERÂMICA, VIGOTA CONVENCIONAL, ALTURA TOTAL DA LAJE (ENCHIMENTO+CAPA) = (8+3). AF_11/2020 | M2 | 28.72 | 171,27 | 220.62 | 6336.2
| 4.2.5.2 | SERVIÇO | AGESUL | 4.2.5.2 | 601003215 | ESCORAMENTO EM MADEIRA PARA LAJES DE EDIFICACOES COM PONTALETES | M2 | 28.72 | 22.34 | 28.77 | 826.27
| 4.2.5.3 | SERVIÇO | SINAPI | 4.2.5.3 | 92799 | CORTE E DOBRA DE AÇO CA-60, DIÂMETRO DE 4,2 MM. AF_06/2022 | KG | 36 | 11,78 | 15.17 | 546.12
| 4.3 |  |  |  |  | FUNDAÇÃO - AMPLIAÇÃO DOS BANHEIROS |  |  |  |  | 61130.04
| 4.3.1 |  |  |  |  | ESTACAS |  |  |  |  | 22454.67
| 4.3.1.1 | SERVIÇO | SINAPI | 4.3.1.1 | 101174 | ESTACA BROCA DE CONCRETO, DIÂMETRO DE 25CM, ESCAVAÇÃO MANUAL COM TRADO CONCHA, COM ARMADURA DE ARRANQUE. AF_05/2020 | M | 191 | 76,45 | 98.48 | 18809.68
| 4.3.1.2 | SERVIÇO | SINAPI | 4.3.1.2 | 103670 | LANÇAMENTO COM USO DE BALDES, ADENSAMENTO E ACABAMENTO DE CONCRETO EM ESTRUTURAS. AF_02/2022 | M3 | 9.3757 | 231,03 | 297.61 | 2790.29
| 4.3.1.3 | SERVIÇO | SINAPI | 4.3.1.3 | 95601 | ARRASAMENTO MECANICO DE ESTACA DE CONCRETO ARMADO, DIAMETROS DE ATÉ 40 CM. AF_05/2021 | UN | 42 | 15,80 | 20.35 | 854.7
| 4.3.2 |  |  |  |  | BLOCO DE COROAMENTO |  |  |  |  | 17309.36
| 4.3.2.1 | SERVIÇO | SINAPI | 4.3.2.1 | 96523 | ESCAVAÇÃO MANUAL PARA BLOCO DE COROAMENTO OU SAPATA (INCLUINDO ESCAVAÇÃO PARA COLOCAÇÃO DE FÔRMAS). AF_06/2017 | M3 | 6.72 | 77,16 | 99.39 | 667.9
| 4.3.2.2 | SERVIÇO | SINAPI | 4.3.2.2 | 96617 | LASTRO DE CONCRETO MAGRO, APLICADO EM BLOCOS DE COROAMENTO OU SAPATAS, ESPESSURA DE 3 CM. AF_08/2017 | M2 | 14.75 | 17,36 | 22.36 | 329.81
| 4.3.2.3 | SERVIÇO | SINAPI | 4.3.2.3 | 96540 | FABRICAÇÃO, MONTAGEM E DESMONTAGEM DE FÔRMA PARA BLOCO DE COROAMENTO, EM CHAPA DE MADEIRA COMPENSADA RESINADA, E=17 MM, 4 UTILIZAÇÕES. AF_06/2017 | M2 | 40.14 | 120,70 | 155.48 | 6240.96
| 4.3.2.4 | SERVIÇO | SINAPI | 4.3.2.4 | 96543 | ARMAÇÃO DE BLOCO, VIGA BALDRAME E SAPATA UTILIZANDO AÇO CA-60 DE 5 MM - MONTAGEM. AF_06/2017 | KG | 91.9 | 17,07 | 21.98 | 2019.96
| 4.3.2.5 | SERVIÇO | SINAPI | 4.3.2.5 | 96546 | ARMAÇÃO DE BLOCO, VIGA BALDRAME OU SAPATA UTILIZANDO AÇO CA-50 DE 10 MM - MONTAGEM. AF_06/2017 | KG | 97.1 | 13,68 | 17.62 | 1710.9
| 4.3.2.6 | SERVIÇO | SINAPI | 4.3.2.6 | 94965 | CONCRETO FCK = 25MPA, TRAÇO 1:2,3:2,7 (EM MASSA SECA DE CIMENTO/ AREIA MÉDIA/ BRITA 1) - PREPARO MECÂNICO COM BETONEIRA 400 L. AF_05/2021 | M3 | 4.2 | 486,04 | 626.11 | 2629.66
| 4.3.2.7 | SERVIÇO | SINAPI | 4.3.2.7 | 103670 | LANÇAMENTO COM USO DE BALDES, ADENSAMENTO E ACABAMENTO DE CONCRETO EM ESTRUTURAS. AF_02/2022 | M3 | 4.2 | 231,03 | 297.61 | 1249.96
| 4.3.2.8 | SERVIÇO | SINAPI | 4.3.2.8 | 98557 | IMPERMEABILIZAÇÃO DE SUPERFÍCIE COM EMULSÃO ASFÁLTICA, 2 DEMÃOS AF_06/2018 | M2 | 40.14 | 45,86 | 59.07 | 2371.06
| 4.3.2.9 | SERVIÇO | SINAPI | 4.3.2.9 | 93382 | REATERRO MANUAL DE VALAS COM COMPACTAÇÃO MECANIZADA. AF_04/2016 | M3 | 2.52 | 27,47 | 35.38 | 89.15
| 4.3.3 |  |  |  |  | VIGA BALDRAME |  |  |  |  | 21366.01
| 4.3.3.1 | SERVIÇO | SINAPI | 4.3.3.1 | 96527 | ESCAVAÇÃO MANUAL DE VALA PARA VIGA BALDRAME (INCLUINDO ESCAVAÇÃO PARA COLOCAÇÃO DE FÔRMAS). AF_06/2017 | M3 | 5.824 | 101,36 | 130.57 | 760.43
| 4.3.3.2 | SERVIÇO | SINAPI | 4.3.3.2 | 96542 | FABRICAÇÃO, MONTAGEM E DESMONTAGEM DE FÔRMA PARA VIGA BALDRAME, EM CHAPA DE MADEIRA COMPENSADA RESINADA, E=17 MM, 4 UTILIZAÇÕES. AF_06/2017 | M2 | 70.94 | 81,41 | 104.87 | 7439.47
| 4.3.3.3 | SERVIÇO | SINAPI | 4.3.3.3 | 95241 | LASTRO DE CONCRETO MAGRO, APLICADO EM PISOS, LAJES SOBRE SOLO OU RADIERS, ESPESSURA DE 5 CM. AF_07/2016 | M2 | 12.1333 | 27,93 | 35.97 | 436.43
| 4.3.3.4 | SERVIÇO | SINAPI | 4.3.3.4 | 96543 | ARMAÇÃO DE BLOCO, VIGA BALDRAME E SAPATA UTILIZANDO AÇO CA-60 DE 5 MM - MONTAGEM. AF_06/2017 | KG | 96.2 | 17,07 | 21.98 | 2114.47
| 4.3.3.5 | SERVIÇO | SINAPI | 4.3.3.5 | 96545 | ARMAÇÃO DE BLOCO, VIGA BALDRAME OU SAPATA UTILIZANDO AÇO CA-50 DE 8 MM - MONTAGEM. AF_06/2017 | KG | 122.3 | 15,25 | 19.64 | 2401.97
| 4.3.3.6 | SERVIÇO | SINAPI | 4.3.3.6 | 96546 | ARMAÇÃO DE BLOCO, VIGA BALDRAME OU SAPATA UTILIZANDO AÇO CA-50 DE 10 MM - MONTAGEM. AF_06/2017 | KG | 33.1 | 13,68 | 17.62 | 583.22
| 4.3.3.7 | SERVIÇO | SINAPI | 4.3.3.7 | 94965 | CONCRETO FCK = 25MPA, TRAÇO 1:2,3:2,7 (EM MASSA SECA DE CIMENTO/ AREIA MÉDIA/ BRITA 1) - PREPARO MECÂNICO COM BETONEIRA 400 L. AF_05/2021 | M3 | 3.64 | 486,04 | 626.11 | 2279.04
| 4.3.3.8 | SERVIÇO | SINAPI | 4.3.3.8 | 103670 | LANÇAMENTO COM USO DE BALDES, ADENSAMENTO E ACABAMENTO DE CONCRETO EM ESTRUTURAS. AF_02/2022 | M3 | 3.64 | 231,03 | 297.61 | 1083.3
| 4.3.3.9 | SERVIÇO | SINAPI | 4.3.3.9 | 98557 | IMPERMEABILIZAÇÃO DE SUPERFÍCIE COM EMULSÃO ASFÁLTICA, 2 DEMÃOS AF_06/2018 | M2 | 70.94 | 45,86 | 59.07 | 4190.42
| 4.3.3.10 | SERVIÇO | SINAPI | 4.3.3.10 | 93382 | REATERRO MANUAL DE VALAS COM COMPACTAÇÃO MECANIZADA. AF_04/2016 | M3 | 2.184 | 27,47 | 35.38 | 77.26
| 4.4 |  |  |  |  | SUPRAESTRUTURA - AMPLIAÇÃO DOS BANHEIROS |  |  |  |  | 40143.8
| 4.4.1 |  |  |  |  | VIGAS COBERTURA |  |  |  |  | 13752.39
| 4.4.1.1 | SERVIÇO | SINAPI | 4.4.1.1 | 92471 | MONTAGEM E DESMONTAGEM DE FÔRMA DE VIGA, ESCORAMENTO COM GARFO DE MADEIRA, PÉ-DIREITO SIMPLES, EM CHAPA DE MADEIRA PLASTIFICADA, 12 UTILIZAÇÕES. AF_09/2020 | M2 | 63.24 | 85,90 | 110.65 | 6997.5
| 4.4.1.2 | SERVIÇO | SINAPI | 4.4.1.2 | 92759 | ARMAÇÃO DE PILAR OU VIGA DE ESTRUTURA CONVENCIONAL DE CONCRETO ARMADO UTILIZANDO AÇO CA-60 DE 5,0 MM - MONTAGEM. AF_06/2022 | KG | 90.2 | 14,27 | 18.38 | 1657.87
| 4.4.1.3 | SERVIÇO | SINAPI | 4.4.1.3 | 92761 | ARMAÇÃO DE PILAR OU VIGA DE ESTRUTURA CONVENCIONAL DE CONCRETO ARMADO UTILIZANDO AÇO CA-50 DE 8,0 MM - MONTAGEM. AF_06/2022 | KG | 119.8 | 13,52 | 17.41 | 2085.71
| 4.4.1.4 | SERVIÇO | SINAPI | 4.4.1.4 | 94965 | CONCRETO FCK = 25MPA, TRAÇO 1:2,3:2,7 (EM MASSA SECA DE CIMENTO/ AREIA MÉDIA/ BRITA 1) - PREPARO MECÂNICO COM BETONEIRA 400 L. AF_05/2021 | M3 | 3.26 | 486,04 | 626.11 | 2041.11
| 4.4.1.5 | SERVIÇO | SINAPI | 4.4.1.5 | 103670 | LANÇAMENTO COM USO DE BALDES, ADENSAMENTO E ACABAMENTO DE CONCRETO EM ESTRUTURAS. AF_02/2022 | M3 | 3.26 | 231,03 | 297.61 | 970.2
| 4.4.2 |  |  |  |  | PILARES NÍVEL TÉRREO |  |  |  |  | 16415.74
| 4.4.2.1 | SERVIÇO | SINAPI | 4.4.2.1 | 92431 | MONTAGEM E DESMONTAGEM DE FÔRMA DE PILARES RETANGULARES E ESTRUTURAS SIMILARES, PÉ-DIREITO SIMPLES, EM CHAPA DE MADEIRA COMPENSADA PLASTIFICADA, 10 UTILIZAÇÕES. AF_09/2020 | M2 | 87.06 | 55,78 | 71.85 | 6255.26
| 4.4.2.2 | SERVIÇO | SINAPI | 4.4.2.2 | 92759 | ARMAÇÃO DE PILAR OU VIGA DE ESTRUTURA CONVENCIONAL DE CONCRETO ARMADO UTILIZANDO AÇO CA-60 DE 5,0 MM - MONTAGEM. AF_06/2022 | KG | 129.8 | 14,27 | 18.38 | 2385.72
| 4.4.2.3 | SERVIÇO | SINAPI | 4.4.2.3 | 92762 | ARMAÇÃO DE PILAR OU VIGA DE ESTRUTURA CONVENCIONAL DE CONCRETO ARMADO UTILIZANDO AÇO CA-50 DE 10,0 MM - MONTAGEM. AF_06/2022 | KG | 269.5 | 12,26 | 15.79 | 4255.4
| 4.4.2.4 | SERVIÇO | SINAPI | 4.4.2.4 | 94965 | CONCRETO FCK = 25MPA, TRAÇO 1:2,3:2,7 (EM MASSA SECA DE CIMENTO/ AREIA MÉDIA/ BRITA 1) - PREPARO MECÂNICO COM BETONEIRA 400 L. AF_05/2021 | M3 | 3.81 | 486,04 | 626.11 | 2385.47
| 4.4.2.5 | SERVIÇO | SINAPI | 4.4.2.5 | 103670 | LANÇAMENTO COM USO DE BALDES, ADENSAMENTO E ACABAMENTO DE CONCRETO EM ESTRUTURAS. AF_02/2022 | M3 | 3.81 | 231,03 | 297.61 | 1133.89
| 4.4.3 |  |  |  |  | VIGAS PLATIBANDA |  |  |  |  | 6081.85
| 4.4.3.1 | SERVIÇO | SINAPI | 4.4.3.1 | 92471 | MONTAGEM E DESMONTAGEM DE FÔRMA DE VIGA, ESCORAMENTO COM GARFO DE MADEIRA, PÉ-DIREITO SIMPLES, EM CHAPA DE MADEIRA PLASTIFICADA, 12 UTILIZAÇÕES. AF_09/2020 | M2 | 23.6 | 85,90 | 110.65 | 2611.34
| 4.4.3.2 | SERVIÇO | SINAPI | 4.4.3.2 | 92759 | ARMAÇÃO DE PILAR OU VIGA DE ESTRUTURA CONVENCIONAL DE CONCRETO ARMADO UTILIZANDO AÇO CA-60 DE 5,0 MM - MONTAGEM. AF_06/2022 | KG | 59.4 | 14,27 | 18.38 | 1091.77
| 4.4.3.3 | SERVIÇO | SINAPI | 4.4.3.3 | 92761 | ARMAÇÃO DE PILAR OU VIGA DE ESTRUTURA CONVENCIONAL DE CONCRETO ARMADO UTILIZANDO AÇO CA-50 DE 8,0 MM - MONTAGEM. AF_06/2022 | KG | 78.8 | 13,52 | 17.41 | 1371.9
| 4.4.3.4 | SERVIÇO | SINAPI | 4.4.3.4 | 94965 | CONCRETO FCK = 25MPA, TRAÇO 1:2,3:2,7 (EM MASSA SECA DE CIMENTO/ AREIA MÉDIA/ BRITA 1) - PREPARO MECÂNICO COM BETONEIRA 400 L. AF_05/2021 | M3 | 1.09 | 486,04 | 626.11 | 682.45
| 4.4.3.5 | SERVIÇO | SINAPI | 4.4.3.5 | 103670 | LANÇAMENTO COM USO DE BALDES, ADENSAMENTO E ACABAMENTO DE CONCRETO EM ESTRUTURAS. AF_02/2022 | M3 | 1.09 | 231,03 | 297.61 | 324.39
| 4.4.4 |  |  |  |  | PILARES PLATIBANDA |  |  |  |  | 3893.82
| 4.4.4.1 | SERVIÇO | SINAPI | 4.4.4.1 | 92431 | MONTAGEM E DESMONTAGEM DE FÔRMA DE PILARES RETANGULARES E ESTRUTURAS SIMILARES, PÉ-DIREITO SIMPLES, EM CHAPA DE MADEIRA COMPENSADA PLASTIFICADA, 10 UTILIZAÇÕES. AF_09/2020 | M2 | 21.17 | 55,78 | 71.85 | 1521.06
| 4.4.4.2 | SERVIÇO | SINAPI | 4.4.4.2 | 92759 | ARMAÇÃO DE PILAR OU VIGA DE ESTRUTURA CONVENCIONAL DE CONCRETO ARMADO UTILIZANDO AÇO CA-60 DE 5,0 MM - MONTAGEM. AF_06/2022 | KG | 30.7 | 14,27 | 18.38 | 564.26
| 4.4.4.3 | SERVIÇO | SINAPI | 4.4.4.3 | 92762 | ARMAÇÃO DE PILAR OU VIGA DE ESTRUTURA CONVENCIONAL DE CONCRETO ARMADO UTILIZANDO AÇO CA-50 DE 10,0 MM - MONTAGEM. AF_06/2022 | KG | 61.3 | 12,26 | 15.79 | 967.92
| 4.4.4.4 | SERVIÇO | SINAPI | 4.4.4.4 | 94965 | CONCRETO FCK = 25MPA, TRAÇO 1:2,3:2,7 (EM MASSA SECA DE CIMENTO/ AREIA MÉDIA/ BRITA 1) - PREPARO MECÂNICO COM BETONEIRA 400 L. AF_05/2021 | M3 | 0.91 | 486,04 | 626.11 | 569.76
| 4.4.4.5 | SERVIÇO | SINAPI | 4.4.4.5 | 103670 | LANÇAMENTO COM USO DE BALDES, ADENSAMENTO E ACABAMENTO DE CONCRETO EM ESTRUTURAS. AF_02/2022 | M3 | 0.91 | 231,03 | 297.61 | 270.82
| 5. |  |  |  |  | VEDAÇÃO |  |  |  |  | 60835.41
| 5.1 |  |  |  |  | PAREDES |  |  |  |  | 37044.77
| 5.1.1 | SERVIÇO | SINAPI | 5.1.1 | 101165 | ALVENARIA DE EMBASAMENTO COM BLOCO ESTRUTURAL DE CONCRETO, DE 14X19X29CM E ARGAMASSA DE ASSENTAMENTO COM PREPARO EM BETONEIRA. AF_05/2020 | M3 | 1.895 | 882,65 | 1137.02 | 2154.69
| 5.1.2 | SERVIÇO | SINAPI | 5.1.2 | 103330 | ALVENARIA DE VEDAÇÃO DE BLOCOS CERÂMICOS FURADOS NA HORIZONTAL DE 11,5X19X19 CM (ESPESSURA 11,5 CM) E ARGAMASSA DE ASSENTAMENTO COM PREPARO EM BETONEIRA. AF_12/2021 | M2 | 323.9088 | 74,57 | 96.06 | 31114.67
| 5.1.3 | SERVIÇO | SINAPI | 5.1.3 | 93202 | FIXAÇÃO (ENCUNHAMENTO) DE ALVENARIA DE VEDAÇÃO COM TIJOLO MACIÇO. AF_03/2016 | M | 67.68 | 23,80 | 30.65 | 2074.39
| 5.1.4 | SERVIÇO | SINAPI | 5.1.4 | 96361 | PAREDE COM PLACAS DE GESSO ACARTONADO (DRYWALL), PARA USO INTERNO, COM DUAS FACES SIMPLES E ESTRUTURA METÁLICA COM GUIAS DUPLAS, COM VÃOS. AF_06/2017_PS | M2 | 8.6716 | 152,28 | 196.16 | 1701.02
| 5.2 |  |  |  |  | VERGA/CONTRAVERGA |  |  |  |  | 16695.91
| 5.2.1 | SERVIÇO | SINAPI | 5.2.1 | 93186 | VERGA MOLDADA IN LOCO EM CONCRETO PARA JANELAS COM ATÉ 1,5 M DE VÃO. AF_03/2016 | M | 4.48 | 91,29 | 117.59 | 526.8
| 5.2.2 | SERVIÇO | SINAPI | 5.2.2 | 93187 | VERGA MOLDADA IN LOCO EM CONCRETO PARA JANELAS COM MAIS DE 1,5 M DE VÃO. AF_03/2016 | M | 23.24 | 104,94 | 135.18 | 3141.58
| 5.2.3 | SERVIÇO | SINAPI | 5.2.3 | 93188 | VERGA MOLDADA IN LOCO EM CONCRETO PARA PORTAS COM ATÉ 1,5 M DE VÃO. AF_03/2016 | M | 59.08 | 84,46 | 108.8 | 6427.9
| 5.2.4 | SERVIÇO | SINAPI | 5.2.4 | 93189 | VERGA MOLDADA IN LOCO EM CONCRETO PARA PORTAS COM MAIS DE 1,5 M DE VÃO. AF_03/2016 | M | 22.75 | 105,88 | 136.39 | 3102.87
| 5.2.5 | SERVIÇO | SINAPI | 5.2.5 | 93196 | CONTRAVERGA MOLDADA IN LOCO EM CONCRETO PARA VÃOS DE ATÉ 1,5 M DE COMPRIMENTO. AF_03/2016 | M | 4.48 | 88,57 | 114.09 | 511.12
| 5.2.6 | SERVIÇO | SINAPI | 5.2.6 | 93197 | CONTRAVERGA MOLDADA IN LOCO EM CONCRETO PARA VÃOS DE MAIS DE 1,5 M DE COMPRIMENTO. AF_03/2016 | M | 23.24 | 99,73 | 128.47 | 2985.64
| 5.3 |  |  |  |  | MURO DE VEDAÇÃO |  |  |  |  | 7094.73
ok | 5.3.1 | SERVIÇO | AGESUL | 5.3.1 | 2001003012 | MURO (H=2,00M) REVESTIDO E PINTADO - ANEXO A-118 (S.C.) - PLANILHA PADRAO 000566 | M | 7.55 | 729.47 | 939.7 | 7094.73
| 6. |  |  |  |  | COBERTURA |  |  |  |  | 153910.22
| 6.1 | SERVIÇO | SINAPI | 6.1 | 104467 | COMPOSIÇÃO PARAMÉTRICA PARA FORNECIMENTO E MONTAGEM DE ESTRUTURA METÁLICA PARA COBERTURA DE EDIFICAÇÕES COM ESTRUTURA DE APOIO. AF_11/2022 | KG | 883.79 | 40,79 | 52.54 | 46434.32
| 6.2 | SERVIÇO | SINAPI | 6.2 | 92580 | TRAMA DE AÇO COMPOSTA POR TERÇAS PARA TELHADOS DE ATÉ 2 ÁGUAS PARA TELHA ONDULADA DE FIBROCIMENTO, METÁLICA, PLÁSTICA OU TERMOACÚSTICA, INCLUSO TRANSPORTE VERTICAL. AF_07/2019 | M2 | 230.81 | 56,23 | 72.43 | 16717.56
| 6.3 | SERVIÇO | COMPOSIÇÃO | 6.3 | CPU 25 | TELHAMENTO COM TELHA DE AÇO GALVANIZADO TERMOACÚSTICA SIMPLES 0,43MM COM ATÉ DUAS ÁGUAS, INCLUSO IÇAMENTO | M2 | 230.81 | 104.67 | 134.83 | 31120.11
| 6.4 | SERVIÇO | AGESUL | 6.4 | 1001000135 | CUMEEIRA PARA TELHA GALVALUME TRAPEZOIDAL, ESPESSURA 0,43MM | M | 40 | 46.03 | 59.29 | 2371.6
| 6.5 | SERVIÇO | SINAPI | 6.5 | 94213 | TELHAMENTO COM TELHA DE AÇO/ALUMÍNIO E = 0,5 MM, COM ATÉ 2 ÁGUAS, INCLUSO IÇAMENTO. AF_07/2019 | M2 | 483.618 | 73,43 | 94.59 | 45745.42
| 6.6 | SERVIÇO | SINAPI | 6.6 | 94231 | RUFO EM CHAPA DE AÇO GALVANIZADO NÚMERO 24, CORTE DE 25 CM, INCLUSO TRANSPORTE VERTICAL. AF_07/2019 | M | 85.93 | 49,92 | 64.3 | 5525.29
| 6.7 | SERVIÇO | SINAPI | 6.7 | 101979 | CHAPIM (RUFO CAPA) EM AÇO GALVANIZADO, CORTE 33. AF_11/2020 | M | 120.4 | 38,66 | 49.8 | 5995.92
| 7. |  |  |  |  | REVESTIMENTO DE PAREDES E TETOS |  |  |  |  | 131486.36
| 7.1 |  |  |  |  | REVESTIMENTO DE PAREDES |  |  |  |  | 90222.32
| 7.1.1 | SERVIÇO | AGESUL | 7.1.1 | 1501000100 | CHAPISCO PARA PAREDES EXTERNAS E INTERNAS COM ARGAMASSA DE CIMENTO E AREIA NO TRACO 1:3 | M2 | 647.8176 | 6.54 | 8.42 | 5454.62
| 7.1.2 | SERVIÇO | SINAPI | 7.1.2 | 87792 | EMBOÇO OU MASSA ÚNICA EM ARGAMASSA TRAÇO 1:2:8, PREPARO MECÂNICO COM BETONEIRA 400 L, APLICADA MANUALMENTE EM PANOS CEGOS DE FACHADA (SEM PRESENÇA DE VÃOS), ESPESSURA DE 25 MM. AF_08/2022 | M2 | 589.3008 | 35,07 | 45.17 | 26618.71
| 7.1.3 | SERVIÇO | SINAPI | 7.1.3 | 87529 | MASSA ÚNICA, PARA RECEBIMENTO DE PINTURA, EM ARGAMASSA TRAÇO 1:2:8, PREPARO MECÂNICO COM BETONEIRA 400L, APLICADA MANUALMENTE EM FACES INTERNAS DE PAREDES, ESPESSURA DE 20MM, COM EXECUÇÃO DE TALISCAS. AF_06/2014 | M2 | 358.5168 | 34,01 | 43.81 | 15706.62
| 7.1.4 | SERVIÇO | SINAPI | 7.1.4 | 87531 | EMBOÇO, PARA RECEBIMENTO DE CERÂMICA, EM ARGAMASSA TRAÇO 1:2:8, PREPARO MECÂNICO COM BETONEIRA 400L, APLICADO MANUALMENTE EM FACES INTERNAS DE PAREDES, PARA AMBIENTE COM ÁREA ENTRE 5M2 E 10M2, ESPESSURA DE 20MM, COM EXECUÇÃO DE TALISCAS. AF_06/2014 | M2 | 55.04 | 32,94 | 42.43 | 2335.34
| 7.1.5 | SERVIÇO | SINAPI | 7.1.5 | 87535 | EMBOÇO, PARA RECEBIMENTO DE CERÂMICA, EM ARGAMASSA TRAÇO 1:2:8, PREPARO MECÂNICO COM BETONEIRA 400L, APLICADO MANUALMENTE EM FACES INTERNAS DE PAREDES, PARA AMBIENTE COM ÁREA MAIOR QUE 10M2, ESPESSURA DE 20MM, COM EXECUÇÃO DE TALISCAS. AF_06/2014 | M2 | 308.25 | 29,93 | 38.55 | 11883.03
| 7.1.6 | SERVIÇO | SINAPI | 7.1.6 | 87273 | REVESTIMENTO CERÂMICO PARA PAREDES INTERNAS COM PLACAS TIPO ESMALTADA EXTRA DE DIMENSÕES 33X45 CM APLICADAS EM AMBIENTES DE ÁREA MAIOR QUE 5 M² NA ALTURA INTEIRA DAS PAREDES. AF_06/2014 | M2 | 363.29 | 60,31 | 77.69 | 28224
| 7.2 |  |  |  |  | REVESTIMENTO DE TETO |  |  |  |  | 41264.04
| 7.2.1 | SERVIÇO | SINAPI | 7.2.1 | 96114 | FORRO EM DRYWALL, PARA AMBIENTES COMERCIAIS, INCLUSIVE ESTRUTURA DE FIXAÇÃO. AF_05/2017_PS | M2 | 91.68 | 74,18 | 95.55 | 8760.02
| 7.2.2 | SERVIÇO | SINAPI | 7.2.2 | 96123 | ACABAMENTOS PARA FORRO (MOLDURA EM DRYWALL, COM LARGURA DE 15 CM). AF_05/2017_PS | M | 60.34 | 34,03 | 43.83 | 2644.7
| 7.2.3 | SERVIÇO | SINAPI | 7.2.3 | 96116 | FORRO EM RÉGUAS DE PVC, FRISADO, PARA AMBIENTES COMERCIAIS, INCLUSIVE ESTRUTURA DE FIXAÇÃO. AF_05/2017_PS | M2 | 275.63 | 71,88 | 92.59 | 25520.58
| 7.2.4 | SERVIÇO | SINAPI | 7.2.4 | 96121 | ACABAMENTOS PARA FORRO (RODA-FORRO EM PERFIL METÁLICO E PLÁSTICO). AF_05/2017 | M | 255.22 | 13,20 | 17 | 4338.74
| 8. |  |  |  |  | ESQUADRIAS |  |  |  |  | 195663.34
| 8.1 |  |  |  |  | JANELAS |  |  |  |  | 13836.58
| 8.1.1 | SERVIÇO | COMPOSIÇÃO | 8.1.1 | CPU 05 | JANELA DE ENROLAR MANUAL COMPLETA, PERFIL MEIA CANA CEGA, EM AÇO GALVANIZADO COM PINTURA ELETROSTATICA, CHAPA NUMERO 24, INCLUSO GUIAS LATERAIS E FECHADURA | M2 | 0.45 | 648.98 | 836.01 | 376.2
| 8.1.2 | SERVIÇO | SINAPI | 8.1.2 | 94569 | JANELA DE ALUMÍNIO TIPO MAXIM-AR, COM VIDROS, BATENTE E FERRAGENS. EXCLUSIVE ALIZAR, ACABAMENTO E CONTRAMARCO. FORNECIMENTO E INSTALAÇÃO. AF_12/2019 | M2 | 0.3 | 891,53 | 1148.46 | 344.53
| 8.1.3 | SERVIÇO | SINAPI | 8.1.3 | 94559 | JANELA DE AÇO TIPO BASCULANTE PARA VIDROS, COM BATENTE, FERRAGENS E PINTURA ANTICORROSIVA. EXCLUSIVE VIDROS, ACABAMENTO, ALIZAR E CONTRAMARCO. FORNECIMENTO E INSTALAÇÃO. AF_12/2019 | M2 | 11 | 644,05 | 829.66 | 9126.26
| 8.1.4 | SERVIÇO | SINAPI | 8.1.4 | 102162 | INSTALAÇÃO DE VIDRO LISO INCOLOR, E = 4 MM, EM ESQUADRIA DE ALUMÍNIO OU PVC, FIXADO COM BAGUETE. AF_01/2021_PS | M2 | 11 | 281,55 | 362.69 | 3989.59
| 8.2 |  |  |  |  | PORTAS E PORTÕES |  |  |  |  | 100456.24
| 8.2.1 | SERVIÇO | SINAPI | 8.2.1 | 90845 | KIT DE PORTA DE MADEIRA PARA PINTURA, SEMI-OCA (PESADA OU SUPERPESADA), PADRÃO MÉDIO, 80X210CM, ESPESSURA DE 3,5CM, ITENS INCLUSOS: DOBRADIÇAS, MONTAGEM E INSTALAÇÃO DO BATENTE, FECHADURA COM EXECUÇÃO DO FURO - FORNECIMENTO E INSTALAÇÃO. AF_12/2019 | UN | 3 | 1.391,81 | 1792.92 | 5378.76
| 8.2.2 | SERVIÇO | COMPOSIÇÃO | 8.2.2 | CPU 06 | PORTA, DE ABRIR, 2 FOLHAS, CHAPA VINCADA NAS DIMENSÕES 2,00X2,10M INCLUSIVE BARRA ANTI-PÂNICO - FORNECIMENTO E INSTALAÇÃO | UN | 2 | 2600.91 | 3350.48 | 6700.96
| 8.2.3 | SERVIÇO | COMPOSIÇÃO | 8.2.3 | CPU 07 | PORTA, DE ABRIR, 2 FOLHAS, CHAPA VINCADA NAS DIMENSÕES 4,00X2,10M INCLUSIVE BARRA ANTI-PÂNICO - FORNECIMENTO E INSTALAÇÃO | UN | 3 | 3838.69 | 4944.99 | 14834.97
| 8.2.4 | SERVIÇO | SINAPI | 8.2.4 | 91341 | PORTA EM ALUMÍNIO DE ABRIR TIPO VENEZIANA COM GUARNIÇÃO, FIXAÇÃO COM PARAFUSOS - FORNECIMENTO E INSTALAÇÃO. AF_12/2019 | M2 | 40.92 | 726,49 | 935.86 | 38295.39
| 8.2.5 | SERVIÇO | AGESUL | 8.2.5 | 1101002010 | PORTA EM CHAPA VINCADA - 1 FOLHA, INCLUSIVE ACABAMENTO E FERRAGENS - ANEXO A-045 (ESQ.) | M2 | 21.84 | 952.49 | 1226.99 | 26797.46
| 8.2.6 | SERVIÇO | SINAPI | 8.2.6 | 90831 | FECHADURA DE EMBUTIR PARA PORTA DE BANHEIRO, COMPLETA, ACABAMENTO PADRÃO MÉDIO, INCLUSO EXECUÇÃO DE FURO - FORNECIMENTO E INSTALAÇÃO. AF_12/2019 | UN | 30 | 141,16 | 181.84 | 5455.2
| 8.2.7 | SERVIÇO | SBC | 8.2.7 | 111417 | PORTAO FERRO 3,35x2,45m TB.GALV.2""-TELA FIO 10 MALHA 2"" | M2 | 3.6 | 645.5 | 831.53 | 2993.5
| 8.3 |  |  |  |  | GRADIL METÁLICO |  |  |  |  | 81370.52
| 8.3.1 | SERVIÇO | AGESUL | 8.3.1 | 1101002050 | GUARDA CORPO EM TUBO IND. 2.1/2" CH.18, FIXADO EM PILARETES DE TUBO IND. 2.1/2 CH 18, FECHAMENTO EM TUBO IND. 1" CH 18 A CADA 15CM, INCLUS. FUNDO E ESMALTE SINTETICO, AMBOS EM DUAS DEMAOS, CONF. DETALHE ANEXO (A-15.001) | M2 | 68.27 | 475.39 | 612.39 | 41807.86
| 8.3.2 | SERVIÇO | AGESUL | 8.3.2 | 1101002052 | CORRIMAO LATERAL COM H=0,92M E H=0,70M EM TUBO IND. 1.1/2" CH 18, FIXADOS EM PILARETES EM TUBO IND. 2.1/2" CH 18, INCLUSIVE FUNDO E PINTURA ESMALTE, AMBOS EM 2 DEMAOS, CONFORME DETALHE ANEXO (A-15.007) | M | 108.62 | 282.75 | 364.23 | 39562.66
| 9. |  |  |  |  | PISO |  |  |  |  | 144711.99
| 9.1 |  |  |  |  | CONTRAPISO |  |  |  |  | 17192.99
| 9.1.1 | SERVIÇO | SINAPI | 9.1.1 | 95241 | LASTRO DE CONCRETO MAGRO, APLICADO EM PISOS, LAJES SOBRE SOLO OU RADIERS, ESPESSURA DE 5 CM. AF_07/2016 | M2 | 249.21 | 27,93 | 35.97 | 8964.08
| 9.1.2 | SERVIÇO | AGESUL | 9.1.2 | 1701000116 | REGULARIZACAO SARRAFEADA PARA REVESTIMENTO DE PISO COM ARGAMASSA DE CIMENTO E AREIA NO TRACO 1:3, NA(S) ESPESSURA(S):- 2 CM | M2 | 249.21 | 25.64 | 33.02 | 8228.91
| 9.2 |  |  |  |  | REVESTIMENTO |  |  |  |  | 127519
| 9.2.1 | SERVIÇO | SINAPI | 9.2.1 | 104162 | PISO EM GRANILITE, MARMORITE OU GRANITINA EM AMBIENTES INTERNOS, COM ESPESSURA DE 8 MM, INCLUSO MISTURA EM BETONEIRA, COLOCAÇÃO DAS JUNTAS, APLICAÇÃO DO PISO, 4 POLIMENTOS COM POLITRIZ, ESTUCAMENTO, SELADOR E CERA. AF_06/2022 | M2 | 249.21 | 95,03 | 122.41 | 30505.79
| 9.2.2 | SERVIÇO | SINAPI | 9.2.2 | 98697 | RODAPÉ EM MÁRMORE, ALTURA 7 CM. AF_09/2020 | M | 124 | 85,05 | 109.56 | 13585.44
| 9.2.3 | SERVIÇO | SINAPI | 9.2.3 | 97097 | ACABAMENTO POLIDO PARA PISO DE CONCRETO ARMADO OU LAJE SOBRE SOLO DE ALTA RESISTÊNCIA. AF_09/2021 | M2 | 846.16 | 39,32 | 50.65 | 42858
OK | 9.2.4 | SERVIÇO | SINAPI | 9.2.4 | 94992 | EXECUÇÃO DE PASSEIO (CALÇADA) OU PISO DE CONCRETO COM CONCRETO MOLDADO IN LOCO, FEITO EM OBRA, ACABAMENTO CONVENCIONAL, ESPESSURA 6 CM, ARMADO. AF_08/2022 | M2 | 410.75 | 76,68 | 98.77 | 40569.77
| 10. |  |  |  |  | INSTALAÇÕES HIDROSSANITÁRIAS E ELÉTRICAS |  |  |  |  | 196455.74
| 10.1 |  |  |  |  | ESCAVAÇÕES E RASGOS EM ALVENARIA |  |  |  |  | 4273.08
| 10.1.1 | SERVIÇO | AGESUL | 10.1.1 | 1301006064 | ESCAVACAO (MANUAL) DE VALAS, PARA ASSENTAMENTO DE TUBOS, NO(S) DIAMETRO(S):- (100 A 150)MM | M | 172.72 | 4.65 | 5.99 | 1034.59
| 10.1.2 | SERVIÇO | AGESUL | 10.1.2 | 1301006067 | REATERRO (MANUAL) DE VALAS, COM TUBOS ASSENTADOS, NO(S) DIAMETRO(S):- (100 A 150)MM | M | 172.72 | 4.54 | 5.84 | 1008.68
| 10.1.3 | SERVIÇO | SINAPI | 10.1.3 | 90447 | RASGO EM ALVENARIA PARA ELETRODUTOS COM DIAMETROS MENORES OU IGUAIS A 40 MM. AF_05/2015 | M | 304.62 | 5,69 | 7.32 | 2229.81
| 10.2 |  |  |  |  | ESGOTO |  |  |  |  | 52178.17
| 10.2.1 | SERVIÇO | SINAPI | 10.2.1 | 97902 | CAIXA ENTERRADA HIDRÁULICA RETANGULAR EM ALVENARIA COM TIJOLOS CERÂMICOS MACIÇOS, DIMENSÕES INTERNAS: 0,6X0,6X0,6 M PARA REDE DE ESGOTO. AF_12/2020 | UN | 7 | 506,68 | 652.7 | 4568.9
| 10.2.2 | SERVIÇO | SINAPI | 10.2.2 | 97900 | CAIXA ENTERRADA HIDRÁULICA RETANGULAR EM ALVENARIA COM TIJOLOS CERÂMICOS MACIÇOS, DIMENSÕES INTERNAS: 0,3X0,3X0,3 M PARA REDE DE ESGOTO. AF_12/2020 | UN | 4 | 165,43 | 213.1 | 852.4
| 10.2.3 | SERVIÇO | SINAPI | 10.2.3 | 89708 | CAIXA SIFONADA, PVC, DN 150 X 185 X 75 MM, JUNTA ELÁSTICA, FORNECIDA E INSTALADA EM RAMAL DE DESCARGA OU EM RAMAL DE ESGOTO SANITÁRIO. AF_08/2022 | UN | 16 | 107,42 | 138.37 | 2213.92
| 10.2.4 | SERVIÇO | SINAPI | 10.2.4 | 104009 | BUCHA DE REDUÇÃO, CURTA, PVC, SOLDÁVEL, DN 50 X 40 MM, INSTALADO EM RAMAL DE DISTRIBUIÇÃO DE ÁGUA - FORNECIMENTO E INSTALAÇÃO. AF_06/2022 | UN | 6 | 12,65 | 16.29 | 97.74
| 10.2.5 | SERVIÇO | SINAPI | 10.2.5 | 89728 | CURVA CURTA 90 GRAUS, PVC, SERIE NORMAL, ESGOTO PREDIAL, DN 40 MM, JUNTA SOLDÁVEL, FORNECIDO E INSTALADO EM RAMAL DE DESCARGA OU RAMAL DE ESGOTO SANITÁRIO. AF_08/2022 | UN | 19 | 12,82 | 16.51 | 313.69
| 10.2.6 | SERVIÇO | SINAPI | 10.2.6 | 89746 | JOELHO 45 GRAUS, PVC, SERIE NORMAL, ESGOTO PREDIAL, DN 100 MM, JUNTA ELÁSTICA, FORNECIDO E INSTALADO EM RAMAL DE DESCARGA OU RAMAL DE ESGOTO SANITÁRIO. AF_08/2022 | UN | 8 | 27,74 | 35.73 | 285.84
| 10.2.7 | SERVIÇO | SINAPI | 10.2.7 | 89726 | JOELHO 45 GRAUS, PVC, SERIE NORMAL, ESGOTO PREDIAL, DN 40 MM, JUNTA SOLDÁVEL, FORNECIDO E INSTALADO EM RAMAL DE DESCARGA OU RAMAL DE ESGOTO SANITÁRIO. AF_08/2022 | UN | 11 | 9,60 | 12.36 | 135.96
| 10.2.8 | SERVIÇO | SINAPI | 10.2.8 | 89739 | JOELHO 45 GRAUS, PVC, SERIE NORMAL, ESGOTO PREDIAL, DN 75 MM, JUNTA ELÁSTICA, FORNECIDO E INSTALADO EM RAMAL DE DESCARGA OU RAMAL DE ESGOTO SANITÁRIO. AF_08/2022 | UN | 5 | 23,03 | 29.66 | 148.3
| 10.2.9 | SERVIÇO | SINAPI | 10.2.9 | 89744 | JOELHO 90 GRAUS, PVC, SERIE NORMAL, ESGOTO PREDIAL, DN 100 MM, JUNTA ELÁSTICA, FORNECIDO E INSTALADO EM RAMAL DE DESCARGA OU RAMAL DE ESGOTO SANITÁRIO. AF_08/2022 | UN | 22 | 26,74 | 34.44 | 757.68
| 10.2.10 | SERVIÇO | SINAPI | 10.2.10 | 89724 | JOELHO 90 GRAUS, PVC, SERIE NORMAL, ESGOTO PREDIAL, DN 40 MM, JUNTA SOLDÁVEL, FORNECIDO E INSTALADO EM RAMAL DE DESCARGA OU RAMAL DE ESGOTO SANITÁRIO. AF_08/2022 | UN | 3 | 9,32 | 12 | 36
| 10.2.11 | SERVIÇO | SINAPI | 10.2.11 | 89724 | JOELHO 90 GRAUS, PVC, SERIE NORMAL, ESGOTO PREDIAL, DN 40 MM, JUNTA SOLDÁVEL, FORNECIDO E INSTALADO EM RAMAL DE DESCARGA OU RAMAL DE ESGOTO SANITÁRIO. AF_08/2022 | UN | 16 | 9,32 | 12 | 192
| 10.2.12 | SERVIÇO | AGESUL | 10.2.12 | 1301005095 | - JUNCAO SIMPLES COM REDUCAO (100 X 75) MM | UN | 10 | 47.43 | 61.09 | 610.9
| 10.2.13 | SERVIÇO | SINAPI | 10.2.13 | 89797 | JUNÇÃO SIMPLES, PVC, SERIE NORMAL, ESGOTO PREDIAL, DN 100 X 100 MM, JUNTA ELÁSTICA, FORNECIDO E INSTALADO EM RAMAL DE DESCARGA OU RAMAL DE ESGOTO SANITÁRIO. AF_08/2022 | UN | 18 | 52,81 | 68.02 | 1224.36
| 10.2.14 | SERVIÇO | SINAPI | 10.2.14 | 89783 | JUNÇÃO SIMPLES, PVC, SERIE NORMAL, ESGOTO PREDIAL, DN 40 MM, JUNTA SOLDÁVEL, FORNECIDO E INSTALADO EM RAMAL DE DESCARGA OU RAMAL DE ESGOTO SANITÁRIO. AF_08/2022 | UN | 6 | 13,92 | 17.93 | 107.58
| 10.2.15 | SERVIÇO | SINAPI | 10.2.15 | 104343 | JUNÇÃO DE REDUÇÃO INVERTIDA, PVC, SÉRIE NORMAL, ESGOTO PREDIAL, DN 75 X 50 MM, JUNTA ELÁSTICA, FORNECIDO E INSTALADO EM RAMAL DE DESCARGA OU RAMAL DE ESGOTO SANITÁRIO. AF_08/2022 | UN | 3 | 33,96 | 43.74 | 131.22
| 10.2.16 | SERVIÇO | SINAPI | 10.2.16 | 89673 | REDUÇÃO EXCÊNTRICA, PVC, SERIE R, ÁGUA PLUVIAL, DN 100 X 75 MM, JUNTA ELÁSTICA, FORNECIDO E INSTALADO EM CONDUTORES VERTICAIS DE ÁGUAS PLUVIAIS. AF_06/2022 | UN | 4 | 36,88 | 47.5 | 190
| 10.2.17 | SERVIÇO | SINAPI | 10.2.17 | 89714 | TUBO PVC, SERIE NORMAL, ESGOTO PREDIAL, DN 100 MM, FORNECIDO E INSTALADO EM RAMAL DE DESCARGA OU RAMAL DE ESGOTO SANITÁRIO. AF_08/2022 | M | 93.22 | 35,80 | 46.11 | 4298.37
| 10.2.18 | SERVIÇO | SINAPI | 10.2.18 | 89712 | TUBO PVC, SERIE NORMAL, ESGOTO PREDIAL, DN 50 MM, FORNECIDO E INSTALADO EM RAMAL DE DESCARGA OU RAMAL DE ESGOTO SANITÁRIO. AF_08/2022 | M | 1.53 | 25,73 | 33.14 | 50.7
| 10.2.19 | SERVIÇO | SINAPI | 10.2.19 | 89713 | TUBO PVC, SERIE NORMAL, ESGOTO PREDIAL, DN 75 MM, FORNECIDO E INSTALADO EM RAMAL DE DESCARGA OU RAMAL DE ESGOTO SANITÁRIO. AF_08/2022 | M | 12.95 | 32,38 | 41.71 | 540.14
| 10.2.20 | SERVIÇO | SINAPI | 10.2.20 | 89711 | TUBO PVC, SERIE NORMAL, ESGOTO PREDIAL, DN 40 MM, FORNECIDO E INSTALADO EM RAMAL DE DESCARGA OU RAMAL DE ESGOTO SANITÁRIO. AF_08/2022 | M | 31.86 | 19,37 | 24.95 | 794.9
| 10.2.21 | SERVIÇO | SINAPI | 10.2.21 | 98062 | SUMIDOURO CIRCULAR, EM CONCRETO PRÉ-MOLDADO, DIÂMETRO INTERNO = 1,88 M, ALTURA INTERNA = 2,00 M, ÁREA DE INFILTRAÇÃO: 13,1 M² (PARA 5 CONTRIBUINTES). AF_12/2020_PA | UN | 1 | 3.141,79 | 4047.24 | 4047.24
| 10.2.22 | SERVIÇO | SINAPI | 10.2.22 | 98065 | SUMIDOURO CIRCULAR, EM CONCRETO PRÉ-MOLDADO, DIÂMETRO INTERNO = 2,88 M, ALTURA INTERNA = 3,0 M, ÁREA DE INFILTRAÇÃO: 31,4 M² (PARA 12 CONTRIBUINTES). AF_12/2020_PA | UN | 2 | 7.738,59 | 9968.84 | 19937.68
| 10.2.23 | SERVIÇO | SINAPI | 10.2.23 | 98085 | TANQUE SÉPTICO RETANGULAR, EM ALVENARIA COM BLOCOS DE CONCRETO, DIMENSÕES INTERNAS: 1,6 X 4,4 X H=1,8 M, VOLUME ÚTIL: 9856 L (PARA 68 CONTRIBUINTES). AF_12/2020 | UN | 1 | 8.261,66 | 10642.65 | 10642.65
| 10.3 |  |  |  |  | PLUVIAL |  |  |  |  | 15911.57
| 10.3.1 | SERVIÇO | SINAPI | 10.3.1 | 99253 | CAIXA ENTERRADA HIDRÁULICA RETANGULAR EM ALVENARIA COM TIJOLOS CERÂMICOS MACIÇOS, DIMENSÕES INTERNAS: 0,6X0,6X0,6 M PARA REDE DE DRENAGEM. AF_12/2020 | UN | 5 | 488,51 | 629.29 | 3146.45
| 10.3.2 | SERVIÇO | SINAPI | 10.3.2 | CPU 30 | EXTENSÃO DE ALTURA DE CAIXA ENTERRADA EM TIJOLO CERÂMICO MACIÇO DIMENSÕES 60X60CM | M | 0.2062 | 462.97 | 596.39 | 122.97
| 10.3.3 | SERVIÇO | SINAPI | 10.3.3 | 94228 | CALHA EM CHAPA DE AÇO GALVANIZADO NÚMERO 24, DESENVOLVIMENTO DE 50 CM, INCLUSO TRANSPORTE VERTICAL. AF_07/2019 | M | 32.91 | 83,05 | 106.98 | 3520.71
| 10.3.4 | SERVIÇO | SINAPI | 10.3.4 | 89529 | JOELHO 90 GRAUS, PVC, SERIE R, ÁGUA PLUVIAL, DN 100 MM, JUNTA ELÁSTICA, FORNECIDO E INSTALADO EM RAMAL DE ENCAMINHAMENTO. AF_06/2022 | UN | 15 | 38,72 | 49.87 | 748.05
| 10.3.5 | SERVIÇO | SINAPI | 10.3.5 | 89512 | TUBO PVC, SÉRIE R, ÁGUA PLUVIAL, DN 100 MM, FORNECIDO E INSTALADO EM RAMAL DE ENCAMINHAMENTO. AF_06/2022 | M | 127.71 | 50,23 | 64.7 | 8262.83
| 10.3.6 | SERVIÇO | SINAPI | 10.3.6 | 89802 | JOELHO 45 GRAUS, PVC, SERIE NORMAL, ESGOTO PREDIAL, DN 50 MM, JUNTA ELÁSTICA, FORNECIDO E INSTALADO EM PRUMADA DE ESGOTO SANITÁRIO OU VENTILAÇÃO. AF_08/2022 | UN | 8 | 10,73 | 13.82 | 110.56
| 10.4 |  |  |  |  | VENTILAÇÃO |  |  |  |  | 7728.63
| 10.4.1 | SERVIÇO | SINAPI | 10.4.1 | 89731 | JOELHO 90 GRAUS, PVC, SERIE NORMAL, ESGOTO PREDIAL, DN 50 MM, JUNTA ELÁSTICA, FORNECIDO E INSTALADO EM RAMAL DE DESCARGA OU RAMAL DE ESGOTO SANITÁRIO. AF_08/2022 | UN | 57 | 13,77 | 17.73 | 1010.61
| 10.4.2 | SERVIÇO | SINAPI | 10.4.2 | 89805 | JOELHO 90 GRAUS, PVC, SERIE NORMAL, ESGOTO PREDIAL, DN 75 MM, JUNTA ELÁSTICA, FORNECIDO E INSTALADO EM PRUMADA DE ESGOTO SANITÁRIO OU VENTILAÇÃO. AF_08/2022 | UN | 5 | 20,36 | 26.22 | 131.1
| 10.4.3 | SERVIÇO | SINAPI | 10.4.3 | 104343 | JUNÇÃO DE REDUÇÃO INVERTIDA, PVC, SÉRIE NORMAL, ESGOTO PREDIAL, DN 75 X 50 MM, JUNTA ELÁSTICA, FORNECIDO E INSTALADO EM RAMAL DE DESCARGA OU RAMAL DE ESGOTO SANITÁRIO. AF_08/2022 | UN | 4 | 33,96 | 43.74 | 174.96
| 10.4.4 | SERVIÇO | SINAPI | 10.4.4 | 89753 | LUVA SIMPLES, PVC, SERIE NORMAL, ESGOTO PREDIAL, DN 50 MM, JUNTA ELÁSTICA, FORNECIDO E INSTALADO EM RAMAL DE DESCARGA OU RAMAL DE ESGOTO SANITÁRIO. AF_08/2022 | UN | 2 | 9,00 | 11.59 | 23.18
| 10.4.5 | SERVIÇO | SINAPI | 10.4.5 | 821 | BUCHA DE REDUCAO DE PVC, SOLDAVEL, LONGA, COM 75 X 50 MM, PARA AGUA FRIA PREDIAL | UN | 4 | 24,18 | 31.14 | 124.56
| 10.4.6 | SERVIÇO | SINAPI | 10.4.6 | 104351 | TERMINAL DE VENTILAÇÃO, PVC, SÉRIE NORMAL, ESGOTO PREDIAL, DN 75 MM, JUNTA SOLDÁVEL, FORNECIDO E INSTALADO EM PRUMADA DE ESGOTO SANITÁRIO OU VENTILAÇÃO. AF_08/2022 | UN | 4 | 26,15 | 33.68 | 134.72
| 10.4.7 | SERVIÇO | SINAPI | 10.4.7 | 89712 | TUBO PVC, SERIE NORMAL, ESGOTO PREDIAL, DN 50 MM, FORNECIDO E INSTALADO EM RAMAL DE DESCARGA OU RAMAL DE ESGOTO SANITÁRIO. AF_08/2022 | M | 114 | 25,73 | 33.14 | 3777.96
| 10.4.8 | SERVIÇO | SINAPI | 10.4.8 | 89713 | TUBO PVC, SERIE NORMAL, ESGOTO PREDIAL, DN 75 MM, FORNECIDO E INSTALADO EM RAMAL DE DESCARGA OU RAMAL DE ESGOTO SANITÁRIO. AF_08/2022 | M | 15.96 | 32,38 | 41.71 | 665.69
| 10.4.9 | SERVIÇO | SINAPI | 10.4.9 | 104352 | TE, PVC, SÉRIE NORMAL, ESGOTO PREDIAL, DN 100 X 50 MM, JUNTA ELÁSTICA, FORNECIDO E INSTALADO EM PRUMADA DE ESGOTO SANITÁRIO OU VENTILAÇÃO. AF_08/2022 | UN | 12 | 40,25 | 51.84 | 622.08
| 10.4.10 | SERVIÇO | SINAPI | 10.4.10 | 89784 | TE, PVC, SERIE NORMAL, ESGOTO PREDIAL, DN 50 X 50 MM, JUNTA ELÁSTICA, FORNECIDO E INSTALADO EM RAMAL DE DESCARGA OU RAMAL DE ESGOTO SANITÁRIO. AF_08/2022 | UN | 3 | 23,32 | 30.04 | 90.12
| 10.4.11 | SERVIÇO | SBC | 10.4.11 | 54170 | TE PVC ESGOTO PVC SERIE NORMAL 75x50mm | UN | 15 | 50.39 | 64.91 | 973.65
| 10.5 |  |  |  |  | ALIMENTAÇÃO |  |  |  |  | 168.07
| 10.5.1 | SERVIÇO | SINAPI | 10.5.1 | 89408 | JOELHO 90 GRAUS, PVC, SOLDÁVEL, DN 25MM, INSTALADO EM RAMAL DE DISTRIBUIÇÃO DE ÁGUA - FORNECIMENTO E INSTALAÇÃO. AF_06/2022 | UN | 2 | 7,33 | 9.44 | 18.88
| 10.5.2 | SERVIÇO | SINAPI | 10.5.2 | 89402 | TUBO, PVC, SOLDÁVEL, DN 25MM, INSTALADO EM RAMAL DE DISTRIBUIÇÃO DE ÁGUA - FORNECIMENTO E INSTALAÇÃO. AF_06/2022 | M | 9.92 | 11,68 | 15.04 | 149.19
| 10.6 |  |  |  |  | ÁGUA FRIA |  |  |  |  | 115781.84
| 10.6.1 | SERVIÇO | SINAPI | 10.6.1 | 94794 | REGISTRO DE GAVETA BRUTO, LATÃO, ROSCÁVEL, 1 1/2", COM ACABAMENTO E CANOPLA CROMADOS - FORNECIMENTO E INSTALAÇÃO. AF_08/2021 | UN | 1 | 128,22 | 165.17 | 165.17
| 10.6.2 | SERVIÇO | SINAPI | 10.6.2 | 94499 | REGISTRO DE GAVETA BRUTO, LATÃO, ROSCÁVEL, 2 1/2" - FORNECIMENTO E INSTALAÇÃO. AF_08/2021 | UN | 2 | 223,19 | 287.51 | 575.02
| 10.6.3 | SERVIÇO | SINAPI | 10.6.3 | 94793 | REGISTRO DE GAVETA BRUTO, LATÃO, ROSCÁVEL, 1 1/4", COM ACABAMENTO E CANOPLA CROMADOS - FORNECIMENTO E INSTALAÇÃO. AF_08/2021 | UN | 1 | 120,87 | 155.7 | 155.7
| 10.6.4 | SERVIÇO | SINAPI | 10.6.4 | 94495 | REGISTRO DE GAVETA BRUTO, LATÃO, ROSCÁVEL, 1" - FORNECIMENTO E INSTALAÇÃO. AF_08/2021 | UN | 1 | 47,16 | 60.75 | 60.75
| 10.6.5 | SERVIÇO | SINAPI | 10.6.5 | 103038 | REGISTRO DE ESFERA, PVC, ROSCÁVEL, COM VOLANTE, 1 1/4" - FORNECIMENTO E INSTALAÇÃO. AF_08/2021 | UN | 1 | 61,11 | 78.72 | 78.72
| 10.6.6 | SERVIÇO | SINAPI | 10.6.6 | 89987 | REGISTRO DE GAVETA BRUTO, LATÃO, ROSCÁVEL, 3/4", COM ACABAMENTO E CANOPLA CROMADOS - FORNECIMENTO E INSTALAÇÃO. AF_08/2021 | UN | 6 | 72,43 | 93.3 | 559.8
| 10.6.7 | SERVIÇO | SINAPI | 10.6.7 | 89985 | REGISTRO DE PRESSÃO BRUTO, LATÃO, ROSCÁVEL, 3/4", COM ACABAMENTO E CANOPLA CROMADOS - FORNECIMENTO E INSTALAÇÃO. AF_08/2021 | UN | 5 | 68,80 | 88.62 | 443.1
| 10.6.8 | SERVIÇO | SINAPI | 10.6.8 | 89385 | LUVA SOLDÁVEL E COM ROSCA, PVC, SOLDÁVEL, DN 25MM X 3/4 , INSTALADO EM RAMAL OU SUB-RAMAL DE ÁGUA - FORNECIMENTO E INSTALAÇÃO. AF_06/2022 | UN | 5 | 6,59 | 8.48 | 42.4
| 10.6.9 | SERVIÇO | SINAPI | 10.6.9 | 89383 | ADAPTADOR CURTO COM BOLSA E ROSCA PARA REGISTRO, PVC, SOLDÁVEL, DN 25MM X 3/4 , INSTALADO EM RAMAL OU SUB-RAMAL DE ÁGUA - FORNECIMENTO E INSTALAÇÃO. AF_06/2022 | UN | 17 | 5,79 | 7.45 | 126.65
| 10.6.10 | SERVIÇO | SINAPI | 10.6.10 | 89391 | ADAPTADOR CURTO COM BOLSA E ROSCA PARA REGISTRO, PVC, SOLDÁVEL, DN 32MM X 1 , INSTALADO EM RAMAL OU SUB-RAMAL DE ÁGUA - FORNECIMENTO E INSTALAÇÃO. AF_06/2022 | UN | 2 | 7,97 | 10.26 | 20.52
| 10.6.11 | SERVIÇO | SINAPI | 10.6.11 | 89570 | ADAPTADOR CURTO COM BOLSA E ROSCA PARA REGISTRO, PVC, SOLDÁVEL, DN 40MM X 1.1/2 , INSTALADO EM PRUMADA DE ÁGUA - FORNECIMENTO E INSTALAÇÃO. AF_06/2022 | UN | 4 | 12,29 | 15.83 | 63.32
| 10.6.12 | SERVIÇO | SINAPI | 10.6.12 | 94662 | ADAPTADOR CURTO COM BOLSA E ROSCA PARA REGISTRO, PVC, SOLDÁVEL, DN 50 MM X 1 1/2 , INSTALADO EM RESERVAÇÃO DE ÁGUA DE EDIFICAÇÃO QUE POSSUA RESERVATÓRIO DE FIBRA/FIBROCIMENTO FORNECIMENTO E INSTALAÇÃO. AF_06/2016 | UN | 2 | 13,23 | 17.04 | 34.08
| 10.6.13 | SERVIÇO | SINAPI | 10.6.13 | 89595 | ADAPTADOR CURTO COM BOLSA E ROSCA PARA REGISTRO, PVC, SOLDÁVEL, DN 50MM X 1.1/4 , INSTALADO EM PRUMADA DE ÁGUA - FORNECIMENTO E INSTALAÇÃO. AF_06/2022 | UN | 22 | 15,82 | 20.37 | 448.14
| 10.6.14 | SERVIÇO | SINAPI | 10.6.14 | 94666 | ADAPTADOR CURTO COM BOLSA E ROSCA PARA REGISTRO, PVC, SOLDÁVEL, DN 75 MM X 2 1/2 , INSTALADO EM RESERVAÇÃO DE ÁGUA DE EDIFICAÇÃO QUE POSSUA RESERVATÓRIO DE FIBRA/FIBROCIMENTO FORNECIMENTO E INSTALAÇÃO. AF_06/2016 | UN | 4 | 38,96 | 50.18 | 200.72
| 10.6.15 | SERVIÇO | SINAPI | 10.6.15 | 104009 | BUCHA DE REDUÇÃO, CURTA, PVC, SOLDÁVEL, DN 50 X 40 MM, INSTALADO EM RAMAL DE DISTRIBUIÇÃO DE ÁGUA - FORNECIMENTO E INSTALAÇÃO. AF_06/2022 | UN | 2 | 12,65 | 16.29 | 32.58
| 10.6.16 | SERVIÇO | SINAPI | 10.6.16 | 104014 | BUCHA DE REDUÇÃO, LONGA, PVC, SOLDÁVEL, DN 40 X 25 MM, INSTALADO EM RAMAL DE DISTRIBUIÇÃO DE ÁGUA - FORNECIMENTO E INSTALAÇÃO. AF_06/2022 | UN | 2 | 10,50 | 13.52 | 27.04
| 10.6.17 | SERVIÇO | SINAPI | 10.6.17 | 103966 | BUCHA DE REDUÇÃO, LONGA, PVC, SOLDÁVEL, DN 50 X 25 MM, INSTALADO EM PRUMADA DE ÁGUA - FORNECIMENTO E INSTALAÇÃO. AF_06/2022 | UN | 4 | 10,05 | 12.94 | 51.76
| 10.6.18 | SERVIÇO | SINAPI | 10.6.18 | 103967 | BUCHA DE REDUÇÃO , LONGA, PVC, SOLDÁVEL, DN 50 X 32 MM, INSTALADO EM PRUMADA DE ÁGUA - FORNECIMENTO E INSTALAÇÃO. AF_06/2022 | UN | 1 | 12,35 | 15.9 | 15.9
| 10.6.19 | SERVIÇO | SBC | 10.6.19 | 53366 | BUCHA DE REDUCAO LONGA PVC 75x50mm | UN | 4 | 36.11 | 46.51 | 186.04
| 10.6.20 | SERVIÇO | SINAPI | 10.6.20 | 89408 | JOELHO 90 GRAUS, PVC, SOLDÁVEL, DN 25MM, INSTALADO EM RAMAL DE DISTRIBUIÇÃO DE ÁGUA - FORNECIMENTO E INSTALAÇÃO. AF_06/2022 | UN | 24 | 7,33 | 9.44 | 226.56
| 10.6.21 | SERVIÇO | SINAPI | 10.6.21 | 89413 | JOELHO 90 GRAUS, PVC, SOLDÁVEL, DN 32MM, INSTALADO EM RAMAL DE DISTRIBUIÇÃO DE ÁGUA - FORNECIMENTO E INSTALAÇÃO. AF_06/2022 | UN | 2 | 10,93 | 14.08 | 28.16
| 10.6.22 | SERVIÇO | SINAPI | 10.6.22 | 94676 | JOELHO 90 GRAUS, PVC, SOLDÁVEL, DN 40 MM INSTALADO EM RESERVAÇÃO DE ÁGUA DE EDIFICAÇÃO QUE POSSUA RESERVATÓRIO DE FIBRA/FIBROCIMENTO FORNECIMENTO E INSTALAÇÃO. AF_06/2016 | UN | 3 | 17,26 | 22.23 | 66.69
| 10.6.23 | SERVIÇO | SINAPI | 10.6.23 | 94678 | JOELHO 90 GRAUS, PVC, SOLDÁVEL, DN 50 MM INSTALADO EM RESERVAÇÃO DE ÁGUA DE EDIFICAÇÃO QUE POSSUA RESERVATÓRIO DE FIBRA/FIBROCIMENTO FORNECIMENTO E INSTALAÇÃO. AF_06/2016 | UN | 27 | 16,10 | 20.73 | 559.71
| 10.6.24 | SERVIÇO | SINAPI | 10.6.24 | 94682 | JOELHO 90 GRAUS, PVC, SOLDÁVEL, DN 75 MM INSTALADO EM RESERVAÇÃO DE ÁGUA DE EDIFICAÇÃO QUE POSSUA RESERVATÓRIO DE FIBRA/FIBROCIMENTO FORNECIMENTO E INSTALAÇÃO. AF_06/2016 | UN | 14 | 126,94 | 163.52 | 2289.28
| 10.6.25 | SERVIÇO | SINAPI | 10.6.25 | 103956 | JOELHO DE REDUÇÃO, 90 GRAUS, PVC, SOLDÁVEL, DN 32 MM X 25 MM, INSTALADO EM RAMAL DE DISTRIBUIÇÃO DE ÁGUA - FORNECIMENTO E INSTALAÇÃO. AF_06/2022 | UN | 2 | 13,73 | 17.68 | 35.36
| 10.6.26 | SERVIÇO | SINAPI | 10.6.26 | 89424 | LUVA, PVC, SOLDÁVEL, DN 25MM, INSTALADO EM RAMAL DE DISTRIBUIÇÃO DE ÁGUA - FORNECIMENTO E INSTALAÇÃO. AF_06/2022 | UN | 6 | 5,74 | 7.39 | 44.34
| 10.6.27 | SERVIÇO | SINAPI | 10.6.27 | 89431 | LUVA, PVC, SOLDÁVEL, DN 32MM, INSTALADO EM RAMAL DE DISTRIBUIÇÃO DE ÁGUA - FORNECIMENTO E INSTALAÇÃO. AF_06/2022 | UN | 1 | 8,33 | 10.73 | 10.73
| 10.6.28 | SERVIÇO | SINAPI | 10.6.28 | 94661 | LUVA, PVC, SOLDÁVEL, DN 40 MM, INSTALADO EM RESERVAÇÃO DE ÁGUA DE EDIFICAÇÃO QUE POSSUA RESERVATÓRIO DE FIBRA/FIBROCIMENTO FORNECIMENTO E INSTALAÇÃO. AF_06/2016 | UN | 5 | 12,96 | 16.69 | 83.45
| 10.6.29 | SERVIÇO | SINAPI | 10.6.29 | 94663 | LUVA, PVC, SOLDÁVEL, DN 50 MM, INSTALADO EM RESERVAÇÃO DE ÁGUA DE EDIFICAÇÃO QUE POSSUA RESERVATÓRIO DE FIBRA/FIBROCIMENTO FORNECIMENTO E INSTALAÇÃO. AF_06/2016 | UN | 26 | 13,10 | 16.87 | 438.62
| 10.6.30 | SERVIÇO | SINAPI | 10.6.30 | 89985 | REGISTRO DE PRESSÃO BRUTO, LATÃO, ROSCÁVEL, 3/4", COM ACABAMENTO E CANOPLA CROMADOS - FORNECIMENTO E INSTALAÇÃO. AF_08/2021 | UN | 7 | 68,80 | 88.62 | 620.34
| 10.6.31 | SERVIÇO | SINAPI | 10.6.31 | 89402 | TUBO, PVC, SOLDÁVEL, DN 25MM, INSTALADO EM RAMAL DE DISTRIBUIÇÃO DE ÁGUA - FORNECIMENTO E INSTALAÇÃO. AF_06/2022 | M | 58.64 | 11,68 | 15.04 | 881.94
| 10.6.32 | SERVIÇO | SINAPI | 10.6.32 | 89357 | TUBO, PVC, SOLDÁVEL, DN 32MM, INSTALADO EM RAMAL OU SUB-RAMAL DE ÁGUA - FORNECIMENTO E INSTALAÇÃO. AF_06/2022 | M | 8.23 | 29,50 | 38 | 312.74
| 10.6.33 | SERVIÇO | SINAPI | 10.6.33 | 89448 | TUBO, PVC, SOLDÁVEL, DN 40MM, INSTALADO EM PRUMADA DE ÁGUA - FORNECIMENTO E INSTALAÇÃO. AF_06/2022 | M | 12.18 | 19,98 | 25.73 | 313.39
| 10.6.34 | SERVIÇO | SINAPI | 10.6.34 | 94651 | TUBO, PVC, SOLDÁVEL, DN 50 MM, INSTALADO EM RESERVAÇÃO DE ÁGUA DE EDIFICAÇÃO QUE POSSUA RESERVATÓRIO DE FIBRA/FIBROCIMENTO FORNECIMENTO E INSTALAÇÃO. AF_06/2016 | M | 81.35 | 27,47 | 35.38 | 2878.16
| 10.6.35 | SERVIÇO | SINAPI | 10.6.35 | 94653 | TUBO, PVC, SOLDÁVEL, DN 75 MM, INSTALADO EM RESERVAÇÃO DE ÁGUA DE EDIFICAÇÃO QUE POSSUA RESERVATÓRIO DE FIBRA/FIBROCIMENTO FORNECIMENTO E INSTALAÇÃO. AF_06/2016 | M | 140.66 | 65,08 | 83.83 | 11791.52
| 10.6.36 | SERVIÇO | SINAPI | 10.6.36 | 89440 | TE, PVC, SOLDÁVEL, DN 25MM, INSTALADO EM RAMAL DE DISTRIBUIÇÃO DE ÁGUA - FORNECIMENTO E INSTALAÇÃO. AF_06/2022 | UN | 12 | 10,29 | 13.25 | 159
| 10.6.37 | SERVIÇO | SINAPI | 10.6.37 | 89443 | TE, PVC, SOLDÁVEL, DN 32MM, INSTALADO EM RAMAL DE DISTRIBUIÇÃO DE ÁGUA - FORNECIMENTO E INSTALAÇÃO. AF_06/2022 | UN | 1 | 15,55 | 20.03 | 20.03
| 10.6.38 | SERVIÇO | SINAPI | 10.6.38 | 89625 | TE, PVC, SOLDÁVEL, DN 50MM, INSTALADO EM PRUMADA DE ÁGUA - FORNECIMENTO E INSTALAÇÃO. AF_06/2022 | UN | 4 | 23,36 | 30.09 | 120.36
| 10.6.39 | SERVIÇO | SINAPI | 10.6.39 | 94697 | TÊ, PVC, SOLDÁVEL, DN 75 MM INSTALADO EM RESERVAÇÃO DE ÁGUA DE EDIFICAÇÃO QUE POSSUA RESERVATÓRIO DE FIBRA/FIBROCIMENTO FORNECIMENTO E INSTALAÇÃO. AF_06/2016 | UN | 2 | 98,28 | 126.6 | 253.2
| 10.6.40 | SERVIÇO | SINAPI | 10.6.40 | 89622 | TÊ DE REDUÇÃO, PVC, SOLDÁVEL, DN 32MM X 25MM, INSTALADO EM PRUMADA DE ÁGUA - FORNECIMENTO E INSTALAÇÃO. AF_06/2022 | UN | 2 | 14,64 | 18.85 | 37.7
| 10.6.41 | SERVIÇO | SBC | 10.6.41 | 52216 | TE REDUCAO PVC SOLDAVEL 40x25mm | UN | 8 | 38.63 | 49.76 | 398.08
| 10.6.42 | SERVIÇO | SINAPI | 10.6.42 | 89627 | TÊ DE REDUÇÃO, PVC, SOLDÁVEL, DN 50MM X 25MM, INSTALADO EM PRUMADA DE ÁGUA - FORNECIMENTO E INSTALAÇÃO. AF_06/2022 | UN | 1 | 21,23 | 27.34 | 27.34
| 10.6.43 | SERVIÇO | SINAPI | 10.6.43 | 94698 | TÊ DE REDUÇÃO, PVC, SOLDÁVEL, DN 75 MM X 50 MM, INSTALADO EM RESERVAÇÃO DE ÁGUA DE EDIFICAÇÃO QUE POSSUA RESERVATÓRIO DE FIBRA/FIBROCIMENTO FORNECIMENTO E INSTALAÇÃO. AF_06/2016 | UN | 22 | 79,27 | 102.11 | 2246.42
| 10.6.44 | SERVIÇO | SINAPI | 10.6.44 | 90373 | JOELHO 90 GRAUS COM BUCHA DE LATÃO, PVC, SOLDÁVEL, DN 25MM, X 1/2 INSTALADO EM RAMAL OU SUB-RAMAL DE ÁGUA - FORNECIMENTO E INSTALAÇÃO. AF_06/2022 | UN | 31 | 12,90 | 16.61 | 514.91
| 10.6.45 | SERVIÇO | SINAPI | 10.6.45 | 95635 | KIT CAVALETE PARA MEDIÇÃO DE ÁGUA - ENTRADA PRINCIPAL, EM PVC SOLDÁVEL DN 25 (¾") FORNECIMENTO E INSTALAÇÃO (EXCLUSIVE HIDRÔMETRO). AF_11/2016 | UN | 32 | 256,53 | 330.46 | 10574.72
| 10.6.45 | SERVIÇO | SINAPI | 10.6.45 | 1301001148 | - 20.000 LITROS E H=7,50 M, INCLUSO TRANSPORTE E ICAMENTO | UN | 1 | 51400 | 66213.41 | 66213.41
| 10.6.46 | SERVIÇO | SINAPI | 10.6.46 | 1301001168 | - 20 M3 E H=7,50 M (CONFIRMAR COM PROJETISTA APOS SONDAGEM) | UN | 1 | 8809.41 | 11348.27 | 11348.27
| 10.7 |  |  |  |  | DRENO DE AR |  |  |  |  | 414.38
| 10.7.1 | SERVIÇO | SBC | 10.7.1 | 70340 | CAIXA DE PASSAGEM P/ SPLIT 35X13X7CM DRENO INFERIOR DE PLAST | UN | 2 | 43.02 | 55.41 | 110.82
| 10.7.2 | SERVIÇO | SINAPI | 10.7.2 | 89867 | JOELHO 45 GRAUS, PVC, SOLDÁVEL, DN 25MM, INSTALADO EM DRENO DE AR-CONDICIONADO - FORNECIMENTO E INSTALAÇÃO. AF_08/2022 | UN | 6 | 7,27 | 9.36 | 56.16
| 10.7.3 | SERVIÇO | SINAPI | 10.7.3 | 89381 | LUVA COM BUCHA DE LATÃO, PVC, SOLDÁVEL, DN 25MM X 3/4 , INSTALADO EM RAMAL OU SUB-RAMAL DE ÁGUA - FORNECIMENTO E INSTALAÇÃO. AF_06/2022 | UN | 2 | 13,06 | 16.82 | 33.64
| 10.7.4 | SERVIÇO | SINAPI | 10.7.4 | 89865 | TUBO, PVC, SOLDÁVEL, DN 25MM, INSTALADO EM DRENO DE AR-CONDICIONADO - FORNECIMENTO E INSTALAÇÃO. AF_08/2022 | M | 10.84 | 15,31 | 19.72 | 213.76
| 11. |  |  |  |  | LOUÇAS, METAIS E ACESSÓRIOS |  |  |  |  | 36345.13
| 11.1 | SERVIÇO | SINAPI | 11.1 | 95470 | VASO SANITARIO SIFONADO CONVENCIONAL COM LOUÇA BRANCA, INCLUSO CONJUNTO DE LIGAÇÃO PARA BACIA SANITÁRIA AJUSTÁVEL - FORNECIMENTO E INSTALAÇÃO. AF_10/2016 | UN | 20 | 289,46 | 372.88 | 7457.6
| 11.2 | SERVIÇO | SINAPI | 11.2 | 100849 | ASSENTO SANITÁRIO CONVENCIONAL - FORNECIMENTO E INSTALACAO. AF_01/2020 | UN | 20 | 47,45 | 61.12 | 1222.4
| 11.3 | SERVIÇO | SINAPI | 11.3 | 100858 | MICTÓRIO SIFONADO LOUÇA BRANCA  PADRÃO MÉDIO  FORNECIMENTO E INSTALAÇÃO. AF_01/2020 | UN | 3 | 614,28 | 791.31 | 2373.93
| 11.4 | SERVIÇO | SINAPI | 11.4 | 99635 | VÁLVULA DE DESCARGA METÁLICA, BASE 1 1/2", ACABAMENTO METALICO CROMADO - FORNECIMENTO E INSTALAÇÃO. AF_08/2021 | UN | 20 | 284,62 | 366.64 | 7332.8
| 11.5 | SERVIÇO | SINAPI | 11.5 | 86943 | LAVATÓRIO LOUÇA BRANCA SUSPENSO, 29,5 X 39CM OU EQUIVALENTE, PADRÃO POPULAR, INCLUSO SIFÃO FLEXÍVEL EM PVC, VÁLVULA E ENGATE FLEXÍVEL 30CM EM PLÁSTICO E TORNEIRA CROMADA DE MESA, PADRÃO POPULAR - FORNECIMENTO E INSTALAÇÃO. AF_01/2020 | UN | 2 | 234,24 | 301.74 | 603.48
| 11.6 | SERVIÇO | SINAPI | 11.6 | 86937 | CUBA DE EMBUTIR OVAL EM LOUÇA BRANCA, 35 X 50CM OU EQUIVALENTE, INCLUSO VÁLVULA EM METAL CROMADO E SIFÃO FLEXÍVEL EM PVC - FORNECIMENTO E INSTALAÇÃO. AF_01/2020 | UN | 14 | 256,21 | 330.04 | 4620.56
| 11.7 | SERVIÇO | AGESUL | 11.7 | 1301002030 | PAPELEIRA PLASTICA TIPO DISPENSER PARA PAPEL HIGIENICO ROLAO - FORNECIMENTO E INSTALACAO | UN | 22 | 74.2 | 95.58 | 2102.76
| 11.8 | SERVIÇO | SINAPI | 11.8 | 95547 | SABONETEIRA PLASTICA TIPO DISPENSER PARA SABONETE LIQUIDO COM RESERVATORIO 800 A 1500 ML, INCLUSO FIXAÇÃO. AF_01/2020 | UN | 6 | 71,59 | 92.22 | 553.32
| 11.9 | SERVIÇO | AGESUL | 11.9 | 1301004064 | TOALHEIRO PLASTICO TIPO DISPENSER PARA PAPEL TOALHA INTERFOLHADO | UN | 6 | 74.2 | 95.58 | 573.48
| 11.10 | SERVIÇO | SINAPI | 11.10 | 86922 | TANQUE DE LOUÇA BRANCA SUSPENSO, 18L OU EQUIVALENTE, INCLUSO SIFÃO TIPO GARRAFA EM METAL CROMADO, VÁLVULA METÁLICA E TORNEIRA DE METAL CROMADO PADRÃO MÉDIO - FORNECIMENTO E INSTALAÇÃO. AF_01/2020 | UN | 2 | 1.004,22 | 1293.63 | 2587.26
| 11.11 | SERVIÇO | AGESUL | 11.11 | 1301003066 | TORNEIRA PARA LAVATORIO DE ACIONAMENTO HIDROMECANICO, FECHAMENTO AUTOMATICO, ACABAMENTO L.C., PRESSMATIC MESA COMPACT, REF.17160606, 1/2" DA DOCOL OU SIMILAR | UN | 14 | 306.35 | 394.63 | 5524.82
OK | 11.12 | SERVIÇO | SINAPI | 11.12 | 100860 | CHUVEIRO ELÉTRICO COMUM CORPO PLÁSTICO, TIPO DUCHA  FORNECIMENTO E INSTALAÇÃO. AF_01/2020 | UN | 12 | 90,10 | 116.06 | 1392.72
| 12. |  |  |  |  | ACESSIBILIDADE |  |  |  |  | 17734.06
| 12.1 | SERVIÇO | SINAPI | 12.1 | 95472 | VASO SANITARIO SIFONADO CONVENCIONAL PARA PCD SEM FURO FRONTAL COM LOUÇA BRANCA SEM ASSENTO, INCLUSO CONJUNTO DE LIGAÇÃO PARA BACIA SANITÁRIA AJUSTÁVEL - FORNECIMENTO E INSTALAÇÃO. AF_01/2020 | UN | 2 | 702,24 | 904.62 | 1809.24
| 12.2 | SERVIÇO | AGESUL | 12.2 | 2401001000 | ASSENTO UNIVERSAL PARA BACIA SANITARIA, EM POLIPROPILENO LINHA EVOLUTION SOFT CLOSE DA TUPAN OU SIMILAR | UN | 2 | 194.85 | 251 | 502
| 12.3 | SERVIÇO | AGESUL | 12.3 | 1301004009 | VALVULA DE DESCARGA 1 1/2" SEM ACABAMENTO (BASE), DOCOL OU SIMILAR | UN | 2 | 203.61 | 262.29 | 524.58
| 12.4 | SERVIÇO | AGESUL | 12.4 | 2401001015 | ACABAMENTO PARA VALVULA DE DESCARGA HYDRA ECO CONFORTO CROMADO REF. 4900.C.CONF DA DECA OU SIMILAR - FORNECIMENTO E INSTALACAO | UN | 2 | 466.18 | 600.53 | 1201.06
| 12.5 | SERVIÇO | AGESUL | 12.5 | 2401002010 | BARRA DE APOIO RETA, EM ACO INOX POLIDO, COMPRIMENTO DE 40CM, DIAMETRO MINIMO DE 3CM | UN | 4 | 300.12 | 386.61 | 1546.44
| 12.6 | SERVIÇO | SINAPI | 12.6 | 100867 | BARRA DE APOIO RETA, EM ACO INOX POLIDO, COMPRIMENTO 70 CM, FIXADA NA PAREDE - FORNECIMENTO E INSTALAÇÃO. AF_01/2020 | UN | 2 | 360,46 | 464.34 | 928.68
| 12.7 | SERVIÇO | SINAPI | 12.7 | 100868 | BARRA DE APOIO RETA, EM ACO INOX POLIDO, COMPRIMENTO 80 CM, FIXADA NA PAREDE - FORNECIMENTO E INSTALAÇÃO. AF_01/2020 | UN | 4 | 374,30 | 482.17 | 1928.68
| 12.8 | SERVIÇO | AGESUL | 12.8 | 2401001017 | TORNEIRA PARA LAVATORIO DE MESA PRESSMATIC BENEFIT REF. 00490706 DA DOCOL OU SIMILAR | UN | 2 | 1054.61 | 1358.54 | 2717.08
| 12.9 | SERVIÇO | SINAPI | 12.9 | 100864 | BARRA DE APOIO EM "L", EM ACO INOX POLIDO 80 X 80 CM, FIXADA NA PAREDE - FORNECIMENTO E INSTALACAO. AF_01/2020 | UN | 2 | 717,68 | 924.51 | 1849.02
| 12.10 | SERVIÇO | SINAPI | 12.10 | 100875 | BANCO ARTICULADO, EM ACO INOX, PARA PCD, FIXADO NA PAREDE - FORNECIMENTO E INSTALAÇÃO. AF_01/2020 | UN | 2 | 1.166,74 | 1502.99 | 3005.98
| 12.11 | SERVIÇO | SINAPI | 12.11 | 100874 | PUXADOR PARA PCD, FIXADO NA PORTA - FORNECIMENTO E INSTALAÇÃO. AF_01/2020 | UN | 2 | 339,65 | 437.53 | 875.06
OK | 12.12 | SERVIÇO | AGESUL | 12.12 | 2401002050 | PROTETOR DE IMPACTO EM ACO INOX POLIDO 304 SHIELD, ALTURA DE 40CM, LARGURA DE 80CM OU 90CM | UN | 2 | 328.46 | 423.12 | 846.24
| 13. |  |  |  |  | ELÉTRICA |  |  |  |  | 117509.2
| 13.1 |  |  |  |  | ESCAVAÇÕES E RASGOS EM ALVENARIA |  |  |  |  | 5712.24
| 13.1.1 | SERVIÇO | AGESUL | 13.1.1 | 1301006064 | ESCAVACAO (MANUAL) DE VALAS, PARA ASSENTAMENTO DE TUBOS, NO(S) DIAMETRO(S):- (100 A 150)MM | M | 345 | 4.65 | 5.99 | 2066.55
| 13.1.2 | SERVIÇO | AGESUL | 13.1.2 | 1301006067 | REATERRO (MANUAL) DE VALAS, COM TUBOS ASSENTADOS, NO(S) DIAMETRO(S):- (100 A 150)MM | M | 345 | 4.54 | 5.84 | 2014.8
| 13.1.3 | SERVIÇO | SINAPI | 13.1.3 | 90447 | RASGO EM ALVENARIA PARA ELETRODUTOS COM DIAMETROS MENORES OU IGUAIS A 40 MM. AF_05/2015 | M | 222.8 | 5,69 | 7.32 | 1630.89
| 13.2 |  |  |  |  | ELÉTRICA |  |  |  |  | 111796.96
| 13.2.1 | SERVIÇO | SINAPI | 13.2.1 | 91939 | CAIXA RETANGULAR 4" X 2" ALTA (2,00 M DO PISO), PVC, INSTALADA EM PAREDE - FORNECIMENTO E INSTALAÇÃO. AF_12/2015 | UN | 6 | 26,46 | 34.08 | 204.48
| 13.2.2 | SERVIÇO | SINAPI | 13.2.2 | 91941 | CAIXA RETANGULAR 4" X 2" BAIXA (0,30 M DO PISO), PVC, INSTALADA EM PAREDE - FORNECIMENTO E INSTALAÇÃO. AF_12/2015 | UN | 15 | 9,81 | 12.63 | 189.45
| 13.2.3 | SERVIÇO | SINAPI | 13.2.3 | 91940 | CAIXA RETANGULAR 4" X 2" MÉDIA (1,30 M DO PISO), PVC, INSTALADA EM PAREDE - FORNECIMENTO E INSTALAÇÃO. AF_12/2015 | UN | 22 | 15,30 | 19.7 | 433.4
| 13.2.4 | SERVIÇO | SINAPI | 13.2.4 | 91936 | CAIXA OCTOGONAL 4" X 4", PVC, INSTALADA EM LAJE - FORNECIMENTO E INSTALAÇÃO. AF_12/2015 | UN | 55 | 15,22 | 19.6 | 1078
| 13.2.5 | SERVIÇO | SINAPI | 13.2.5 | 91933 | CABO DE COBRE FLEXÍVEL ISOLADO, 10 MM², ANTI-CHAMA 0,6/1,0 KV, PARA CIRCUITOS TERMINAIS - FORNECIMENTO E INSTALAÇÃO. AF_12/2015 | M | 276.77 | 13,88 | 17.88 | 4948.64
| 13.2.6 | SERVIÇO | SINAPI | 13.2.6 | 92986 | CABO DE COBRE FLEXÍVEL ISOLADO, 35 MM², ANTI-CHAMA 0,6/1,0 KV, PARA REDE ENTERRADA DE DISTRIBUIÇÃO DE ENERGIA ELÉTRICA - FORNECIMENTO E INSTALAÇÃO. AF_12/2021 | M | 63.67 | 33,17 | 42.72 | 2719.98
| 13.2.7 | SERVIÇO | SINAPI | 13.2.7 | 92990 | CABO DE COBRE FLEXÍVEL ISOLADO, 70 MM², ANTI-CHAMA 0,6/1,0 KV, PARA REDE ENTERRADA DE DISTRIBUIÇÃO DE ENERGIA ELÉTRICA - FORNECIMENTO E INSTALAÇÃO. AF_12/2021 | M | 279.46 | 66,74 | 85.97 | 24025.17
| 13.2.8 | SERVIÇO | SINAPI | 13.2.8 | 91926 | CABO DE COBRE FLEXÍVEL ISOLADO, 2,5 MM², ANTI-CHAMA 450/750 V, PARA CIRCUITOS TERMINAIS - FORNECIMENTO E INSTALAÇÃO. AF_12/2015 | M | 1885.2 | 3,70 | 4.76 | 8973.55
| 13.2.9 | SERVIÇO | SINAPI | 13.2.9 | 91928 | CABO DE COBRE FLEXÍVEL ISOLADO, 4 MM², ANTI-CHAMA 450/750 V, PARA CIRCUITOS TERMINAIS - FORNECIMENTO E INSTALAÇÃO. AF_12/2015 | M | 116.88 | 5,74 | 7.39 | 863.74
| 13.2.10 | SERVIÇO | SINAPI | 13.2.10 | 97886 | CAIXA ENTERRADA ELÉTRICA RETANGULAR, EM ALVENARIA COM TIJOLOS CERÂMICOS MACIÇOS, FUNDO COM BRITA, DIMENSÕES INTERNAS: 0,3X0,3X0,3 M. AF_12/2020 | UN | 23 | 146,56 | 188.79 | 4342.17
| 13.2.11 | SERVIÇO | SINAPI | 13.2.11 | 91936 | CAIXA OCTOGONAL 4" X 4", PVC, INSTALADA EM LAJE - FORNECIMENTO E INSTALAÇÃO. AF_12/2015 | UN | 7 | 15,22 | 19.6 | 137.2
| 13.2.12 | SERVIÇO | AGESUL | 13.2.12 | 1201002056 | - COM 1 FURO (4" X 2") REF. 8508 | UN | 4 | 4.34 | 5.59 | 22.36
| 13.2.13 | SERVIÇO | SINAPI | 13.2.13 | 91953 | INTERRUPTOR SIMPLES (1 MÓDULO), 10A/250V, INCLUINDO SUPORTE E PLACA - FORNECIMENTO E INSTALAÇÃO. AF_12/2015 | UN | 3 | 26,18 | 33.72 | 101.16
| 13.2.14 | SERVIÇO | SINAPI | 13.2.14 | 92023 | INTERRUPTOR SIMPLES (1 MÓDULO) COM 1 TOMADA DE EMBUTIR 2P+T 10 A, INCLUINDO SUPORTE E PLACA - FORNECIMENTO E INSTALAÇÃO. AF_12/2015 | UN | 4 | 44,54 | 57.37 | 229.48
| 13.2.15 | SERVIÇO | SINAPI | 13.2.15 | 92000 | TOMADA BAIXA DE EMBUTIR (1 MÓDULO), 2P+T 10 A, INCLUINDO SUPORTE E PLACA - FORNECIMENTO E INSTALAÇÃO. AF_12/2015 | UN | 10 | 27,52 | 35.45 | 354.5
| 13.2.16 | SERVIÇO | SINAPI | 13.2.16 | 92001 | TOMADA BAIXA DE EMBUTIR (1 MÓDULO), 2P+T 20 A, INCLUINDO SUPORTE E PLACA - FORNECIMENTO E INSTALAÇÃO. AF_12/2015 | UN | 5 | 29,59 | 38.11 | 190.55
| 13.2.17 | SERVIÇO | SINAPI | 13.2.17 | 91996 | TOMADA MÉDIA DE EMBUTIR (1 MÓDULO), 2P+T 10 A, INCLUINDO SUPORTE E PLACA - FORNECIMENTO E INSTALAÇÃO. AF_12/2015 | UN | 9 | 30,75 | 39.61 | 356.49
| 13.2.18 | SERVIÇO | SINAPI | 13.2.18 | 91997 | TOMADA MÉDIA DE EMBUTIR (1 MÓDULO), 2P+T 20 A, INCLUINDO SUPORTE E PLACA - FORNECIMENTO E INSTALAÇÃO. AF_12/2015 | UN | 4 | 32,82 | 42.27 | 169.08
| 13.2.19 | SERVIÇO | SINAPI | 13.2.19 | 92004 | TOMADA MÉDIA DE EMBUTIR (2 MÓDULOS), 2P+T 10 A, INCLUINDO SUPORTE E PLACA - FORNECIMENTO E INSTALAÇÃO. AF_12/2015 | UN | 2 | 49,16 | 63.32 | 126.64
| 13.2.20 | SERVIÇO | SINAPI | 13.2.20 | 93662 | DISJUNTOR BIPOLAR TIPO DIN, CORRENTE NOMINAL DE 20A - FORNECIMENTO E INSTALAÇÃO. AF_10/2020 | UN | 8 | 61,08 | 78.68 | 629.44
| 13.2.21 | SERVIÇO | SINAPI | 13.2.21 | 93664 | DISJUNTOR BIPOLAR TIPO DIN, CORRENTE NOMINAL DE 32A - FORNECIMENTO E INSTALAÇÃO. AF_10/2020 | UN | 2 | 63,77 | 82.14 | 164.28
| 13.2.22 | SERVIÇO | SINAPI | 13.2.22 | 101895 | DISJUNTOR TERMOMAGNÉTICO TRIPOLAR , CORRENTE NOMINAL DE 125A - FORNECIMENTO E INSTALAÇÃO. AF_10/2020 | UN | 2 | 425,91 | 548.65 | 1097.3
| 13.2.23 | SERVIÇO | SINAPI | 13.2.23 | 93670 | DISJUNTOR TRIPOLAR TIPO DIN, CORRENTE NOMINAL DE 25A - FORNECIMENTO E INSTALAÇÃO. AF_10/2020 | UN | 1 | 77,15 | 99.38 | 99.38
| 13.2.24 | SERVIÇO | SINAPI | 13.2.24 | 101894 | DISJUNTOR TRIPOLAR TIPO NEMA, CORRENTE NOMINAL DE 60 ATÉ 100A - FORNECIMENTO E INSTALAÇÃO. AF_10/2020 | UN | 1 | 154,93 | 199.58 | 199.58
| 13.2.25 | SERVIÇO | SINAPI | 13.2.25 | 93655 | DISJUNTOR MONOPOLAR TIPO DIN, CORRENTE NOMINAL DE 20A - FORNECIMENTO E INSTALAÇÃO. AF_10/2020 | UN | 8 | 13,39 | 17.24 | 137.92
| 13.2.26 | SERVIÇO | AGESUL | 13.2.26 | 1201005132 | DISPOSITIVO DPS CLASSE II, 1 POLO, TENSAO MAXIMA DE 175 V, CORRENTE MAXIMA DE *20* KA (TIPO AC) | UN | 4 | 79.52 | 102.43 | 409.72
| 13.2.27 | SERVIÇO | COMPOSIÇÃO | 13.2.27 | CPU 26 | DISPOSITIVO DE PROTEÇÃO CONTRA SURTO - 275V - 90KA - FORNECIMENTO E INSTALAÇÃO | UN | 8 | 213.96 | 275.62 | 2204.96
| 13.2.28 | SERVIÇO | COMPOSIÇÃO | 13.2.28 | CPU 27 | INTERRUPTOR BIPOLAR DR-25A - FORNECIMENTO E INSTALAÇÃO | UN | 3 | 171.65 | 221.11 | 663.33
| 13.2.29 | SERVIÇO | COMPOSIÇÃO | 13.2.29 | CPU 28 | INTERRUPTOR BIPOLAR DR-40A - FORNECIMENTO E INSTALAÇÃO | UN | 1 | 174.17 | 224.36 | 224.36
| 13.2.30 | SERVIÇO | COMPOSIÇÃO | 13.2.30 | CPU 29 | INTERRUPTOR BIPOLAR DR-63A - FORNECIMENTO E INSTALAÇÃO | UN | 1 | 184.16 | 237.23 | 237.23
| 13.2.31 | SERVIÇO | SINAPI | 13.2.31 | 91857 | ELETRODUTO FLEXÍVEL CORRUGADO REFORÇADO, PVC, DN 32 MM (1"), PARA CIRCUITOS TERMINAIS, INSTALADO EM PAREDE - FORNECIMENTO E INSTALAÇÃO. AF_12/2015 | M | 8.72 | 14,83 | 19.1 | 166.55
| 13.2.32 | SERVIÇO | SINAPI | 13.2.32 | 91855 | ELETRODUTO FLEXÍVEL CORRUGADO REFORÇADO, PVC, DN 25 MM (3/4"), PARA CIRCUITOS TERMINAIS, INSTALADO EM PAREDE - FORNECIMENTO E INSTALAÇÃO. AF_12/2015 | M | 293.3 | 10,14 | 13.06 | 3830.49
| 13.2.33 | SERVIÇO | SINAPI | 13.2.33 | 97667 | ELETRODUTO FLEXÍVEL CORRUGADO, PEAD, DN 50 (1 1/2"), PARA REDE ENTERRADA DE DISTRIBUIÇÃO DE ENERGIA ELÉTRICA - FORNECIMENTO E INSTALAÇÃO. AF_12/2021 | M | 25.7 | 8,85 | 11.4 | 292.98
| 13.2.34 | SERVIÇO | SINAPI | 13.2.34 | 97668 | ELETRODUTO FLEXÍVEL CORRUGADO, PEAD, DN 63 (2"), PARA REDE ENTERRADA DE DISTRIBUIÇÃO DE ENERGIA ELÉTRICA - FORNECIMENTO E INSTALAÇÃO. AF_12/2021 | M | 209.3 | 12,61 | 16.24 | 3399.03
| 13.2.35 | SERVIÇO | SINAPI | 13.2.35 | 97669 | ELETRODUTO FLEXÍVEL CORRUGADO, PEAD, DN 90 (3"), PARA REDE ENTERRADA DE DISTRIBUIÇÃO DE ENERGIA ELÉTRICA - FORNECIMENTO E INSTALAÇÃO. AF_12/2021 | M | 106.72 | 18,50 | 23.83 | 2543.13
| 13.2.36 | SERVIÇO | SBC | 13.2.36 | 60117 | SPOT EMBUTIR RECUADO II 1XDICROICA GU10 B50321BT NEW LINE | UN | 12 | 69.45 | 89.46 | 1073.52
| 13.2.37 | SERVIÇO | SINAPI | 13.2.37 | 103782 | LUMINÁRIA TIPO PLAFON CIRCULAR, DE SOBREPOR, COM LED DE 12/13 W - FORNECIMENTO E INSTALAÇÃO. AF_03/2022 | UN | 10 | 35,71 | 46 | 460
| 13.2.38 | SERVIÇO | AGESUL | 13.2.38 | 1201001001 | LUMINARIA TIPO PLAFON COM PAINEL LED, 30X30CM, EMBUTIR, POTENCIA DE 24W, 4000K, LUZ NEUTRA, ELGIN OU SIMILAR - FORNECIMENTO E INSTALACAO | UN | 36 | 112.82 | 145.33 | 5231.88
| 13.2.39 | SERVIÇO | AGESUL | 13.2.39 | 1201001000 | LUMINARIA TIPO PLAFON COM PAINEL LED, 30X30CM, SOBREPOR, POTENCIA DE 24W, 4000K, LUZ NEUTRA, ELGIN OU SIMILAR - FORNECIMENTO E INSTALACAO | UN | 9 | 122.82 | 158.21 | 1423.89
| 13.2.40 | SERVIÇO | SBC | 13.2.40 | 60316 | REFLETOR 100W LED LINEAR BLINDADO A PROVA D'AGUA | UN | 6 | 311.09 | 400.74 | 2404.44
| 13.2.41 | SERVIÇO | AGESUL | 13.2.41 | 1201001133 | REFLETOR RETANGULAR FECHADO LED, REF. FLOOD LIGHT IP 68, 200W, 21.000LMS, COM DOIS MODULOS DA RCA, DIGITAL LED OU SIMILAR - FORNECIMENTO E INSTALACAO | UN | 32 | 350.07 | 450.95 | 14430.4
| 13.2.42 | SERVIÇO | AGESUL | 13.2.42 | 1201009022 | - TRIFASICO (38,1 a 47)KW - ANEXO E-031 (PADRAO) | UN | 1 | 8242.12 | 10617.48 | 10617.48
| 13.2.43 | SERVIÇO | AGESUL | 13.2.43 | 1201005018 | QUADRO DE DISTRIBUICAO DE ENERGIA DE EMBUTIR, BARRAMENTO TRIFASICO DE 225A, CAPACIDADE PARA 56 MODULOS DIN DA CEMAR OU SIMILAR - FORNECIMENTO E INSTALACAO | UN | 1 | 1802.34 | 2321.77 | 2321.77
| 13.2.44 | SERVIÇO | SINAPI | 13.2.44 | 101875 | QUADRO DE DISTRIBUIÇÃO DE ENERGIA EM CHAPA DE AÇO GALVANIZADO, DE EMBUTIR, COM BARRAMENTO TRIFÁSICO, PARA 12 DISJUNTORES DIN 100A - FORNECIMENTO E INSTALAÇÃO. AF_10/2020 | UN | 1 | 351,08 | 452.26 | 452.26
| 13.2.45 | SERVIÇO | SINAPI | 13.2.45 | 91855 | ELETRODUTO FLEXÍVEL CORRUGADO REFORÇADO, PVC, DN 25 MM (3/4"), PARA CIRCUITOS TERMINAIS, INSTALADO EM PAREDE - FORNECIMENTO E INSTALAÇÃO. AF_12/2015 | M | 16.7 | 10,14 | 13.06 | 218.1
| 13.2.46 | SERVIÇO | SINAPI | 13.2.46 | 97667 | ELETRODUTO FLEXÍVEL CORRUGADO, PEAD, DN 50 (1 1/2"), PARA REDE ENTERRADA DE DISTRIBUIÇÃO DE ENERGIA ELÉTRICA - FORNECIMENTO E INSTALAÇÃO. AF_12/2021 | M | 21.9 | 8,85 | 11.4 | 249.66
| 13.2.47 | SERVIÇO | SINAPI | 13.2.47 | 91939 | CAIXA RETANGULAR 4" X 2" ALTA (2,00 M DO PISO), PVC, INSTALADA EM PAREDE - FORNECIMENTO E INSTALAÇÃO. AF_12/2015 | UN | 24 | 26,46 | 34.08 | 817.92
| 13.2.48 | SERVIÇO | SINAPI | 13.2.48 | 91940 | CAIXA RETANGULAR 4" X 2" MÉDIA (1,30 M DO PISO), PVC, INSTALADA EM PAREDE - FORNECIMENTO E INSTALAÇÃO. AF_12/2015 | UN | 1 | 15,30 | 19.7 | 19.7
| 13.2.49 | SERVIÇO | SINAPI | 13.2.49 | 91926 | CABO DE COBRE FLEXÍVEL ISOLADO, 2,5 MM², ANTI-CHAMA 450/750 V, PARA CIRCUITOS TERMINAIS - FORNECIMENTO E INSTALAÇÃO. AF_12/2015 | M | 601.2 | 3,70 | 4.76 | 2861.71
| 13.2.50 | SERVIÇO | SINAPI | 13.2.50 | 91992 | TOMADA ALTA DE EMBUTIR (1 MÓDULO), 2P+T 10 A, INCLUINDO SUPORTE E PLACA - FORNECIMENTO E INSTALAÇÃO. AF_12/2015 | UN | 24 | 39,13 | 50.4 | 1209.6
| 13.2.51 | SERVIÇO | SINAPI | 13.2.51 | 91996 | TOMADA MÉDIA DE EMBUTIR (1 MÓDULO), 2P+T 10 A, INCLUINDO SUPORTE E PLACA - FORNECIMENTO E INSTALAÇÃO. AF_12/2015 | UN | 1 | 30,75 | 39.61 | 39.61
| 13.2.52 | SERVIÇO | SINAPI | 13.2.52 | 91855 | ELETRODUTO FLEXÍVEL CORRUGADO REFORÇADO, PVC, DN 25 MM (3/4"), PARA CIRCUITOS TERMINAIS, INSTALADO EM PAREDE - FORNECIMENTO E INSTALAÇÃO. AF_12/2015 | M | 168.4 | 10,14 | 13.06 | 2199.3
| 14. |  |  |  |  | PREVENÇÃO DE COMBATE A INCÊNDIO E PÂNICO |  |  |  |  | 62621.63
| 14.1 |  |  |  |  | EXTINTORES E PLACAS DE SINALIZAÇÃO |  |  |  |  | 2299.57
| 14.1.1 | SERVIÇO | SINAPI | 14.1.1 | 101905 | EXTINTOR DE INCÊNDIO PORTÁTIL COM CARGA DE ÁGUA PRESSURIZADA DE 10 L, CLASSE A - FORNECIMENTO E INSTALAÇÃO. AF_10/2020_PE | UN | 3 | 259,55 | 334.35 | 1003.05
| 14.1.2 | SERVIÇO | SINAPI | 14.1.2 | 101908 | EXTINTOR DE INCÊNDIO PORTÁTIL COM CARGA DE PQS DE 4 KG, CLASSE BC - FORNECIMENTO E INSTALAÇÃO. AF_10/2020_PE | UN | 4 | 251,62 | 324.13 | 1296.52
| 14.2 |  |  |  |  | ILUMINAÇÃO DE EMERGENCIA |  |  |  |  | 2170.72
| 14.2.1 | SERVIÇO | SINAPI | 14.2.1 | 97599 | LUMINÁRIA DE EMERGÊNCIA, COM 30 LÂMPADAS LED DE 2 W, SEM REATOR - FORNECIMENTO E INSTALAÇÃO. AF_02/2020 | UN | 20 | 27,25 | 35.1 | 702
| 14.2.2 | SERVIÇO | AGESUL | 14.2.2 | 1401000162 | BLOCO AUTONOMO DE ILUMINACAO DE EMERGENCIA DE ACLARAMENTO, SISTEMA NAO PERMANENTE, LAMPADA LED 500 LUMENS 5000K E BATERIA DE 6V-4AH, REF. BLOKITO BLK 500 DA AUREON OU SIMILAR | CJ | 4 | 285.04 | 367.18 | 1468.72
| 14.3 |  |  |  |  | PLACAS DE SINALIZAÇÃO |  |  |  |  | 1422.14
| 14.3.1 | SERVIÇO | AGESUL | 14.3.1 | 1401000173 | PLACA DE EQUIPAMENTOS DE COMBATE A INCENDIO E ALARME, SIMBOLO QUADRADO, FUNDO VERMELHO, PICTOGRAMA FOTOLUMINESCENTE, EM PVC, 2MM ANTI-CHAMAS, NAS DIMENSOES (21X21)CM | UN | 7 | 32.93 | 42.42 | 296.94
| 14.3.2 | SERVIÇO | COMPOSIÇÃO | 14.3.2 | CPU 11 | INSTALAÇÃO PLACA DE SINALIZACAO DE SEGURANCA CONTRA INCENDIO, FOTOLUMINESCENTE, RETANGULAR, *20 X 40* CM. | UN | 1 | 55.13 | 71.01 | 71.01
| 14.3.3 | SERVIÇO | AGESUL | 14.3.3 | 1401000170 | PLACA DE SINALIZACAO DE ORIENTACAO E SALVAMENTO, SIMBOLO RETANGULAR, FUNDO VERDE, PICTOGRAMA FOTOLUMINESCENTE, EM PVC, 2MM ANTI-CHAMAS, NAS DIMENSOES (13X26)CM | UN | 25 | 28.88 | 37.2 | 930
| 14.3.4 | SERVIÇO | COMPOSIÇÃO | 14.3.4 | CPU 12 | INSTALAÇÃO PLACA DE SINALIZACAO DE SEGURANCA CONTRA INCENDIO, FOTOLUMINESCENTE, RETANGULAR, *33 X 47* CM. | UN | 1 | 96.41 | 124.19 | 124.19
| 14.4 |  |  |  |  | DISPOSITIVOS DE INCÊNDIO |  |  |  |  | 20297.43
| 14.4.1 | SERVIÇO | AGESUL | 14.4.1 | 1201002082 | ACIONADOR MANUAL TIPO QUEBRA VIDRO PARA ALARME, DA ACERO OU SIMILAR | UN | 3 | 148.45 | 191.23 | 573.69
| 14.4.2 | SERVIÇO | SBC | 14.4.2 | 58110 | CENTRAL DE ALARME DE INCENDIO INTELBRAS CIE 1125 ENDERECAVEL | UN | 1 | 1625.96 | 2094.55 | 2094.55
| 14.4.3 | SERVIÇO | SBC | 14.4.3 | 55436 | SIRENE AUDIOVISUAL CONVENCIONAL 12VCC SAV-C ILUMAC | UN | 3 | 219.19 | 282.36 | 847.08
| 14.4.4 | SERVIÇO | AGESUL | 14.4.4 | 1401000120 | CAIXA EM ALVENARIA PARA HIDRANTE DE PASSEIO, INCLUSIVE REQUADRO E TAMPA DE FERRO FUNDIDO COM INSCRICAO "INCENDIO" - ANEXO H.S.-112 (I) | UN | 1 | 718.26 | 925.26 | 925.26
| 14.4.5 | SERVIÇO | AGESUL | 14.4.5 | 1201002083 | ACIONADOR MANUAL (QUEBRA-VIDRO) LIGA-DESLIGA PARA ACIONAMENTO DE BOMBA DE INCENDIO | UN | 3 | 132.5 | 170.68 | 512.04
| 14.4.6 | SERVIÇO | AGESUL | 14.4.6 | 1401000144 | CONJUNTO MOTO-BOMBA SCHNEIDER OU SIMILAR, BPI-21R/5,0 CV TR 220V | UN | 1 | 3950.44 | 5088.95 | 5088.95
| 14.4.7 | SERVIÇO | AGESUL | 14.4.7 | 1401000119 | ABRIGO P/ HIDRANTE, 90X60X17CM, C/ REG. GLOBO ANGULAR 45G 2.1/2", ADAP.STORZ 2.1/2"X1.1/2",2 MANGUEIRAS INCENDIO 1.1/2", TIPO 2, 15M CADA,ESGUINCHO LATAO 1.1/2",CH DUPLA P/ CONEXOES TIPO STORZ,TAMPAO C/ CORRENTE, EM LATAO,ENGATE RAPIDO-FORN. INST | UN | 3 | 2653.8 | 3418.62 | 10255.86
| 14.5 |  |  |  |  | TUBOS E ACESSÓRIOS HIDRANTE |  |  |  |  | 35091.48
| 14.5.1 | SERVIÇO | AGESUL | 14.5.1 | 1301006064 | ESCAVACAO (MANUAL) DE VALAS, PARA ASSENTAMENTO DE TUBOS, NO(S) DIAMETRO(S):- (100 A 150)MM | M | 171.21 | 4.65 | 5.99 | 1025.54
| 14.5.2 | SERVIÇO | AGESUL | 14.5.2 | 1301006067 | REATERRO (MANUAL) DE VALAS, COM TUBOS ASSENTADOS, NO(S) DIAMETRO(S):- (100 A 150)MM | M | 171.21 | 4.54 | 5.84 | 999.86
| 14.5.3 | SERVIÇO | SINAPI | 14.5.3 | 92342 | TUBO DE AÇO GALVANIZADO COM COSTURA, CLASSE MÉDIA, DN 65 (2 1/2"), CONEXÃO ROSQUEADA, INSTALADO EM PRUMADAS - FORNECIMENTO E INSTALAÇÃO. AF_10/2020 | M | 153.66 | 124,17 | 159.95 | 24577.91
| 14.5.4 | SERVIÇO | SINAPI | 14.5.4 | 100758 | PINTURA COM TINTA ALQUÍDICA DE ACABAMENTO (ESMALTE SINTÉTICO ACETINADO) APLICADA A ROLO OU PINCEL SOBRE SUPERFÍCIES METÁLICAS (EXCETO PERFIL) EXECUTADO EM OBRA (02 DEMÃOS). AF_01/2020 | M2 | 50.9891 | 39,69 | 51.12 | 2606.56
| 14.5.5 | SERVIÇO | SINAPI | 14.5.5 | 94499 | REGISTRO DE GAVETA BRUTO, LATÃO, ROSCÁVEL, 2 1/2" - FORNECIMENTO E INSTALAÇÃO. AF_08/2021 | UN | 3 | 223,19 | 287.51 | 862.53
| 14.5.6 | SERVIÇO | AGESUL | 14.5.6 | 1401000127 | REGISTRO TIPO GLOBO ANGULAR 45o 2 1/2", BUCKA SPIERO, NLF, PIRABRONZE OU SIMILAR, INCLUSIVE ADAPTADOR STORZ (ROSCA 2 1/2" X STORZ 1 1/2") | UN | 4 | 289.06 | 372.36 | 1489.44
| 14.5.7 | SERVIÇO | AGESUL | 14.5.7 | 1401000135 | VALVULA DE RETENCAO VERTICAL, COM PORTINHOLA PARA SISTEMA HIDRAULICO DE INCENDIO, MARCA MIPEL, DOCOL OU SIMILAR, NO(S) DIAMETRO(S):- 2 1/2" | UN | 2 | 314.59 | 405.25 | 810.5
| 14.5.8 | SERVIÇO | SINAPI | 14.5.8 | 92642 | TÊ, EM FERRO GALVANIZADO, CONEXÃO ROSQUEADA, DN 65 (2 1/2"), INSTALADO EM REDE DE ALIMENTAÇÃO PARA HIDRANTE - FORNECIMENTO E INSTALAÇÃO. AF_10/2020 | UN | 5 | 159,03 | 204.86 | 1024.3
| 14.5.9 | SERVIÇO | SINAPI | 14.5.9 | 94473 | COTOVELO 90 GRAUS, EM FERRO GALVANIZADO, CONEXÃO ROSQUEADA, DN 65 (2 1/2), INSTALADO EM RESERVAÇÃO DE ÁGUA DE EDIFICAÇÃO QUE POSSUA RESERVATÓRIO DE FIBRA/FIBROCIMENTO  FORNECIMENTO E INSTALAÇÃO. AF_06/2016 | UN | 14 | 93,98 | 121.06 | 1694.84
| 14.6 |  |  |  |  | ACESSÓRIOS BOMBA |  |  |  |  | 1340.29
| 14.6.1 | SERVIÇO | AGESUL | 14.6.1 | 1201007131 | QUADRO DE COMANDO PARA BOMBA DE INCENDIO COM MOTOR DE:- 5 CV | UN | 1 | 1040.44 | 1340.29 | 1340.29
| 15. |  |  |  |  | URBANIZAÇÃO |  |  |  |  | 469820.33
| 15.1 |  |  |  |  | PISOS EXTERNOS/ESTACIONAMENTO |  |  |  |  | 115260.1
| 15.1.1 | SERVIÇO | SINAPI | 15.1.1 | 94266 | GUIA (MEIO-FIO) CONCRETO, MOLDADA IN LOCO EM TRECHO CURVO COM EXTRUSORA, 15 CM BASE X 30 CM ALTURA. AF_06/2016 | M | 342.4 | 47,74 | 61.49 | 21054.17
| 15.1.2 | SERVIÇO | SINAPI | 15.1.2 | 102498 | PINTURA DE MEIO-FIO COM TINTA BRANCA A BASE DE CAL (CAIAÇÃO). AF_05/2021 | M | 342.4 | 1,30 | 1.67 | 571.8
| 15.1.3 | SERVIÇO | SINAPI | 15.1.3 | 94990 | EXECUÇÃO DE PASSEIO (CALÇADA) OU PISO DE CONCRETO COM CONCRETO MOLDADO IN LOCO, FEITO EM OBRA, ACABAMENTO CONVENCIONAL, NÃO ARMADO. AF_08/2022 | M3 | 39.2247 | 711,55 | 916.61 | 35953.75
| 15.1.4 | SERVIÇO | SINAPI | 15.1.4 | 92398 | EXECUÇÃO DE PAVIMENTO EM PISO INTERTRAVADO, COM BLOCO RETANGULAR COR NATURAL DE 20 X 10 CM, ESPESSURA 8 CM. AF_10/2022 | M2 | 383.2 | 81,54 | 105.03 | 40247.49
| 15.1.5 | SERVIÇO | SINAPI | 15.1.5 | 100947 | TRANSPORTE COM CAMINHÃO CARROCERIA 9T, EM VIA URBANA PAVIMENTADA, DMT ATÉ 30KM (UNIDADE: TXKM). AF_07/2020 | TXKM | 4023.6 | 1,93 | 2.48 | 9978.52
| 15.1.6 | SERVIÇO | SINAPI | 15.1.6 | 100948 | TRANSPORTE COM CAMINHÃO CARROCERIA 9T, EM VIA URBANA PAVIMENTADA, ADICIONAL PARA DMT EXCEDENTE A 30 KM (UNIDADE: TXKM). AF_07/2020 | TXKM | 6035.4 | 0,76 | 0.97 | 5854.33
| 15.1.7 | SERVIÇO | AGESUL | 15.1.7 | 2401002065 | SINALIZACAO VISUAL VERTICAL DE VAGAS CADEIRANTES/IDOSO/GESTANTE COM PLACA EM ACO INOX 180 COM TAMANHO DE (50X70)CM COM ADESIVO REFLETIVO E SIMBOLO, POSTE DE ACO GALV. C/3M ALT. E 2" DIAM. AMBOS DA ANLIK OU SIMILAR | CJ | 2 | 370.19 | 476.87 | 953.74
| 15.1.8 | SERVIÇO | AGESUL | 15.1.8 | 2401002060 | PINTURA E DEMARCACAO NO PISO PARA SINALIZAR VAGA DE ESTACIONAMENTO, USO INTERNO OU EXTERNO, COM O SIMBOLO "CADEIRANTE", NA MEDIDA DE (1,20 X 1,20)M | UN | 1 | 60.07 | 77.38 | 77.38
| 15.1.9 | SERVIÇO | AGESUL | 15.1.9 | 2401002061 | PINTURA E DEMARCACAO NO PISO PARA SINALIZAR VAGA DE ESTACIONAMENTO, USO INTERNO OU EXTERNO, COM O SIMBOLO "IDOSO", NA MEDIDA DE (1,50 X 0,40)M | UN | 1 | 36.62 | 47.17 | 47.17
| 15.1.10 | SERVIÇO | AGESUL | 15.1.10 | 2401002063 | PINTURA E DEMARCACAO NO PISO PARA COMPLEMENTAR A VAGA DE ESTACIONAMENTO ACESSIVEL, NA MEDIDA DE (5,20 X 1,20)M | UN | 1 | 122.07 | 157.25 | 157.25
| 15.1.11 | SERVIÇO | SINAPI | 15.1.11 | 102500 | PINTURA DE DEMARCAÇÃO DE VAGA COM TINTA ACRÍLICA, E = 10 CM, APLICAÇÃO MANUAL. AF_05/2021 | M | 75 | 3,78 | 4.86 | 364.5
| 15.2 |  |  |  |  | PLAYGROUND |  |  |  |  | 27844.95
| 15.2.1 | SERVIÇO | SINAPI | 15.2.1 | 100323 | LASTRO COM MATERIAL GRANULAR (AREIA MÉDIA), APLICADO EM PISOS OU LAJES SOBRE SOLO, ESPESSURA DE *10 CM*. AF_07/2019 | M3 | 25.418 | 129,61 | 166.96 | 4243.78
| 15.2.2 | SERVIÇO | COMPOSIÇÃO | 15.2.2 | CPU 13 | INSTALAÇÃO DE BALANÇO DE 4 LUGARES COM ESTRUTURA METÁLICA EM TUBOS DE AÇO CARBONO, INSTALADO SOBRE SOLO. AF_10/2021 | UN | 1 | 5859.74 | 7548.5 | 7548.5
| 15.2.3 | SERVIÇO | COMPOSIÇÃO | 15.2.3 | CPU 14 | INSTALAÇÃO DE GANGORRA EM METAL COM 2 LUGARES INSTALADA SOBRE SOLO | UN | 1 | 1668.1 | 2148.84 | 2148.84
| 15.2.4 | SERVIÇO | COMPOSIÇÃO | 15.2.4 | CPU 15 | INSTALAÇÃO DE GIRA-GIRA METÁLICO EM TUBOS DE AÇO CARBONO, INSTALADO SOBRE SOLO. AF_10/2021 | UN | 1 | 2532.61 | 3262.5 | 3262.5
| 15.2.5 | SERVIÇO | COMPOSIÇÃO | 15.2.5 | CPU 16 | INSTALAÇÃO DE GAIOLA LABIRINTO METÁLICA EM TUBOS DE AÇO CARBONO, INSTALADO SOBRE SOLO. AF_10/2021 | UN | 1 | 4358.82 | 5615.02 | 5615.02
| 15.2.6 | SERVIÇO | COMPOSIÇÃO | 15.2.6 | CPU 17 | INSTALAÇÃO DE ESCORREGADOR METÁLICO EM TUBOS E CHAPAS DE AÇO CARBONO, INSTALADO SOBRE SOLO. AF_10/2021 | UN | 1 | 1516.99 | 1954.18 | 1954.18
| 15.2.7 | SERVIÇO | SINAPI | 15.2.7 | 101203 | CERCA COM MOURÕES DE MADEIRA ROLIÇA, DIÂMETRO 11 CM, ESPAÇAMENTO DE 2,5 M, ALTURA LIVRE DE 1,7 M, CRAVADOS 0,5 M, COM 5 FIOS DE ARAME DE AÇO OVALADO 15X17 - FORNECIMENTO E INSTALAÇÃO. AF_05/2020 | M | 63.5 | 37,56 | 48.38 | 3072.13
| 15.3 |  |  |  |  | CANTEIROS/JARDIM |  |  |  |  | 110905.17
| 15.3.1 | SERVIÇO | COMPOSIÇÃO | 15.3.1 | CPU 18 | PEDRA DE JARDIM TIPO DOLOMITA SOB MANTA GEOTEXTIL ‐ FORNECIMENTO E INSTALAÇÃO | M2 | 169.03 | 183.12 | 235.89 | 39872.48
| 15.3.2 | SERVIÇO | COMPOSIÇÃO | 15.3.2 | CPU 19 | PEDRA DE JARDIM TIPO SEIXO NATURAL TAMANHO Nº 3 GRANDE PARA DECORAÇÃO DE JARDINS SOB MANTA GEOTEXTIL - FORNECIMENTO E INSTALAÇÃO | M2 | 79.77 | 49.5 | 63.76 | 5086.13
| 15.3.3 | SERVIÇO | SINAPI | 15.3.3 | 98516 | PLANTIO DE PALMEIRA COM ALTURA DE MUDA MENOR OU IGUAL A 2,00 M. AF_05/2018 | UN | 2 | 320,00 | 412.22 | 824.44
| 15.3.4 | SERVIÇO | SINAPI | 15.3.4 | 98509 | PLANTIO DE ARBUSTO OU CERCA VIVA. AF_05/2018 | UN | 53 | 44,94 | 57.89 | 3068.17
| 15.3.5 | SERVIÇO | SINAPI | 15.3.5 | 98511 | PLANTIO DE ÁRVORE ORNAMENTAL COM ALTURA DE MUDA MAIOR QUE 2,00 M E MENOR OU IGUAL A 4,00 M. AF_05/2018 | UN | 4 | 127,32 | 164.01 | 656.04 |  | tudo | até parq. | diferença
| 15.3.6 | SERVIÇO | SINAPI | 15.3.6 | 103946 | PLANTIO DE GRAMA ESMERALDA OU SÃO CARLOS OU CURITIBANA, EM PLACAS. AF_05/2022 | M2 | 2377 | 12,02 | 15.48 | 36795.96 |  | 65139.84 | 36795.96 | 28343.88
| 15.3.7 | SERVIÇO | SINAPI | 15.3.7 | 98520 | APLICAÇÃO DE ADUBO EM SOLO. AF_05/2018 | M2 | 2377 | 8,04 | 10.35 | 24601.95 |  | 42374.56 | 23936.39 | 18438.17
| 15.4 |  |  |  |  | QUADRA |  |  |  |  | 187707.21
| 15.4.1 | SERVIÇO | SINAPI | 15.4.1 | 25398 | CONJUNTO PARA FUTSAL COM TRAVES OFICIAIS DE 3,00 X 2,00 M EM TUBO DE ACO GALVANIZADO 3" COM REQUADRO EM TUBO DE 1", PINTURA EM PRIMER COM TINTA ESMALTE SINTETICO E REDES DE POLIETILENO FIO 4 MM | UN | 1 | 4.452,67 | 5735.92 | 5735.92
| 15.4.2 | SERVIÇO | SINAPI | 15.4.2 | 103769 | PAR DE TABELAS DE BASQUETE DE COMPENSADO NAVAL, COM AROS E REDES - FORNECIMENTO E INSTALAÇÃO. AF_03/2022 | UN | 1 | 4.007,27 | 5162.15 | 5162.15
| 15.4.3 | SERVIÇO | COMPOSIÇÃO | 15.4.3 | CPU 20 | PAR DE POSTES E REDE DE VÔLEI - FORNECIMENTO E INSTALAÇÃO - REF 103765 SIPCI | UN | 1 | 3273.02 | 4216.29 | 4216.29
| 15.4.4 | SERVIÇO | COMPOSIÇÃO | 15.4.4 | CT10 | PISO MODULAR ESPORTIVO INDOOR PARA QUADRA POLIESPORTIVA, INCLUSIVE MANTA PEBD 3,0MM, 924 M2, FORNECIMENTO E INSTALAÇÃO | UN | 1 | 133980 | 172592.85 | 172592.85
| 15.5 |  |  |  |  | ESCADAS E RAMPAS |  |  |  |  | 28102.9
| 15.5.1 | SERVIÇO | COMPOSIÇÃO | 15.5.1 | CPU 21 | EXECUÇÃO DE RAMPA, LATERAIS EM ALVENARIA INCLUSO CHAPISCO, EMBOÇO E PINTURA | M2 | 10.73 | 116.51 | 150.08 | 1610.35
| 15.5.2 | SERVIÇO | SINAPI | 15.5.2 | 104489 | COMPOSIÇÃO PARAMÉTRICA PARA EXECUÇÃO DE ESCADA EM CONCRETO ARMADO, MOLDADA IN LOCO, FCK = 25 MPA. AF_11/2022 | M3 | 5.35 | 3.844,04 | 4951.88 | 26492.55
| 16. |  |  |  |  | PINTURA |  |  |  |  | 298876.36
| 16.1 |  |  |  |  | ESQUADRIAS METÁLICAS |  |  |  |  | 6050.13
| 16.1.1 | SERVIÇO | SINAPI | 16.1.1 | 100725 | PINTURA COM TINTA ALQUÍDICA DE FUNDO E ACABAMENTO (ESMALTE SINTÉTICO GRAFITE) PULVERIZADA SOBRE SUPERFÍCIES METÁLICAS (EXCETO PERFIL) EXECUTADO EM OBRA (POR DEMÃO). AF_01/2020_PE | M2 | 227.62 | 20,64 | 26.58 | 6050.13
| 16.2 |  |  |  |  | ESTRUTURA COBERTURA |  |  |  |  | 14520.65
| 16.2.1 | SERVIÇO | SINAPI | 16.2.1 | 100725 | PINTURA COM TINTA ALQUÍDICA DE FUNDO E ACABAMENTO (ESMALTE SINTÉTICO GRAFITE) PULVERIZADA SOBRE SUPERFÍCIES METÁLICAS (EXCETO PERFIL) EXECUTADO EM OBRA (POR DEMÃO). AF_01/2020_PE | M2 | 546.3 | 20,64 | 26.58 | 14520.65
| 16.3 |  |  |  |  | CHAPA METÁLICA - TESTEIRA |  |  |  |  | 8946.82
| 16.3.1 | SERVIÇO | SINAPI | 16.3.1 | 100725 | PINTURA COM TINTA ALQUÍDICA DE FUNDO E ACABAMENTO (ESMALTE SINTÉTICO GRAFITE) PULVERIZADA SOBRE SUPERFÍCIES METÁLICAS (EXCETO PERFIL) EXECUTADO EM OBRA (POR DEMÃO). AF_01/2020_PE | M2 | 336.6 | 20,64 | 26.58 | 8946.82
| 16.4 |  |  |  |  | TELHADO |  |  |  |  | 37424.64
| 16.4.1 | SERVIÇO | SINAPI | 16.4.1 | 100725 | PINTURA COM TINTA ALQUÍDICA DE FUNDO E ACABAMENTO (ESMALTE SINTÉTICO GRAFITE) PULVERIZADA SOBRE SUPERFÍCIES METÁLICAS (EXCETO PERFIL) EXECUTADO EM OBRA (POR DEMÃO). AF_01/2020_PE | M2 | 1408 | 20,64 | 26.58 | 37424.64
| 16.5 |  |  |  |  | PAREDES INTERNAS |  |  |  |  | 50434.6
| 16.5.1 | SERVIÇO | SINAPI | 16.5.1 | 88485 | APLICAÇÃO DE FUNDO SELADOR ACRÍLICO EM PAREDES, UMA DEMÃO. AF_06/2014 | M2 | 963.78 | 3,38 | 4.35 | 4192.44
| 16.5.2 | SERVIÇO | AGESUL | 16.5.2 | 1901003033 | APLICACAO E LIXAMENTO DE MASSA ACRILICA EM PAREDES EM DUAS DEMAOS | M2 | 963.78 | 25.92 | 33.39 | 32180.61
| 16.5.3 | SERVIÇO | SINAPI | 16.5.3 | 88489 | APLICAÇÃO MANUAL DE PINTURA COM TINTA LÁTEX ACRÍLICA EM PAREDES, DUAS DEMÃOS. AF_06/2014 | M2 | 963.78 | 11,33 | 14.59 | 14061.55
| 16.6 |  |  |  |  | PAREDES EXTERNAS |  |  |  |  | 53827.94
| 16.6.1 | SERVIÇO | SINAPI | 16.6.1 | 88485 | APLICAÇÃO DE FUNDO SELADOR ACRÍLICO EM PAREDES, UMA DEMÃO. AF_06/2014 | M2 | 1008.5808 | 3,38 | 4.35 | 4387.32
| 16.6.2 | SERVIÇO | AGESUL | 16.6.2 | 1901003033 | APLICACAO E LIXAMENTO DE MASSA ACRILICA EM PAREDES EM DUAS DEMAOS | M2 | 1008.5808 | 25.92 | 33.39 | 33676.51
| 16.6.3 | SERVIÇO | SINAPI | 16.6.3 | 95305 | TEXTURA ACRÍLICA, APLICAÇÃO MANUAL EM PAREDE, UMA DEMÃO. AF_09/2016 | M2 | 1008.5808 | 12,14 | 15.63 | 15764.11
| 16.7 |  |  |  |  | PINTURA NO TETO |  |  |  |  | 26306.62
| 16.7.1 | SERVIÇO | SINAPI | 16.7.1 | 88484 | APLICAÇÃO DE FUNDO SELADOR ACRÍLICO EM TETO, UMA DEMÃO. AF_06/2014 | M2 | 469.51 | 4,11 | 5.29 | 2483.7
| 16.7.2 | SERVIÇO | SINAPI | 16.7.2 | 88496 | APLICAÇÃO E LIXAMENTO DE MASSA LÁTEX EM TETO, DUAS DEMÃOS. AF_06/2014 | M2 | 469.51 | 26,27 | 33.84 | 15888.21
| 16.7.3 | SERVIÇO | SINAPI | 16.7.3 | 88488 | APLICAÇÃO MANUAL DE PINTURA COM TINTA LÁTEX ACRÍLICA EM TETO, DUAS DEMÃOS. AF_06/2014 | M2 | 469.51 | 13,12 | 16.9 | 7934.71
| 16.8 |  |  |  |  | PISO |  |  |  |  | 101364.96
| 16.8.1 | SERVIÇO | SINAPI | 16.8.1 | 99814 | LIMPEZA DE SUPERFÍCIE COM JATO DE ALTA PRESSÃO. AF_04/2019 | M2 | 1401.5 | 1,54 | 1.98 | 2774.97
| 16.8.2 | SERVIÇO | SINAPI | 16.8.2 | 102491 | PINTURA DE PISO COM TINTA ACRÍLICA, APLICAÇÃO MANUAL, 2 DEMÃOS, INCLUSO FUNDO PREPARADOR. AF_05/2021 | M2 | 1020.75 | 18,17 | 23.4 | 23885.55
| 16.8.3 | SERVIÇO | SINAPI | 16.8.3 | 102494 | PINTURA DE PISO COM TINTA EPÓXI, APLICAÇÃO MANUAL, 2 DEMÃOS, INCLUSO PRIMER EPÓXI. AF_05/2021 | M2 | 846.16 | 54,31 | 69.96 | 59197.35
| 16.8.4 | SERVIÇO | SINAPI | 16.8.4 | 102506 | PINTURA DE DEMARCAÇÃO DE QUADRA POLIESPORTIVA COM TINTA EPÓXI, E = 5 CM, APLICAÇÃO MANUAL. AF_05/2021 | M | 1373.5248 | 8,77 | 11.29 | 15507.09
| 17. |  |  |  |  | PEDRAS, BANCADAS E DIVISÓRIAS |  |  |  |  | 65501.36
| 17.1 |  |  |  |  | PEDRAS |  |  |  |  | 4388.86
| 17.1.1 | SERVIÇO | SINAPI | 17.1.1 | 101965 | PEITORIL LINEAR EM GRANITO OU MÁRMORE, L = 15CM, COMPRIMENTO DE ATÉ 2M, ASSENTADO COM ARGAMASSA 1:6 COM ADITIVO. AF_11/2020 | M | 19.8 | 172,07 | 221.66 | 4388.86
| 17.2 |  |  |  |  | BANCADAS |  |  |  |  | 17259.93
| 17.2.1 | SERVIÇO | AGESUL | 17.2.1 | 2001003023 | BANCADA DE GRANITO CINZA ANDORINHA, COM ACABAMENTO RETO SIMPLES, ESPESSURA DE 2,5CM | M2 | 12.26 | 761.6 | 981.09 | 12028.16
| 17.2.2 | SERVIÇO | SINAPI | 17.2.2 | 100862 | SUPORTE MÃO FRANCESA EM ACO, ABAS IGUAIS 40 CM, CAPACIDADE MINIMA 70 KG, BRANCO - FORNECIMENTO E INSTALAÇÃO. AF_01/2020 | UN | 44 | 39,00 | 50.23 | 2210.12
| 17.2.3 | SERVIÇO | AGESUL | 17.2.3 | 2001003026 | FRONTAO/ESPELHO EM GRANITO CINZA ANDORINHA COM H=10CM, ESP=2CM | M | 29.95 | 78.32 | 100.89 | 3021.65
| 17.3 |  |  |  |  | DIVISÓRIAS |  |  |  |  | 43852.57
| 17.3.1 | SERVIÇO | SINAPI | 17.3.1 | 102253 | DIVISORIA SANITÁRIA, TIPO CABINE, EM GRANITO CINZA POLIDO, ESP = 3CM, ASSENTADO COM ARGAMASSA COLANTE AC III-E, EXCLUSIVE FERRAGENS. AF_01/2021 | M2 | 36.305 | 893,09 | 1150.47 | 41767.81
| 17.3.2 | SERVIÇO | SINAPI | 17.3.2 | 102255 | TAPA VISTA DE MICTÓRIO EM GRANITO CINZA POLIDO, ESP = 3CM, ASSENTADO COM ARGAMASSA COLANTE AC III-E . AF_01/2021 | M2 | 1.8 | 899,09 | 1158.2 | 2084.76
| 18. |  |  |  |  | SERVIÇOS COMPLEMENTARES |  |  |  |  | 31619.49
| 18.1 | SERVIÇO | AGESUL | 18.1 | 1801000120 | ESPELHO CRISTAL, ESPESSURA 4MM FIXADO COM BOTAO FRANCES DE PLASTICO CROMADO, PARAFUSO E BUCHA, SEM MOLDURA - FORNECIMENTO E INSTALACAO | M2 | 10.56 | 461.98 | 595.12 | 6284.46
| 18.2 | SERVIÇO | AGESUL | 18.2 | 2001003044 | PLACA DE SINALIZACAO EM ACRILICO ATE 240 CM2 COM 10 LETRAS, PARA PORTAS | UN | 11 | 86.77 | 111.77 | 1229
| 18.3 | SERVIÇO | COMPOSIÇÃO | 18.3 | CPU 22 | BANCO DE GRANITO COM PÉS EM ALVENARIA REBOCADA E REVESTIDA COM REVESTIMENTO CERÂMICO 33X45 - FORNECIMENTO E INSTALAÇÃO | M | 5 | 630.37 | 812.04 | 4060.2
| 18.4 | SERVIÇO | AGESUL | 18.4 | 1301001190 | CASA DE BOMBA - ANEXO H.S.-030 (A.F.) | UN | 1 | 1042.9 | 1343.46 | 1343.46
| 18.5 | SERVIÇO | COMPOSIÇÃO | 18.5 | CPU 23 | INSTALAÇÃO DE LETREIRO EM AÇO INOX, CHAPA NUM. 22, RECORTADO, H=60CM COM OS DIZERES "GINÁSIO OLEGÁRIO RODRIGUES DE FREITAS" COM ILUMINAÇÃO INDIRETA, CONFORME PROJETO FORNECIMENTO E INSTALAÇÃO | UN | 1 | 13755.93 | 17720.37 | 17720.37
| 18.6 | SERVIÇO | COMPOSIÇÃO | 18.6 | CPU 24 | PLACA DE INAUGURAÇÃO METÁLICA COM DIMENSÃO *40* CM X *60* CM - INSTALAÇÃO E FORNECIMENTO | UN | 1 | 762.31 | 982 | 982
| 19. |  |  |  |  | ADMINISTRAÇÃO LOCAL |  |  |  |  | 100838.88
| 19.1 | SERVIÇO | SINAPI | 19.1 | 90777 | ENGENHEIRO CIVIL DE OBRA JUNIOR COM ENCARGOS COMPLEMENTARES | H | 72 | 97,88 | 126.08 | 9077.76
| 19.2 | SERVIÇO | SINAPI | 19.2 | 90780 | MESTRE DE OBRAS COM ENCARGOS COMPLEMENTARES | H | 864 | 29,76 | 38.33 | 33117.12
| 19.3 | SERVIÇO | SINAPI | 19.3 | 88326 | VIGIA NOTURNO COM ENCARGOS COMPLEMENTARES | H | 2160 | 21,08 | 27.15 | 58644
| 20. |  |  |  |  | LIMPEZA FINAL |  |  |  |  | 4659.11
| 20.1 | SERVIÇO | SINAPI | 20.1 | 99814 | LIMPEZA DE SUPERFÍCIE COM JATO DE ALTA PRESSÃO. AF_04/2019 | M2 | 1409.73 | 1,54 | 1.98 | 2791.26
| 20.2 | SERVIÇO | AGESUL | 20.2 | 201002161 | LOCACAO DE CACAMBA (4M3) (7 DIAS) | UN | 5 | 290 | 373.57 | 1867.85

## ORÇAMENTO_DES
GOVERNO DO ESTADO DE MATO GROSSO DO SUL
PREFEITURA MUNICIPAL DE SELVÍRIA
SECRETARIA DE OBRAS
PLANILHA DE ORÇAMENTO
| OBJETO: | REFORMA DO GINÁSIO MUNICIPAL DE ESPORTES OLEGÁRIO RODRIGUES DE FREITAS | [6 empty] | RESPONSÁVEL ORÇAMENTO
| MUNÍCIPIO: | SELVÍRIA - MS
| LOCAL: | AV. JAMIL KAUAS, 1116-1230 EM SELVÍRIA - MS | [6 empty] | FÁBIO MARQUES RIBEIRO CREA 15.276 - D / MS
| BDI C/DES: | 28.82%
| SIST./REF.: | AGESUL(JANEIRO/2023) SINAPI (JUNHO/2023) SBC (JUNHO/2023) | [6 empty] | DATA ORÇAMENTO: |  | 2023-07-25
| ENCARGOS.: | ENCARGOS SOCIAIS DESONERADOS: 85,28%(HORA) 47,23%(MÊS) | [6 empty] | PRAZO EXEC.: | 360 | dias
| ITEM | SERVIÇO/ INSUMO | REFERENCIAL | CÓD ENG | CÓDIGO | DESCRIÇÃO | UNIDADE | QUANTIDADE | CUSTO UNITÁRIO | CUSTO UNITÁRIO C/BDI | CUSTO TOTAL C/ BDI
|  | SERVIÇO |  |  |  | REFORMA DO GINÁSIO MUNICIPAL DE ESPORTES OLEGÁRIO RODRIGUES DE FREITAS |  |  |  |  | 2725040.63
| 1. |  |  |  |  | SERVIÇOS PRELIMINARES |  |  |  |  | 97025.83
| 1.1 | SERVIÇO | AGESUL | 1.1 | 101000101 | PLACA DE OBRA EM CHAPA GALVANIZADA N. 22, ADESIVADA | M2 | 8 | 402.18 | 518.08 | 4144.64
| 1.2 | SERVIÇO | SINAPI | 1.2 | 99059 | LOCACAO CONVENCIONAL DE OBRA, UTILIZANDO GABARITO DE TÁBUAS CORRIDAS PONTALETADAS A CADA 2,00M - 2 UTILIZAÇÕES. AF_10/2018 | M | 51.4 | 52,74 | 67.93 | 3491.6
| 1.3 | SERVIÇO | SINAPI | 1.3 | 98459 | TAPUME COM TELHA METÁLICA. AF_05/2018 | M2 | 160.6 | 119,88 | 154.42 | 24799.85
| 1.4 | SERVIÇO | SINAPI | 1.4 | 93584 | EXECUÇÃO DE DEPÓSITO EM CANTEIRO DE OBRA EM CHAPA DE MADEIRA COMPENSADA, NÃO INCLUSO MOBILIÁRIO. AF_04/2016 | M2 | 8 | 920,25 | 1185.46 | 9483.68
| 1.5 | SERVIÇO | SINAPI | 1.5 | 93211 | EXECUÇÃO DE REFEITÓRIO EM CANTEIRO DE OBRA EM ALVENARIA, NÃO INCLUSO MOBILIÁRIO E EQUIPAMENTOS. AF_02/2016 | M2 | 16 | 580,89 | 748.3 | 11972.8
| 1.6 | SERVIÇO | SINAPI | 1.6 | 93213 | EXECUÇÃO DE SANITÁRIO E VESTIÁRIO EM CANTEIRO DE OBRA EM ALVENARIA, NÃO INCLUSO MOBILIÁRIO. AF_02/2016 | M2 | 12 | 977,45 | 1259.14 | 15109.68
| 1.7 | SERVIÇO | AGESUL | 1.7 | 201002161 | LOCACAO DE CACAMBA (4M3) (7 DIAS) | UN | 68 | 290 | 373.57 | 25402.76
| 1.8 | SERVIÇO | SINAPI | 1.8 | 98525 | LIMPEZA MECANIZADA DE CAMADA VEGETAL, VEGETAÇÃO E PEQUENAS ÁRVORES (DIÂMETRO DE TRONCO MENOR QUE 0,20 M), COM TRATOR DE ESTEIRAS.AF_05/2018 | M2 | 768.57 | 0,32 | 0.41 | 315.11
| 1.9 | SERVIÇO | SINAPI | 1.9 | 93589 | TRANSPORTE COM CAMINHÃO BASCULANTE DE 10 M³, EM VIA URBANA EM REVESTIMENTO PRIMÁRIO (UNIDADE: M3XKM). AF_07/2020 | M3XKM | 768.57 | 2,33 | 3 | 2305.71
| 2. |  |  |  |  | DEMOLIÇÕES E RETIRADAS |  |  |  |  | 72036.73
| 2.1 |  |  |  |  | DEMOLIÇÕES |  |  |  |  | 60757.05
| 2.1.1 | SERVIÇO | SINAPI | 2.1.1 | 97627 | DEMOLIÇÃO DE PILARES E VIGAS EM CONCRETO ARMADO, DE FORMA MECANIZADA COM MARTELETE, SEM REAPROVEITAMENTO. AF_12/2017 | M3 | 2.16 | 263,10 | 338.92 | 732.06
| 2.1.2 | SERVIÇO | SINAPI | 2.1.2 | 97628 | DEMOLIÇÃO DE LAJES, DE FORMA MANUAL, SEM REAPROVEITAMENTO. AF_12/2017 | M3 | 9.02 | 219,26 | 282.45 | 2547.69
| 2.1.3 | SERVIÇO | COMPOSIÇÃO | 2.1.3 | CPU 01 | DEMOLIÇÃO DE ARQUIBANCADA EM CONCRETO INCLUSIVE ALVENARIA E REMOÇÃO DE TERRA | M2 | 207.06 | 85.39 | 109.99 | 22774.52
| 2.1.4 | SERVIÇO | SINAPI | 2.1.4 | 97631 | DEMOLIÇÃO DE ARGAMASSAS, DE FORMA MANUAL, SEM REAPROVEITAMENTO. AF_12/2017 | M2 | 339.56 | 2,58 | 3.32 | 1127.33
| 2.1.5 | SERVIÇO | SINAPI | 2.1.5 | 97622 | DEMOLIÇÃO DE ALVENARIA DE BLOCO FURADO, DE FORMA MANUAL, SEM REAPROVEITAMENTO. AF_12/2017 | M3 | 35.0847 | 44,36 | 57.14 | 2004.73
| 2.1.6 | SERVIÇO | SINAPI | 2.1.6 | 97633 | DEMOLIÇÃO DE REVESTIMENTO CERÂMICO, DE FORMA MANUAL, SEM REAPROVEITAMENTO. AF_12/2017 | M2 | 326.16 | 17,63 | 22.71 | 7407.09
| 2.1.7 | SERVIÇO | SINAPI | 2.1.7 | 97634 | DEMOLIÇÃO DE REVESTIMENTO CERÂMICO, DE FORMA MECANIZADA COM MARTELETE, SEM REAPROVEITAMENTO. AF_12/2017 | M2 | 153.33 | 10,58 | 13.62 | 2088.35
| 2.1.8 | SERVIÇO | AGESUL | 2.1.8 | 201002046 | DEMOLICAO MANUAL DE PISO CIMENTADO, INCLUSIVE LASTRO DE CONCRETO | M2 | 685.365 | 24.89 | 32.06 | 21972.8
| 2.1.9 | SERVIÇO | COMPOSIÇÃO | 2.1.9 | CPU 31 | DEMOLIÇÃO DE CAIXA DE AR CONDICIONADO | UN | 2 | 39.78 | 51.24 | 102.48
| 2.2 |  |  |  |  | RETIRADAS |  |  |  |  | 11279.68
| 2.2.1 | SERVIÇO | SINAPI | 2.2.1 | 97644 | REMOÇÃO DE PORTAS, DE FORMA MANUAL, SEM REAPROVEITAMENTO. AF_12/2017 | M2 | 58.62 | 7,17 | 9.23 | 541.06
| 2.2.2 | SERVIÇO | SINAPI | 2.2.2 | 97645 | REMOÇÃO DE JANELAS, DE FORMA MANUAL, SEM REAPROVEITAMENTO. AF_12/2017 | M2 | 11.75 | 26,42 | 34.03 | 399.85
| 2.2.3 | SERVIÇO | SINAPI | 2.2.3 | 97647 | REMOÇÃO DE TELHAS, DE FIBROCIMENTO, METÁLICA E CERÂMICA, DE FORMA MANUAL, SEM REAPROVEITAMENTO. AF_12/2017 | M2 | 147 | 2,66 | 3.42 | 502.74
| 2.2.4 | SERVIÇO | SINAPI | 2.2.4 | 97642 | REMOÇÃO DE TRAMA METÁLICA OU DE MADEIRA PARA FORRO, DE FORMA MANUAL, SEM REAPROVEITAMENTO. AF_12/2017 | M2 | 147 | 2,52 | 3.24 | 476.28
| 2.2.5 | SERVIÇO | SINAPI | 2.2.5 | 97657 | REMOÇÃO DE TESOURAS METÁLICAS, COM VÃO MAIOR OU IGUAL A 8M, DE FORMA MANUAL, SEM REAPROVEITAMENTO. AF_12/2017 | UN | 10 | 528,97 | 681.41 | 6814.1
| 2.2.6 | SERVIÇO | COMPOSIÇÃO | 2.2.6 | CPU 02 | REMOÇÃO DE DIVISÓRIA SANITÁRIA SEM APROVEITAMENTO | M2 | 31.176 | 24.1 | 31.04 | 967.7
| 2.2.7 | SERVIÇO | AGESUL | 2.2.7 | 201002337 | RETIRADA DE BALCAO E BANCADAS DE GRANITO, SEM REAPROVEITAMENTO | M2 | 5.0856 | 38.19 | 49.19 | 250.16
| 2.2.8 | SERVIÇO | COMPOSIÇÃO | 2.2.8 | CPU 03 | RETIRADA DE TABELA DE BASQUETE OU TRAVES DE FUTSAL | UN | 4 | 119.28 | 153.65 | 614.6
| 2.2.9 | SERVIÇO | AGESUL | 2.2.9 | 201002036 | REMOCAO DE FORRO DE MADEIRA, DE FORMA MANUAL, SEM REAPROVEITAMENTO | M2 | 50 | 3.88 | 4.99 | 249.5
| 2.2.10 | SERVIÇO | SINAPI | 2.2.10 | 97663 | REMOÇÃO DE LOUÇAS, DE FORMA MANUAL, SEM REAPROVEITAMENTO. AF_12/2017 | UN | 28 | 9,45 | 12.17 | 340.76
| 2.2.11 | SERVIÇO | COMPOSIÇÃO | 2.2.11 | CPU 04 | REMOÇÃO DE ALAMBRADO, CORRIMÃO E GUARDA-COPORTO | M2 | 21.53 | 4.44 | 5.71 | 122.93
| 3. |  |  |  |  | MOVIMENTO DE TERRA |  |  |  |  | 22901.97
| 3.1 | SERVIÇO | AGESUL | 3.1 | 101000110 | REGULARIZACAO DO SOLO COM IRREGULARIDADES ATE 0,20 M | M2 | 1546 | 6.81 | 8.77 | 13558.42
| 3.2 | SERVIÇO | AGESUL | 3.2 | 401001126 | ATERRO MANUAL EM CAMADAS DE 20 CM, UMIDECIDAS E FORTEMENTE APILOADAS, COM AQUISICAO DE TERRA | M3 | 81.6816 | 88.8 | 114.39 | 9343.55
| 4. |  |  |  |  | ESTRUTURA DE CONCRETO ARMADO |  |  |  |  | 238276.23
| 4.1 |  |  |  |  | FUNDAÇÃO - ARQUIBANCADA |  |  |  |  | 85252.86 | 1080000
| 4.1.1 |  |  |  |  | ESTACAS |  |  |  |  | 30108.27
| 4.1.1.1 | SERVIÇO | SINAPI | 4.1.1.1 | 101174 | ESTACA BROCA DE CONCRETO, DIÂMETRO DE 25CM, ESCAVAÇÃO MANUAL COM TRADO CONCHA, COM ARMADURA DE ARRANQUE. AF_05/2020 | M | 177 | 76,45 | 98.48 | 17430.96
| 4.1.1.2 | SERVIÇO | SINAPI | 4.1.1.2 | 103670 | LANÇAMENTO COM USO DE BALDES, ADENSAMENTO E ACABAMENTO DE CONCRETO EM ESTRUTURAS. AF_02/2022 | M3 | 8.26 | 231,03 | 297.61 | 2458.25
| 4.1.1.3 | SERVIÇO | SINAPI | 4.1.1.3 | 95576 | MONTAGEM DE ARMADURA DE ESTACAS, DIÂMETRO = 8,0 MM. AF_09/2021_PS | KG | 389.9 | 13,67 | 17.6 | 6862.24
| 4.1.1.4 | SERVIÇO | SINAPI | 4.1.1.4 | 95583 | MONTAGEM DE ARMADURA TRANSVERSAL DE ESTACAS DE SEÇÃO CIRCULAR, DIÂMETRO = 5,0 MM. AF_09/2021_PS | KG | 106.9 | 15,66 | 20.17 | 2156.17
| 4.1.1.5 | SERVIÇO | SINAPI | 4.1.1.5 | 95601 | ARRASAMENTO MECANICO DE ESTACA DE CONCRETO ARMADO, DIAMETROS DE ATÉ 40 CM. AF_05/2021 | UN | 59 | 15,80 | 20.35 | 1200.65
| 4.1.2 |  |  |  |  | BLOCO DE COROAMENTO |  |  |  |  | 31569.85
| 4.1.2.1 | SERVIÇO | SINAPI | 4.1.2.1 | 96523 | ESCAVAÇÃO MANUAL PARA BLOCO DE COROAMENTO OU SAPATA (INCLUINDO ESCAVAÇÃO PARA COLOCAÇÃO DE FÔRMAS). AF_06/2017 | M3 | 12.352 | 77,16 | 99.39 | 1227.66
| 4.1.2.2 | SERVIÇO | SINAPI | 4.1.2.2 | 96617 | LASTRO DE CONCRETO MAGRO, APLICADO EM BLOCOS DE COROAMENTO OU SAPATAS, ESPESSURA DE 3 CM. AF_08/2017 | M2 | 14.75 | 17,36 | 22.36 | 329.81
| 4.1.2.3 | SERVIÇO | SINAPI | 4.1.2.3 | 96540 | FABRICAÇÃO, MONTAGEM E DESMONTAGEM DE FÔRMA PARA BLOCO DE COROAMENTO, EM CHAPA DE MADEIRA COMPENSADA RESINADA, E=17 MM, 4 UTILIZAÇÕES. AF_06/2017 | M2 | 73.87 | 120,70 | 155.48 | 11485.3
| 4.1.2.4 | SERVIÇO | SINAPI | 4.1.2.4 | 96543 | ARMAÇÃO DE BLOCO, VIGA BALDRAME E SAPATA UTILIZANDO AÇO CA-60 DE 5 MM - MONTAGEM. AF_06/2017 | KG | 169 | 17,07 | 21.98 | 3714.62
| 4.1.2.5 | SERVIÇO | SINAPI | 4.1.2.5 | 96546 | ARMAÇÃO DE BLOCO, VIGA BALDRAME OU SAPATA UTILIZANDO AÇO CA-50 DE 10 MM - MONTAGEM. AF_06/2017 | KG | 179 | 13,68 | 17.62 | 3153.98
| 4.1.2.6 | SERVIÇO | SINAPI | 4.1.2.6 | 94965 | CONCRETO FCK = 25MPA, TRAÇO 1:2,3:2,7 (EM MASSA SECA DE CIMENTO/ AREIA MÉDIA/ BRITA 1) - PREPARO MECÂNICO COM BETONEIRA 400 L. AF_05/2021 | M3 | 7.72 | 486,04 | 626.11 | 4833.56
| 4.1.2.7 | SERVIÇO | SINAPI | 4.1.2.7 | 103670 | LANÇAMENTO COM USO DE BALDES, ADENSAMENTO E ACABAMENTO DE CONCRETO EM ESTRUTURAS. AF_02/2022 | M3 | 7.72 | 231,03 | 297.61 | 2297.54
| 4.1.2.8 | SERVIÇO | SINAPI | 4.1.2.8 | 98557 | IMPERMEABILIZAÇÃO DE SUPERFÍCIE COM EMULSÃO ASFÁLTICA, 2 DEMÃOS AF_06/2018 | M2 | 73.87 | 45,86 | 59.07 | 4363.5
| 4.1.2.9 | SERVIÇO | SINAPI | 4.1.2.9 | 93382 | REATERRO MANUAL DE VALAS COM COMPACTAÇÃO MECANIZADA. AF_04/2016 | M3 | 4.632 | 27,47 | 35.38 | 163.88
| 4.1.3 |  |  |  |  | VIGA BALDRAME |  |  |  |  | 23574.74
| 4.1.3.1 | SERVIÇO | SINAPI | 4.1.3.1 | 96527 | ESCAVAÇÃO MANUAL DE VALA PARA VIGA BALDRAME (INCLUINDO ESCAVAÇÃO PARA COLOCAÇÃO DE FÔRMAS). AF_06/2017 | M3 | 6.32 | 101,36 | 130.57 | 825.2
| 4.1.3.2 | SERVIÇO | SINAPI | 4.1.3.2 | 96542 | FABRICAÇÃO, MONTAGEM E DESMONTAGEM DE FÔRMA PARA VIGA BALDRAME, EM CHAPA DE MADEIRA COMPENSADA RESINADA, E=17 MM, 4 UTILIZAÇÕES. AF_06/2017 | M2 | 73.53 | 81,41 | 104.87 | 7711.09
| 4.1.3.3 | SERVIÇO | SINAPI | 4.1.3.3 | 95241 | LASTRO DE CONCRETO MAGRO, APLICADO EM PISOS, LAJES SOBRE SOLO OU RADIERS, ESPESSURA DE 5 CM. AF_07/2016 | M2 | 13.1667 | 27,93 | 35.97 | 473.6
| 4.1.3.4 | SERVIÇO | SINAPI | 4.1.3.4 | 96543 | ARMAÇÃO DE BLOCO, VIGA BALDRAME E SAPATA UTILIZANDO AÇO CA-60 DE 5 MM - MONTAGEM. AF_06/2017 | KG | 97.3 | 17,07 | 21.98 | 2138.65
| 4.1.3.5 | SERVIÇO | SINAPI | 4.1.3.5 | 96545 | ARMAÇÃO DE BLOCO, VIGA BALDRAME OU SAPATA UTILIZANDO AÇO CA-50 DE 8 MM - MONTAGEM. AF_06/2017 | KG | 221.5 | 15,25 | 19.64 | 4350.26
| 4.1.3.6 | SERVIÇO | SINAPI | 4.1.3.6 | 94965 | CONCRETO FCK = 25MPA, TRAÇO 1:2,3:2,7 (EM MASSA SECA DE CIMENTO/ AREIA MÉDIA/ BRITA 1) - PREPARO MECÂNICO COM BETONEIRA 400 L. AF_05/2021 | M3 | 3.95 | 486,04 | 626.11 | 2473.13
| 4.1.3.7 | SERVIÇO | SINAPI | 4.1.3.7 | 103670 | LANÇAMENTO COM USO DE BALDES, ADENSAMENTO E ACABAMENTO DE CONCRETO EM ESTRUTURAS. AF_02/2022 | M3 | 3.95 | 231,03 | 297.61 | 1175.55
| 4.1.3.8 | SERVIÇO | SINAPI | 4.1.3.8 | 98557 | IMPERMEABILIZAÇÃO DE SUPERFÍCIE COM EMULSÃO ASFÁLTICA, 2 DEMÃOS AF_06/2018 | M2 | 73.53 | 45,86 | 59.07 | 4343.41
| 4.1.3.9 | SERVIÇO | SINAPI | 4.1.3.9 | 93382 | REATERRO MANUAL DE VALAS COM COMPACTAÇÃO MECANIZADA. AF_04/2016 | M3 | 2.37 | 27,47 | 35.38 | 83.85
| 4.2 |  |  |  |  | SUPRAESTRUTURA - ARQUIBANCADA |  |  |  |  | 51749.53
| 4.2.1 |  |  |  |  | VIGAS NÍVEL TÉRREO EXISTENTE |  |  |  |  | 17090.45
| 4.2.1.1 | SERVIÇO | SINAPI | 4.2.1.1 | 92431 | MONTAGEM E DESMONTAGEM DE FÔRMA DE PILARES RETANGULARES E ESTRUTURAS SIMILARES, PÉ-DIREITO SIMPLES, EM CHAPA DE MADEIRA COMPENSADA PLASTIFICADA, 10 UTILIZAÇÕES. AF_09/2020 | M2 | 81.88 | 55,78 | 71.85 | 5883.07
| 4.2.1.2 | SERVIÇO | SINAPI | 4.2.1.2 | 92759 | ARMAÇÃO DE PILAR OU VIGA DE ESTRUTURA CONVENCIONAL DE CONCRETO ARMADO UTILIZANDO AÇO CA-60 DE 5,0 MM - MONTAGEM. AF_06/2022 | KG | 148.4 | 14,27 | 18.38 | 2727.59
| 4.2.1.3 | SERVIÇO | SINAPI | 4.2.1.3 | 92761 | ARMAÇÃO DE PILAR OU VIGA DE ESTRUTURA CONVENCIONAL DE CONCRETO ARMADO UTILIZANDO AÇO CA-50 DE 8,0 MM - MONTAGEM. AF_06/2022 | KG | 154.2 | 13,52 | 17.41 | 2684.62
| 4.2.1.4 | SERVIÇO | SINAPI | 4.2.1.4 | 92762 | ARMAÇÃO DE PILAR OU VIGA DE ESTRUTURA CONVENCIONAL DE CONCRETO ARMADO UTILIZANDO AÇO CA-50 DE 10,0 MM - MONTAGEM. AF_06/2022 | KG | 75.1 | 12,26 | 15.79 | 1185.82
| 4.2.1.5 | SERVIÇO | SINAPI | 4.2.1.5 | 94965 | CONCRETO FCK = 25MPA, TRAÇO 1:2,3:2,7 (EM MASSA SECA DE CIMENTO/ AREIA MÉDIA/ BRITA 1) - PREPARO MECÂNICO COM BETONEIRA 400 L. AF_05/2021 | M3 | 4.99 | 486,04 | 626.11 | 3124.28
| 4.2.1.6 | SERVIÇO | SINAPI | 4.2.1.6 | 103670 | LANÇAMENTO COM USO DE BALDES, ADENSAMENTO E ACABAMENTO DE CONCRETO EM ESTRUTURAS. AF_02/2022 | M3 | 4.99 | 231,03 | 297.61 | 1485.07
| 4.2.2 |  |  |  |  | PILARES NÍVEL TÉRREO EXISTENTE |  |  |  |  | 7860.3
| 4.2.2.1 | SERVIÇO | SINAPI | 4.2.2.1 | 92431 | MONTAGEM E DESMONTAGEM DE FÔRMA DE PILARES RETANGULARES E ESTRUTURAS SIMILARES, PÉ-DIREITO SIMPLES, EM CHAPA DE MADEIRA COMPENSADA PLASTIFICADA, 10 UTILIZAÇÕES. AF_09/2020 | M2 | 39.65 | 55,78 | 71.85 | 2848.85
| 4.2.2.2 | SERVIÇO | SINAPI | 4.2.2.2 | 92759 | ARMAÇÃO DE PILAR OU VIGA DE ESTRUTURA CONVENCIONAL DE CONCRETO ARMADO UTILIZANDO AÇO CA-60 DE 5,0 MM - MONTAGEM. AF_06/2022 | KG | 57.5 | 14,27 | 18.38 | 1056.85
| 4.2.2.3 | SERVIÇO | SINAPI | 4.2.2.3 | 92762 | ARMAÇÃO DE PILAR OU VIGA DE ESTRUTURA CONVENCIONAL DE CONCRETO ARMADO UTILIZANDO AÇO CA-50 DE 10,0 MM - MONTAGEM. AF_06/2022 | KG | 151 | 12,26 | 15.79 | 2384.29
| 4.2.2.4 | SERVIÇO | SINAPI | 4.2.2.4 | 94965 | CONCRETO FCK = 25MPA, TRAÇO 1:2,3:2,7 (EM MASSA SECA DE CIMENTO/ AREIA MÉDIA/ BRITA 1) - PREPARO MECÂNICO COM BETONEIRA 400 L. AF_05/2021 | M3 | 1.7 | 486,04 | 626.11 | 1064.38
| 4.2.2.5 | SERVIÇO | SINAPI | 4.2.2.5 | 103670 | LANÇAMENTO COM USO DE BALDES, ADENSAMENTO E ACABAMENTO DE CONCRETO EM ESTRUTURAS. AF_02/2022 | M3 | 1.7 | 231,03 | 297.61 | 505.93
| 4.2.3 |  |  |  |  | VIGAS NÍVEL TOPO |  |  |  |  | 13244.95
| 4.2.3.1 | SERVIÇO | SINAPI | 4.2.3.1 | 92431 | MONTAGEM E DESMONTAGEM DE FÔRMA DE PILARES RETANGULARES E ESTRUTURAS SIMILARES, PÉ-DIREITO SIMPLES, EM CHAPA DE MADEIRA COMPENSADA PLASTIFICADA, 10 UTILIZAÇÕES. AF_09/2020 | M2 | 63.07 | 55,78 | 71.85 | 4531.57
| 4.2.3.2 | SERVIÇO | SINAPI | 4.2.3.2 | 92759 | ARMAÇÃO DE PILAR OU VIGA DE ESTRUTURA CONVENCIONAL DE CONCRETO ARMADO UTILIZANDO AÇO CA-60 DE 5,0 MM - MONTAGEM. AF_06/2022 | KG | 100 | 14,27 | 18.38 | 1838
| 4.2.3.3 | SERVIÇO | SINAPI | 4.2.3.3 | 92761 | ARMAÇÃO DE PILAR OU VIGA DE ESTRUTURA CONVENCIONAL DE CONCRETO ARMADO UTILIZANDO AÇO CA-50 DE 8,0 MM - MONTAGEM. AF_06/2022 | KG | 179.5 | 13,52 | 17.41 | 3125.09
| 4.2.3.4 | SERVIÇO | SINAPI | 4.2.3.4 | 94965 | CONCRETO FCK = 25MPA, TRAÇO 1:2,3:2,7 (EM MASSA SECA DE CIMENTO/ AREIA MÉDIA/ BRITA 1) - PREPARO MECÂNICO COM BETONEIRA 400 L. AF_05/2021 | M3 | 4.06 | 486,04 | 626.11 | 2542
| 4.2.3.5 | SERVIÇO | SINAPI | 4.2.3.5 | 103670 | LANÇAMENTO COM USO DE BALDES, ADENSAMENTO E ACABAMENTO DE CONCRETO EM ESTRUTURAS. AF_02/2022 | M3 | 4.06 | 231,03 | 297.61 | 1208.29
| 4.2.4 |  |  |  |  | PILAR NÍVEL TOPO |  |  |  |  | 5845.24
| 4.2.4.1 | SERVIÇO | SINAPI | 4.2.4.1 | 92431 | MONTAGEM E DESMONTAGEM DE FÔRMA DE PILARES RETANGULARES E ESTRUTURAS SIMILARES, PÉ-DIREITO SIMPLES, EM CHAPA DE MADEIRA COMPENSADA PLASTIFICADA, 10 UTILIZAÇÕES. AF_09/2020 | M2 | 31.92 | 55,78 | 71.85 | 2293.45
| 4.2.4.2 | SERVIÇO | SINAPI | 4.2.4.2 | 92759 | ARMAÇÃO DE PILAR OU VIGA DE ESTRUTURA CONVENCIONAL DE CONCRETO ARMADO UTILIZANDO AÇO CA-60 DE 5,0 MM - MONTAGEM. AF_06/2022 | KG | 46.3 | 14,27 | 18.38 | 850.99
| 4.2.4.3 | SERVIÇO | SINAPI | 4.2.4.3 | 92762 | ARMAÇÃO DE PILAR OU VIGA DE ESTRUTURA CONVENCIONAL DE CONCRETO ARMADO UTILIZANDO AÇO CA-50 DE 10,0 MM - MONTAGEM. AF_06/2022 | KG | 90.9 | 12,26 | 15.79 | 1435.31
| 4.2.4.4 | SERVIÇO | SINAPI | 4.2.4.4 | 94965 | CONCRETO FCK = 25MPA, TRAÇO 1:2,3:2,7 (EM MASSA SECA DE CIMENTO/ AREIA MÉDIA/ BRITA 1) - PREPARO MECÂNICO COM BETONEIRA 400 L. AF_05/2021 | M3 | 1.37 | 486,04 | 626.11 | 857.77
| 4.2.4.5 | SERVIÇO | SINAPI | 4.2.4.5 | 103670 | LANÇAMENTO COM USO DE BALDES, ADENSAMENTO E ACABAMENTO DE CONCRETO EM ESTRUTURAS. AF_02/2022 | M3 | 1.37 | 231,03 | 297.61 | 407.72
| 4.2.5 |  |  |  |  | LAJE |  |  |  |  | 7708.59
| 4.2.5.1 | SERVIÇO | SINAPI | 4.2.5.1 | 101964 | LAJE PRÉ-MOLDADA UNIDIRECIONAL, BIAPOIADA, PARA FORRO, ENCHIMENTO EM CERÂMICA, VIGOTA CONVENCIONAL, ALTURA TOTAL DA LAJE (ENCHIMENTO+CAPA) = (8+3). AF_11/2020 | M2 | 28.72 | 171,27 | 220.62 | 6336.2
| 4.2.5.2 | SERVIÇO | AGESUL | 4.2.5.2 | 601003215 | ESCORAMENTO EM MADEIRA PARA LAJES DE EDIFICACOES COM PONTALETES | M2 | 28.72 | 22.34 | 28.77 | 826.27
| 4.2.5.3 | SERVIÇO | SINAPI | 4.2.5.3 | 92799 | CORTE E DOBRA DE AÇO CA-60, DIÂMETRO DE 4,2 MM. AF_06/2022 | KG | 36 | 11,78 | 15.17 | 546.12
| 4.3 |  |  |  |  | FUNDAÇÃO - AMPLIAÇÃO DOS BANHEIROS |  |  |  |  | 61130.04
| 4.3.1 |  |  |  |  | ESTACAS |  |  |  |  | 22454.67
| 4.3.1.1 | SERVIÇO | SINAPI | 4.3.1.1 | 101174 | ESTACA BROCA DE CONCRETO, DIÂMETRO DE 25CM, ESCAVAÇÃO MANUAL COM TRADO CONCHA, COM ARMADURA DE ARRANQUE. AF_05/2020 | M | 191 | 76,45 | 98.48 | 18809.68
| 4.3.1.2 | SERVIÇO | SINAPI | 4.3.1.2 | 103670 | LANÇAMENTO COM USO DE BALDES, ADENSAMENTO E ACABAMENTO DE CONCRETO EM ESTRUTURAS. AF_02/2022 | M3 | 9.3757 | 231,03 | 297.61 | 2790.29
| 4.3.1.3 | SERVIÇO | SINAPI | 4.3.1.3 | 95601 | ARRASAMENTO MECANICO DE ESTACA DE CONCRETO ARMADO, DIAMETROS DE ATÉ 40 CM. AF_05/2021 | UN | 42 | 15,80 | 20.35 | 854.7
| 4.3.2 |  |  |  |  | BLOCO DE COROAMENTO |  |  |  |  | 17309.36
| 4.3.2.1 | SERVIÇO | SINAPI | 4.3.2.1 | 96523 | ESCAVAÇÃO MANUAL PARA BLOCO DE COROAMENTO OU SAPATA (INCLUINDO ESCAVAÇÃO PARA COLOCAÇÃO DE FÔRMAS). AF_06/2017 | M3 | 6.72 | 77,16 | 99.39 | 667.9
| 4.3.2.2 | SERVIÇO | SINAPI | 4.3.2.2 | 96617 | LASTRO DE CONCRETO MAGRO, APLICADO EM BLOCOS DE COROAMENTO OU SAPATAS, ESPESSURA DE 3 CM. AF_08/2017 | M2 | 14.75 | 17,36 | 22.36 | 329.81
| 4.3.2.3 | SERVIÇO | SINAPI | 4.3.2.3 | 96540 | FABRICAÇÃO, MONTAGEM E DESMONTAGEM DE FÔRMA PARA BLOCO DE COROAMENTO, EM CHAPA DE MADEIRA COMPENSADA RESINADA, E=17 MM, 4 UTILIZAÇÕES. AF_06/2017 | M2 | 40.14 | 120,70 | 155.48 | 6240.96
| 4.3.2.4 | SERVIÇO | SINAPI | 4.3.2.4 | 96543 | ARMAÇÃO DE BLOCO, VIGA BALDRAME E SAPATA UTILIZANDO AÇO CA-60 DE 5 MM - MONTAGEM. AF_06/2017 | KG | 91.9 | 17,07 | 21.98 | 2019.96
| 4.3.2.5 | SERVIÇO | SINAPI | 4.3.2.5 | 96546 | ARMAÇÃO DE BLOCO, VIGA BALDRAME OU SAPATA UTILIZANDO AÇO CA-50 DE 10 MM - MONTAGEM. AF_06/2017 | KG | 97.1 | 13,68 | 17.62 | 1710.9
| 4.3.2.6 | SERVIÇO | SINAPI | 4.3.2.6 | 94965 | CONCRETO FCK = 25MPA, TRAÇO 1:2,3:2,7 (EM MASSA SECA DE CIMENTO/ AREIA MÉDIA/ BRITA 1) - PREPARO MECÂNICO COM BETONEIRA 400 L. AF_05/2021 | M3 | 4.2 | 486,04 | 626.11 | 2629.66
| 4.3.2.7 | SERVIÇO | SINAPI | 4.3.2.7 | 103670 | LANÇAMENTO COM USO DE BALDES, ADENSAMENTO E ACABAMENTO DE CONCRETO EM ESTRUTURAS. AF_02/2022 | M3 | 4.2 | 231,03 | 297.61 | 1249.96
| 4.3.2.8 | SERVIÇO | SINAPI | 4.3.2.8 | 98557 | IMPERMEABILIZAÇÃO DE SUPERFÍCIE COM EMULSÃO ASFÁLTICA, 2 DEMÃOS AF_06/2018 | M2 | 40.14 | 45,86 | 59.07 | 2371.06
| 4.3.2.9 | SERVIÇO | SINAPI | 4.3.2.9 | 93382 | REATERRO MANUAL DE VALAS COM COMPACTAÇÃO MECANIZADA. AF_04/2016 | M3 | 2.52 | 27,47 | 35.38 | 89.15
| 4.3.3 |  |  |  |  | VIGA BALDRAME |  |  |  |  | 21366.01
| 4.3.3.1 | SERVIÇO | SINAPI | 4.3.3.1 | 96527 | ESCAVAÇÃO MANUAL DE VALA PARA VIGA BALDRAME (INCLUINDO ESCAVAÇÃO PARA COLOCAÇÃO DE FÔRMAS). AF_06/2017 | M3 | 5.824 | 101,36 | 130.57 | 760.43
| 4.3.3.2 | SERVIÇO | SINAPI | 4.3.3.2 | 96542 | FABRICAÇÃO, MONTAGEM E DESMONTAGEM DE FÔRMA PARA VIGA BALDRAME, EM CHAPA DE MADEIRA COMPENSADA RESINADA, E=17 MM, 4 UTILIZAÇÕES. AF_06/2017 | M2 | 70.94 | 81,41 | 104.87 | 7439.47
| 4.3.3.3 | SERVIÇO | SINAPI | 4.3.3.3 | 95241 | LASTRO DE CONCRETO MAGRO, APLICADO EM PISOS, LAJES SOBRE SOLO OU RADIERS, ESPESSURA DE 5 CM. AF_07/2016 | M2 | 12.1333 | 27,93 | 35.97 | 436.43
| 4.3.3.4 | SERVIÇO | SINAPI | 4.3.3.4 | 96543 | ARMAÇÃO DE BLOCO, VIGA BALDRAME E SAPATA UTILIZANDO AÇO CA-60 DE 5 MM - MONTAGEM. AF_06/2017 | KG | 96.2 | 17,07 | 21.98 | 2114.47
| 4.3.3.5 | SERVIÇO | SINAPI | 4.3.3.5 | 96545 | ARMAÇÃO DE BLOCO, VIGA BALDRAME OU SAPATA UTILIZANDO AÇO CA-50 DE 8 MM - MONTAGEM. AF_06/2017 | KG | 122.3 | 15,25 | 19.64 | 2401.97
| 4.3.3.6 | SERVIÇO | SINAPI | 4.3.3.6 | 96546 | ARMAÇÃO DE BLOCO, VIGA BALDRAME OU SAPATA UTILIZANDO AÇO CA-50 DE 10 MM - MONTAGEM. AF_06/2017 | KG | 33.1 | 13,68 | 17.62 | 583.22
| 4.3.3.7 | SERVIÇO | SINAPI | 4.3.3.7 | 94965 | CONCRETO FCK = 25MPA, TRAÇO 1:2,3:2,7 (EM MASSA SECA DE CIMENTO/ AREIA MÉDIA/ BRITA 1) - PREPARO MECÂNICO COM BETONEIRA 400 L. AF_05/2021 | M3 | 3.64 | 486,04 | 626.11 | 2279.04
| 4.3.3.8 | SERVIÇO | SINAPI | 4.3.3.8 | 103670 | LANÇAMENTO COM USO DE BALDES, ADENSAMENTO E ACABAMENTO DE CONCRETO EM ESTRUTURAS. AF_02/2022 | M3 | 3.64 | 231,03 | 297.61 | 1083.3
| 4.3.3.9 | SERVIÇO | SINAPI | 4.3.3.9 | 98557 | IMPERMEABILIZAÇÃO DE SUPERFÍCIE COM EMULSÃO ASFÁLTICA, 2 DEMÃOS AF_06/2018 | M2 | 70.94 | 45,86 | 59.07 | 4190.42
| 4.3.3.10 | SERVIÇO | SINAPI | 4.3.3.10 | 93382 | REATERRO MANUAL DE VALAS COM COMPACTAÇÃO MECANIZADA. AF_04/2016 | M3 | 2.184 | 27,47 | 35.38 | 77.26
| 4.4 |  |  |  |  | SUPRAESTRUTURA - AMPLIAÇÃO DOS BANHEIROS |  |  |  |  | 40143.8
| 4.4.1 |  |  |  |  | VIGAS COBERTURA |  |  |  |  | 13752.39
| 4.4.1.1 | SERVIÇO | SINAPI | 4.4.1.1 | 92471 | MONTAGEM E DESMONTAGEM DE FÔRMA DE VIGA, ESCORAMENTO COM GARFO DE MADEIRA, PÉ-DIREITO SIMPLES, EM CHAPA DE MADEIRA PLASTIFICADA, 12 UTILIZAÇÕES. AF_09/2020 | M2 | 63.24 | 85,90 | 110.65 | 6997.5
| 4.4.1.2 | SERVIÇO | SINAPI | 4.4.1.2 | 92759 | ARMAÇÃO DE PILAR OU VIGA DE ESTRUTURA CONVENCIONAL DE CONCRETO ARMADO UTILIZANDO AÇO CA-60 DE 5,0 MM - MONTAGEM. AF_06/2022 | KG | 90.2 | 14,27 | 18.38 | 1657.87
| 4.4.1.3 | SERVIÇO | SINAPI | 4.4.1.3 | 92761 | ARMAÇÃO DE PILAR OU VIGA DE ESTRUTURA CONVENCIONAL DE CONCRETO ARMADO UTILIZANDO AÇO CA-50 DE 8,0 MM - MONTAGEM. AF_06/2022 | KG | 119.8 | 13,52 | 17.41 | 2085.71
| 4.4.1.4 | SERVIÇO | SINAPI | 4.4.1.4 | 94965 | CONCRETO FCK = 25MPA, TRAÇO 1:2,3:2,7 (EM MASSA SECA DE CIMENTO/ AREIA MÉDIA/ BRITA 1) - PREPARO MECÂNICO COM BETONEIRA 400 L. AF_05/2021 | M3 | 3.26 | 486,04 | 626.11 | 2041.11
| 4.4.1.5 | SERVIÇO | SINAPI | 4.4.1.5 | 103670 | LANÇAMENTO COM USO DE BALDES, ADENSAMENTO E ACABAMENTO DE CONCRETO EM ESTRUTURAS. AF_02/2022 | M3 | 3.26 | 231,03 | 297.61 | 970.2
| 4.4.2 |  |  |  |  | PILARES NÍVEL TÉRREO |  |  |  |  | 16415.74
| 4.4.2.1 | SERVIÇO | SINAPI | 4.4.2.1 | 92431 | MONTAGEM E DESMONTAGEM DE FÔRMA DE PILARES RETANGULARES E ESTRUTURAS SIMILARES, PÉ-DIREITO SIMPLES, EM CHAPA DE MADEIRA COMPENSADA PLASTIFICADA, 10 UTILIZAÇÕES. AF_09/2020 | M2 | 87.06 | 55,78 | 71.85 | 6255.26
| 4.4.2.2 | SERVIÇO | SINAPI | 4.4.2.2 | 92759 | ARMAÇÃO DE PILAR OU VIGA DE ESTRUTURA CONVENCIONAL DE CONCRETO ARMADO UTILIZANDO AÇO CA-60 DE 5,0 MM - MONTAGEM. AF_06/2022 | KG | 129.8 | 14,27 | 18.38 | 2385.72
| 4.4.2.3 | SERVIÇO | SINAPI | 4.4.2.3 | 92762 | ARMAÇÃO DE PILAR OU VIGA DE ESTRUTURA CONVENCIONAL DE CONCRETO ARMADO UTILIZANDO AÇO CA-50 DE 10,0 MM - MONTAGEM. AF_06/2022 | KG | 269.5 | 12,26 | 15.79 | 4255.4
| 4.4.2.4 | SERVIÇO | SINAPI | 4.4.2.4 | 94965 | CONCRETO FCK = 25MPA, TRAÇO 1:2,3:2,7 (EM MASSA SECA DE CIMENTO/ AREIA MÉDIA/ BRITA 1) - PREPARO MECÂNICO COM BETONEIRA 400 L. AF_05/2021 | M3 | 3.81 | 486,04 | 626.11 | 2385.47
| 4.4.2.5 | SERVIÇO | SINAPI | 4.4.2.5 | 103670 | LANÇAMENTO COM USO DE BALDES, ADENSAMENTO E ACABAMENTO DE CONCRETO EM ESTRUTURAS. AF_02/2022 | M3 | 3.81 | 231,03 | 297.61 | 1133.89
| 4.4.3 |  |  |  |  | VIGAS PLATIBANDA |  |  |  |  | 6081.85
| 4.4.3.1 | SERVIÇO | SINAPI | 4.4.3.1 | 92471 | MONTAGEM E DESMONTAGEM DE FÔRMA DE VIGA, ESCORAMENTO COM GARFO DE MADEIRA, PÉ-DIREITO SIMPLES, EM CHAPA DE MADEIRA PLASTIFICADA, 12 UTILIZAÇÕES. AF_09/2020 | M2 | 23.6 | 85,90 | 110.65 | 2611.34
| 4.4.3.2 | SERVIÇO | SINAPI | 4.4.3.2 | 92759 | ARMAÇÃO DE PILAR OU VIGA DE ESTRUTURA CONVENCIONAL DE CONCRETO ARMADO UTILIZANDO AÇO CA-60 DE 5,0 MM - MONTAGEM. AF_06/2022 | KG | 59.4 | 14,27 | 18.38 | 1091.77
| 4.4.3.3 | SERVIÇO | SINAPI | 4.4.3.3 | 92761 | ARMAÇÃO DE PILAR OU VIGA DE ESTRUTURA CONVENCIONAL DE CONCRETO ARMADO UTILIZANDO AÇO CA-50 DE 8,0 MM - MONTAGEM. AF_06/2022 | KG | 78.8 | 13,52 | 17.41 | 1371.9
| 4.4.3.4 | SERVIÇO | SINAPI | 4.4.3.4 | 94965 | CONCRETO FCK = 25MPA, TRAÇO 1:2,3:2,7 (EM MASSA SECA DE CIMENTO/ AREIA MÉDIA/ BRITA 1) - PREPARO MECÂNICO COM BETONEIRA 400 L. AF_05/2021 | M3 | 1.09 | 486,04 | 626.11 | 682.45
| 4.4.3.5 | SERVIÇO | SINAPI | 4.4.3.5 | 103670 | LANÇAMENTO COM USO DE BALDES, ADENSAMENTO E ACABAMENTO DE CONCRETO EM ESTRUTURAS. AF_02/2022 | M3 | 1.09 | 231,03 | 297.61 | 324.39
| 4.4.4 |  |  |  |  | PILARES PLATIBANDA |  |  |  |  | 3893.82
| 4.4.4.1 | SERVIÇO | SINAPI | 4.4.4.1 | 92431 | MONTAGEM E DESMONTAGEM DE FÔRMA DE PILARES RETANGULARES E ESTRUTURAS SIMILARES, PÉ-DIREITO SIMPLES, EM CHAPA DE MADEIRA COMPENSADA PLASTIFICADA, 10 UTILIZAÇÕES. AF_09/2020 | M2 | 21.17 | 55,78 | 71.85 | 1521.06
| 4.4.4.2 | SERVIÇO | SINAPI | 4.4.4.2 | 92759 | ARMAÇÃO DE PILAR OU VIGA DE ESTRUTURA CONVENCIONAL DE CONCRETO ARMADO UTILIZANDO AÇO CA-60 DE 5,0 MM - MONTAGEM. AF_06/2022 | KG | 30.7 | 14,27 | 18.38 | 564.26
| 4.4.4.3 | SERVIÇO | SINAPI | 4.4.4.3 | 92762 | ARMAÇÃO DE PILAR OU VIGA DE ESTRUTURA CONVENCIONAL DE CONCRETO ARMADO UTILIZANDO AÇO CA-50 DE 10,0 MM - MONTAGEM. AF_06/2022 | KG | 61.3 | 12,26 | 15.79 | 967.92
| 4.4.4.4 | SERVIÇO | SINAPI | 4.4.4.4 | 94965 | CONCRETO FCK = 25MPA, TRAÇO 1:2,3:2,7 (EM MASSA SECA DE CIMENTO/ AREIA MÉDIA/ BRITA 1) - PREPARO MECÂNICO COM BETONEIRA 400 L. AF_05/2021 | M3 | 0.91 | 486,04 | 626.11 | 569.76
| 4.4.4.5 | SERVIÇO | SINAPI | 4.4.4.5 | 103670 | LANÇAMENTO COM USO DE BALDES, ADENSAMENTO E ACABAMENTO DE CONCRETO EM ESTRUTURAS. AF_02/2022 | M3 | 0.91 | 231,03 | 297.61 | 270.82
| 5. |  |  |  |  | VEDAÇÃO |  |  |  |  | 60835.41
| 5.1 |  |  |  |  | PAREDES |  |  |  |  | 37044.77
| 5.1.1 | SERVIÇO | SINAPI | 5.1.1 | 101165 | ALVENARIA DE EMBASAMENTO COM BLOCO ESTRUTURAL DE CONCRETO, DE 14X19X29CM E ARGAMASSA DE ASSENTAMENTO COM PREPARO EM BETONEIRA. AF_05/2020 | M3 | 1.895 | 882,65 | 1137.02 | 2154.69
| 5.1.2 | SERVIÇO | SINAPI | 5.1.2 | 103330 | ALVENARIA DE VEDAÇÃO DE BLOCOS CERÂMICOS FURADOS NA HORIZONTAL DE 11,5X19X19 CM (ESPESSURA 11,5 CM) E ARGAMASSA DE ASSENTAMENTO COM PREPARO EM BETONEIRA. AF_12/2021 | M2 | 323.9088 | 74,57 | 96.06 | 31114.67
| 5.1.3 | SERVIÇO | SINAPI | 5.1.3 | 93202 | FIXAÇÃO (ENCUNHAMENTO) DE ALVENARIA DE VEDAÇÃO COM TIJOLO MACIÇO. AF_03/2016 | M | 67.68 | 23,80 | 30.65 | 2074.39
| 5.1.4 | SERVIÇO | SINAPI | 5.1.4 | 96361 | PAREDE COM PLACAS DE GESSO ACARTONADO (DRYWALL), PARA USO INTERNO, COM DUAS FACES SIMPLES E ESTRUTURA METÁLICA COM GUIAS DUPLAS, COM VÃOS. AF_06/2017_PS | M2 | 8.6716 | 152,28 | 196.16 | 1701.02
| 5.2 |  |  |  |  | VERGA/CONTRAVERGA |  |  |  |  | 16695.91
| 5.2.1 | SERVIÇO | SINAPI | 5.2.1 | 93186 | VERGA MOLDADA IN LOCO EM CONCRETO PARA JANELAS COM ATÉ 1,5 M DE VÃO. AF_03/2016 | M | 4.48 | 91,29 | 117.59 | 526.8
| 5.2.2 | SERVIÇO | SINAPI | 5.2.2 | 93187 | VERGA MOLDADA IN LOCO EM CONCRETO PARA JANELAS COM MAIS DE 1,5 M DE VÃO. AF_03/2016 | M | 23.24 | 104,94 | 135.18 | 3141.58
| 5.2.3 | SERVIÇO | SINAPI | 5.2.3 | 93188 | VERGA MOLDADA IN LOCO EM CONCRETO PARA PORTAS COM ATÉ 1,5 M DE VÃO. AF_03/2016 | M | 59.08 | 84,46 | 108.8 | 6427.9
| 5.2.4 | SERVIÇO | SINAPI | 5.2.4 | 93189 | VERGA MOLDADA IN LOCO EM CONCRETO PARA PORTAS COM MAIS DE 1,5 M DE VÃO. AF_03/2016 | M | 22.75 | 105,88 | 136.39 | 3102.87
| 5.2.5 | SERVIÇO | SINAPI | 5.2.5 | 93196 | CONTRAVERGA MOLDADA IN LOCO EM CONCRETO PARA VÃOS DE ATÉ 1,5 M DE COMPRIMENTO. AF_03/2016 | M | 4.48 | 88,57 | 114.09 | 511.12
| 5.2.6 | SERVIÇO | SINAPI | 5.2.6 | 93197 | CONTRAVERGA MOLDADA IN LOCO EM CONCRETO PARA VÃOS DE MAIS DE 1,5 M DE COMPRIMENTO. AF_03/2016 | M | 23.24 | 99,73 | 128.47 | 2985.64
| 5.3 |  |  |  |  | MURO DE VEDAÇÃO |  |  |  |  | 7094.73
ok | 5.3.1 | SERVIÇO | AGESUL | 5.3.1 | 2001003012 | MURO (H=2,00M) REVESTIDO E PINTADO - ANEXO A-118 (S.C.) - PLANILHA PADRAO 000566 | M | 7.55 | 729.47 | 939.7 | 7094.73
| 6. |  |  |  |  | COBERTURA |  |  |  |  | 200344.55
| 6.1 | SERVIÇO | SINAPI | 6.1 | 104467 | COMPOSIÇÃO PARAMÉTRICA PARA FORNECIMENTO E MONTAGEM DE ESTRUTURA METÁLICA PARA COBERTURA DE EDIFICAÇÕES COM ESTRUTURA DE APOIO. AF_11/2022 | KG | 1767.58 | 40,79 | 52.54 | 92868.65
| 6.2 | SERVIÇO | SINAPI | 6.2 | 92580 | TRAMA DE AÇO COMPOSTA POR TERÇAS PARA TELHADOS DE ATÉ 2 ÁGUAS PARA TELHA ONDULADA DE FIBROCIMENTO, METÁLICA, PLÁSTICA OU TERMOACÚSTICA, INCLUSO TRANSPORTE VERTICAL. AF_07/2019 | M2 | 230.81 | 56,23 | 72.43 | 16717.56
| 6.3 | SERVIÇO | COMPOSIÇÃO | 6.3 | CPU 25 | TELHAMENTO COM TELHA DE AÇO GALVANIZADO TERMOACÚSTICA SIMPLES 0,43MM COM ATÉ DUAS ÁGUAS, INCLUSO IÇAMENTO | M2 | 230.81 | 104.67 | 134.83 | 31120.11
| 6.4 | SERVIÇO | AGESUL | 6.4 | 1001000135 | CUMEEIRA PARA TELHA GALVALUME TRAPEZOIDAL, ESPESSURA 0,43MM | M | 40 | 46.03 | 59.29 | 2371.6
| 6.5 | SERVIÇO | SINAPI | 6.5 | 94213 | TELHAMENTO COM TELHA DE AÇO/ALUMÍNIO E = 0,5 MM, COM ATÉ 2 ÁGUAS, INCLUSO IÇAMENTO. AF_07/2019 | M2 | 483.618 | 73,43 | 94.59 | 45745.42
| 6.6 | SERVIÇO | SINAPI | 6.6 | 94231 | RUFO EM CHAPA DE AÇO GALVANIZADO NÚMERO 24, CORTE DE 25 CM, INCLUSO TRANSPORTE VERTICAL. AF_07/2019 | M | 85.93 | 49,92 | 64.3 | 5525.29
| 6.7 | SERVIÇO | SINAPI | 6.7 | 101979 | CHAPIM (RUFO CAPA) EM AÇO GALVANIZADO, CORTE 33. AF_11/2020 | M | 120.4 | 38,66 | 49.8 | 5995.92
| 7. |  |  |  |  | REVESTIMENTO DE PAREDES E TETOS |  |  |  |  | 131486.36
| 7.1 |  |  |  |  | REVESTIMENTO DE PAREDES |  |  |  |  | 90222.32
| 7.1.1 | SERVIÇO | AGESUL | 7.1.1 | 1501000100 | CHAPISCO PARA PAREDES EXTERNAS E INTERNAS COM ARGAMASSA DE CIMENTO E AREIA NO TRACO 1:3 | M2 | 647.8176 | 6.54 | 8.42 | 5454.62
| 7.1.2 | SERVIÇO | SINAPI | 7.1.2 | 87792 | EMBOÇO OU MASSA ÚNICA EM ARGAMASSA TRAÇO 1:2:8, PREPARO MECÂNICO COM BETONEIRA 400 L, APLICADA MANUALMENTE EM PANOS CEGOS DE FACHADA (SEM PRESENÇA DE VÃOS), ESPESSURA DE 25 MM. AF_08/2022 | M2 | 589.3008 | 35,07 | 45.17 | 26618.71
| 7.1.3 | SERVIÇO | SINAPI | 7.1.3 | 87529 | MASSA ÚNICA, PARA RECEBIMENTO DE PINTURA, EM ARGAMASSA TRAÇO 1:2:8, PREPARO MECÂNICO COM BETONEIRA 400L, APLICADA MANUALMENTE EM FACES INTERNAS DE PAREDES, ESPESSURA DE 20MM, COM EXECUÇÃO DE TALISCAS. AF_06/2014 | M2 | 358.5168 | 34,01 | 43.81 | 15706.62
| 7.1.4 | SERVIÇO | SINAPI | 7.1.4 | 87531 | EMBOÇO, PARA RECEBIMENTO DE CERÂMICA, EM ARGAMASSA TRAÇO 1:2:8, PREPARO MECÂNICO COM BETONEIRA 400L, APLICADO MANUALMENTE EM FACES INTERNAS DE PAREDES, PARA AMBIENTE COM ÁREA ENTRE 5M2 E 10M2, ESPESSURA DE 20MM, COM EXECUÇÃO DE TALISCAS. AF_06/2014 | M2 | 55.04 | 32,94 | 42.43 | 2335.34
| 7.1.5 | SERVIÇO | SINAPI | 7.1.5 | 87535 | EMBOÇO, PARA RECEBIMENTO DE CERÂMICA, EM ARGAMASSA TRAÇO 1:2:8, PREPARO MECÂNICO COM BETONEIRA 400L, APLICADO MANUALMENTE EM FACES INTERNAS DE PAREDES, PARA AMBIENTE COM ÁREA MAIOR QUE 10M2, ESPESSURA DE 20MM, COM EXECUÇÃO DE TALISCAS. AF_06/2014 | M2 | 308.25 | 29,93 | 38.55 | 11883.03
| 7.1.6 | SERVIÇO | SINAPI | 7.1.6 | 87273 | REVESTIMENTO CERÂMICO PARA PAREDES INTERNAS COM PLACAS TIPO ESMALTADA EXTRA DE DIMENSÕES 33X45 CM APLICADAS EM AMBIENTES DE ÁREA MAIOR QUE 5 M² NA ALTURA INTEIRA DAS PAREDES. AF_06/2014 | M2 | 363.29 | 60,31 | 77.69 | 28224
| 7.2 |  |  |  |  | REVESTIMENTO DE TETO |  |  |  |  | 41264.04
| 7.2.1 | SERVIÇO | SINAPI | 7.2.1 | 96114 | FORRO EM DRYWALL, PARA AMBIENTES COMERCIAIS, INCLUSIVE ESTRUTURA DE FIXAÇÃO. AF_05/2017_PS | M2 | 91.68 | 74,18 | 95.55 | 8760.02
| 7.2.2 | SERVIÇO | SINAPI | 7.2.2 | 96123 | ACABAMENTOS PARA FORRO (MOLDURA EM DRYWALL, COM LARGURA DE 15 CM). AF_05/2017_PS | M | 60.34 | 34,03 | 43.83 | 2644.7
| 7.2.3 | SERVIÇO | SINAPI | 7.2.3 | 96116 | FORRO EM RÉGUAS DE PVC, FRISADO, PARA AMBIENTES COMERCIAIS, INCLUSIVE ESTRUTURA DE FIXAÇÃO. AF_05/2017_PS | M2 | 275.63 | 71,88 | 92.59 | 25520.58
| 7.2.4 | SERVIÇO | SINAPI | 7.2.4 | 96121 | ACABAMENTOS PARA FORRO (RODA-FORRO EM PERFIL METÁLICO E PLÁSTICO). AF_05/2017 | M | 255.22 | 13,20 | 17 | 4338.74
| 8. |  |  |  |  | ESQUADRIAS |  |  |  |  | 237471.21
| 8.1 |  |  |  |  | JANELAS |  |  |  |  | 13836.58
| 8.1.1 | SERVIÇO | COMPOSIÇÃO | 8.1.1 | CPU 05 | JANELA DE ENROLAR MANUAL COMPLETA, PERFIL MEIA CANA CEGA, EM AÇO GALVANIZADO COM PINTURA ELETROSTATICA, CHAPA NUMERO 24, INCLUSO GUIAS LATERAIS E FECHADURA | M2 | 0.45 | 648.98 | 836.01 | 376.2
| 8.1.2 | SERVIÇO | SINAPI | 8.1.2 | 94569 | JANELA DE ALUMÍNIO TIPO MAXIM-AR, COM VIDROS, BATENTE E FERRAGENS. EXCLUSIVE ALIZAR, ACABAMENTO E CONTRAMARCO. FORNECIMENTO E INSTALAÇÃO. AF_12/2019 | M2 | 0.3 | 891,53 | 1148.46 | 344.53
| 8.1.3 | SERVIÇO | SINAPI | 8.1.3 | 94559 | JANELA DE AÇO TIPO BASCULANTE PARA VIDROS, COM BATENTE, FERRAGENS E PINTURA ANTICORROSIVA. EXCLUSIVE VIDROS, ACABAMENTO, ALIZAR E CONTRAMARCO. FORNECIMENTO E INSTALAÇÃO. AF_12/2019 | M2 | 11 | 644,05 | 829.66 | 9126.26
| 8.1.4 | SERVIÇO | SINAPI | 8.1.4 | 102162 | INSTALAÇÃO DE VIDRO LISO INCOLOR, E = 4 MM, EM ESQUADRIA DE ALUMÍNIO OU PVC, FIXADO COM BAGUETE. AF_01/2021_PS | M2 | 11 | 281,55 | 362.69 | 3989.59
| 8.2 |  |  |  |  | PORTAS E PORTÕES |  |  |  |  | 100456.24
| 8.2.1 | SERVIÇO | SINAPI | 8.2.1 | 90845 | KIT DE PORTA DE MADEIRA PARA PINTURA, SEMI-OCA (PESADA OU SUPERPESADA), PADRÃO MÉDIO, 80X210CM, ESPESSURA DE 3,5CM, ITENS INCLUSOS: DOBRADIÇAS, MONTAGEM E INSTALAÇÃO DO BATENTE, FECHADURA COM EXECUÇÃO DO FURO - FORNECIMENTO E INSTALAÇÃO. AF_12/2019 | UN | 3 | 1.391,81 | 1792.92 | 5378.76
| 8.2.2 | SERVIÇO | COMPOSIÇÃO | 8.2.2 | CPU 06 | PORTA, DE ABRIR, 2 FOLHAS, CHAPA VINCADA NAS DIMENSÕES 2,00X2,10M INCLUSIVE BARRA ANTI-PÂNICO - FORNECIMENTO E INSTALAÇÃO | UN | 2 | 2600.91 | 3350.48 | 6700.96
| 8.2.3 | SERVIÇO | COMPOSIÇÃO | 8.2.3 | CPU 07 | PORTA, DE ABRIR, 2 FOLHAS, CHAPA VINCADA NAS DIMENSÕES 4,00X2,10M INCLUSIVE BARRA ANTI-PÂNICO - FORNECIMENTO E INSTALAÇÃO | UN | 3 | 3838.69 | 4944.99 | 14834.97
| 8.2.4 | SERVIÇO | SINAPI | 8.2.4 | 91341 | PORTA EM ALUMÍNIO DE ABRIR TIPO VENEZIANA COM GUARNIÇÃO, FIXAÇÃO COM PARAFUSOS - FORNECIMENTO E INSTALAÇÃO. AF_12/2019 | M2 | 40.92 | 726,49 | 935.86 | 38295.39
| 8.2.5 | SERVIÇO | AGESUL | 8.2.5 | 1101002010 | PORTA EM CHAPA VINCADA - 1 FOLHA, INCLUSIVE ACABAMENTO E FERRAGENS - ANEXO A-045 (ESQ.) | M2 | 21.84 | 952.49 | 1226.99 | 26797.46
| 8.2.6 | SERVIÇO | SINAPI | 8.2.6 | 90831 | FECHADURA DE EMBUTIR PARA PORTA DE BANHEIRO, COMPLETA, ACABAMENTO PADRÃO MÉDIO, INCLUSO EXECUÇÃO DE FURO - FORNECIMENTO E INSTALAÇÃO. AF_12/2019 | UN | 30 | 141,16 | 181.84 | 5455.2
| 8.2.7 | SERVIÇO | SBC | 8.2.7 | 111417 | PORTAO FERRO 3,35x2,45m TB.GALV.2""-TELA FIO 10 MALHA 2"" | M2 | 3.6 | 645.5 | 831.53 | 2993.5
| 8.3 |  |  |  |  | GRADIL METÁLICO |  |  |  |  | 123178.39
| 8.3.1 | SERVIÇO | AGESUL | 8.3.1 | 1101002050 | GUARDA CORPO EM TUBO IND. 2.1/2" CH.18, FIXADO EM PILARETES DE TUBO IND. 2.1/2 CH 18, FECHAMENTO EM TUBO IND. 1" CH 18 A CADA 15CM, INCLUS. FUNDO E ESMALTE SINTETICO, AMBOS EM DUAS DEMAOS, CONF. DETALHE ANEXO (A-15.001) | M2 | 136.54 | 475.39 | 612.39 | 83615.73
| 8.3.2 | SERVIÇO | AGESUL | 8.3.2 | 1101002052 | CORRIMAO LATERAL COM H=0,92M E H=0,70M EM TUBO IND. 1.1/2" CH 18, FIXADOS EM PILARETES EM TUBO IND. 2.1/2" CH 18, INCLUSIVE FUNDO E PINTURA ESMALTE, AMBOS EM 2 DEMAOS, CONFORME DETALHE ANEXO (A-15.007) | M | 108.62 | 282.75 | 364.23 | 39562.66
| 9. |  |  |  |  | PISO |  |  |  |  | 144711.99
| 9.1 |  |  |  |  | CONTRAPISO |  |  |  |  | 17192.99
| 9.1.1 | SERVIÇO | SINAPI | 9.1.1 | 95241 | LASTRO DE CONCRETO MAGRO, APLICADO EM PISOS, LAJES SOBRE SOLO OU RADIERS, ESPESSURA DE 5 CM. AF_07/2016 | M2 | 249.21 | 27,93 | 35.97 | 8964.08
| 9.1.2 | SERVIÇO | AGESUL | 9.1.2 | 1701000116 | REGULARIZACAO SARRAFEADA PARA REVESTIMENTO DE PISO COM ARGAMASSA DE CIMENTO E AREIA NO TRACO 1:3, NA(S) ESPESSURA(S):- 2 CM | M2 | 249.21 | 25.64 | 33.02 | 8228.91
| 9.2 |  |  |  |  | REVESTIMENTO |  |  |  |  | 127519
| 9.2.1 | SERVIÇO | SINAPI | 9.2.1 | 104162 | PISO EM GRANILITE, MARMORITE OU GRANITINA EM AMBIENTES INTERNOS, COM ESPESSURA DE 8 MM, INCLUSO MISTURA EM BETONEIRA, COLOCAÇÃO DAS JUNTAS, APLICAÇÃO DO PISO, 4 POLIMENTOS COM POLITRIZ, ESTUCAMENTO, SELADOR E CERA. AF_06/2022 | M2 | 249.21 | 95,03 | 122.41 | 30505.79
| 9.2.2 | SERVIÇO | SINAPI | 9.2.2 | 98697 | RODAPÉ EM MÁRMORE, ALTURA 7 CM. AF_09/2020 | M | 124 | 85,05 | 109.56 | 13585.44
| 9.2.3 | SERVIÇO | SINAPI | 9.2.3 | 97097 | ACABAMENTO POLIDO PARA PISO DE CONCRETO ARMADO OU LAJE SOBRE SOLO DE ALTA RESISTÊNCIA. AF_09/2021 | M2 | 846.16 | 39,32 | 50.65 | 42858
OK | 9.2.4 | SERVIÇO | SINAPI | 9.2.4 | 94992 | EXECUÇÃO DE PASSEIO (CALÇADA) OU PISO DE CONCRETO COM CONCRETO MOLDADO IN LOCO, FEITO EM OBRA, ACABAMENTO CONVENCIONAL, ESPESSURA 6 CM, ARMADO. AF_08/2022 | M2 | 410.75 | 76,68 | 98.77 | 40569.77
| 10. |  |  |  |  | INSTALAÇÕES HIDROSSANITÁRIAS E ELÉTRICAS |  |  |  |  | 196455.74
| 10.1 |  |  |  |  | ESCAVAÇÕES E RASGOS EM ALVENARIA |  |  |  |  | 4273.08
| 10.1.1 | SERVIÇO | AGESUL | 10.1.1 | 1301006064 | ESCAVACAO (MANUAL) DE VALAS, PARA ASSENTAMENTO DE TUBOS, NO(S) DIAMETRO(S):- (100 A 150)MM | M | 172.72 | 4.65 | 5.99 | 1034.59
| 10.1.2 | SERVIÇO | AGESUL | 10.1.2 | 1301006067 | REATERRO (MANUAL) DE VALAS, COM TUBOS ASSENTADOS, NO(S) DIAMETRO(S):- (100 A 150)MM | M | 172.72 | 4.54 | 5.84 | 1008.68
| 10.1.3 | SERVIÇO | SINAPI | 10.1.3 | 90447 | RASGO EM ALVENARIA PARA ELETRODUTOS COM DIAMETROS MENORES OU IGUAIS A 40 MM. AF_05/2015 | M | 304.62 | 5,69 | 7.32 | 2229.81
| 10.2 |  |  |  |  | ESGOTO |  |  |  |  | 52178.17
| 10.2.1 | SERVIÇO | SINAPI | 10.2.1 | 97902 | CAIXA ENTERRADA HIDRÁULICA RETANGULAR EM ALVENARIA COM TIJOLOS CERÂMICOS MACIÇOS, DIMENSÕES INTERNAS: 0,6X0,6X0,6 M PARA REDE DE ESGOTO. AF_12/2020 | UN | 7 | 506,68 | 652.7 | 4568.9
| 10.2.2 | SERVIÇO | SINAPI | 10.2.2 | 97900 | CAIXA ENTERRADA HIDRÁULICA RETANGULAR EM ALVENARIA COM TIJOLOS CERÂMICOS MACIÇOS, DIMENSÕES INTERNAS: 0,3X0,3X0,3 M PARA REDE DE ESGOTO. AF_12/2020 | UN | 4 | 165,43 | 213.1 | 852.4
| 10.2.3 | SERVIÇO | SINAPI | 10.2.3 | 89708 | CAIXA SIFONADA, PVC, DN 150 X 185 X 75 MM, JUNTA ELÁSTICA, FORNECIDA E INSTALADA EM RAMAL DE DESCARGA OU EM RAMAL DE ESGOTO SANITÁRIO. AF_08/2022 | UN | 16 | 107,42 | 138.37 | 2213.92
| 10.2.4 | SERVIÇO | SINAPI | 10.2.4 | 104009 | BUCHA DE REDUÇÃO, CURTA, PVC, SOLDÁVEL, DN 50 X 40 MM, INSTALADO EM RAMAL DE DISTRIBUIÇÃO DE ÁGUA - FORNECIMENTO E INSTALAÇÃO. AF_06/2022 | UN | 6 | 12,65 | 16.29 | 97.74
| 10.2.5 | SERVIÇO | SINAPI | 10.2.5 | 89728 | CURVA CURTA 90 GRAUS, PVC, SERIE NORMAL, ESGOTO PREDIAL, DN 40 MM, JUNTA SOLDÁVEL, FORNECIDO E INSTALADO EM RAMAL DE DESCARGA OU RAMAL DE ESGOTO SANITÁRIO. AF_08/2022 | UN | 19 | 12,82 | 16.51 | 313.69
| 10.2.6 | SERVIÇO | SINAPI | 10.2.6 | 89746 | JOELHO 45 GRAUS, PVC, SERIE NORMAL, ESGOTO PREDIAL, DN 100 MM, JUNTA ELÁSTICA, FORNECIDO E INSTALADO EM RAMAL DE DESCARGA OU RAMAL DE ESGOTO SANITÁRIO. AF_08/2022 | UN | 8 | 27,74 | 35.73 | 285.84
| 10.2.7 | SERVIÇO | SINAPI | 10.2.7 | 89726 | JOELHO 45 GRAUS, PVC, SERIE NORMAL, ESGOTO PREDIAL, DN 40 MM, JUNTA SOLDÁVEL, FORNECIDO E INSTALADO EM RAMAL DE DESCARGA OU RAMAL DE ESGOTO SANITÁRIO. AF_08/2022 | UN | 11 | 9,60 | 12.36 | 135.96
| 10.2.8 | SERVIÇO | SINAPI | 10.2.8 | 89739 | JOELHO 45 GRAUS, PVC, SERIE NORMAL, ESGOTO PREDIAL, DN 75 MM, JUNTA ELÁSTICA, FORNECIDO E INSTALADO EM RAMAL DE DESCARGA OU RAMAL DE ESGOTO SANITÁRIO. AF_08/2022 | UN | 5 | 23,03 | 29.66 | 148.3
| 10.2.9 | SERVIÇO | SINAPI | 10.2.9 | 89744 | JOELHO 90 GRAUS, PVC, SERIE NORMAL, ESGOTO PREDIAL, DN 100 MM, JUNTA ELÁSTICA, FORNECIDO E INSTALADO EM RAMAL DE DESCARGA OU RAMAL DE ESGOTO SANITÁRIO. AF_08/2022 | UN | 22 | 26,74 | 34.44 | 757.68
| 10.2.10 | SERVIÇO | SINAPI | 10.2.10 | 89724 | JOELHO 90 GRAUS, PVC, SERIE NORMAL, ESGOTO PREDIAL, DN 40 MM, JUNTA SOLDÁVEL, FORNECIDO E INSTALADO EM RAMAL DE DESCARGA OU RAMAL DE ESGOTO SANITÁRIO. AF_08/2022 | UN | 3 | 9,32 | 12 | 36
| 10.2.11 | SERVIÇO | SINAPI | 10.2.11 | 89724 | JOELHO 90 GRAUS, PVC, SERIE NORMAL, ESGOTO PREDIAL, DN 40 MM, JUNTA SOLDÁVEL, FORNECIDO E INSTALADO EM RAMAL DE DESCARGA OU RAMAL DE ESGOTO SANITÁRIO. AF_08/2022 | UN | 16 | 9,32 | 12 | 192
| 10.2.12 | SERVIÇO | AGESUL | 10.2.12 | 1301005095 | - JUNCAO SIMPLES COM REDUCAO (100 X 75) MM | UN | 10 | 47.43 | 61.09 | 610.9
| 10.2.13 | SERVIÇO | SINAPI | 10.2.13 | 89797 | JUNÇÃO SIMPLES, PVC, SERIE NORMAL, ESGOTO PREDIAL, DN 100 X 100 MM, JUNTA ELÁSTICA, FORNECIDO E INSTALADO EM RAMAL DE DESCARGA OU RAMAL DE ESGOTO SANITÁRIO. AF_08/2022 | UN | 18 | 52,81 | 68.02 | 1224.36
| 10.2.14 | SERVIÇO | SINAPI | 10.2.14 | 89783 | JUNÇÃO SIMPLES, PVC, SERIE NORMAL, ESGOTO PREDIAL, DN 40 MM, JUNTA SOLDÁVEL, FORNECIDO E INSTALADO EM RAMAL DE DESCARGA OU RAMAL DE ESGOTO SANITÁRIO. AF_08/2022 | UN | 6 | 13,92 | 17.93 | 107.58
| 10.2.15 | SERVIÇO | SINAPI | 10.2.15 | 104343 | JUNÇÃO DE REDUÇÃO INVERTIDA, PVC, SÉRIE NORMAL, ESGOTO PREDIAL, DN 75 X 50 MM, JUNTA ELÁSTICA, FORNECIDO E INSTALADO EM RAMAL DE DESCARGA OU RAMAL DE ESGOTO SANITÁRIO. AF_08/2022 | UN | 3 | 33,96 | 43.74 | 131.22
| 10.2.16 | SERVIÇO | SINAPI | 10.2.16 | 89673 | REDUÇÃO EXCÊNTRICA, PVC, SERIE R, ÁGUA PLUVIAL, DN 100 X 75 MM, JUNTA ELÁSTICA, FORNECIDO E INSTALADO EM CONDUTORES VERTICAIS DE ÁGUAS PLUVIAIS. AF_06/2022 | UN | 4 | 36,88 | 47.5 | 190
| 10.2.17 | SERVIÇO | SINAPI | 10.2.17 | 89714 | TUBO PVC, SERIE NORMAL, ESGOTO PREDIAL, DN 100 MM, FORNECIDO E INSTALADO EM RAMAL DE DESCARGA OU RAMAL DE ESGOTO SANITÁRIO. AF_08/2022 | M | 93.22 | 35,80 | 46.11 | 4298.37
| 10.2.18 | SERVIÇO | SINAPI | 10.2.18 | 89712 | TUBO PVC, SERIE NORMAL, ESGOTO PREDIAL, DN 50 MM, FORNECIDO E INSTALADO EM RAMAL DE DESCARGA OU RAMAL DE ESGOTO SANITÁRIO. AF_08/2022 | M | 1.53 | 25,73 | 33.14 | 50.7
| 10.2.19 | SERVIÇO | SINAPI | 10.2.19 | 89713 | TUBO PVC, SERIE NORMAL, ESGOTO PREDIAL, DN 75 MM, FORNECIDO E INSTALADO EM RAMAL DE DESCARGA OU RAMAL DE ESGOTO SANITÁRIO. AF_08/2022 | M | 12.95 | 32,38 | 41.71 | 540.14
| 10.2.20 | SERVIÇO | SINAPI | 10.2.20 | 89711 | TUBO PVC, SERIE NORMAL, ESGOTO PREDIAL, DN 40 MM, FORNECIDO E INSTALADO EM RAMAL DE DESCARGA OU RAMAL DE ESGOTO SANITÁRIO. AF_08/2022 | M | 31.86 | 19,37 | 24.95 | 794.9
| 10.2.21 | SERVIÇO | SINAPI | 10.2.21 | 98062 | SUMIDOURO CIRCULAR, EM CONCRETO PRÉ-MOLDADO, DIÂMETRO INTERNO = 1,88 M, ALTURA INTERNA = 2,00 M, ÁREA DE INFILTRAÇÃO: 13,1 M² (PARA 5 CONTRIBUINTES). AF_12/2020_PA | UN | 1 | 3.141,79 | 4047.24 | 4047.24
| 10.2.22 | SERVIÇO | SINAPI | 10.2.22 | 98065 | SUMIDOURO CIRCULAR, EM CONCRETO PRÉ-MOLDADO, DIÂMETRO INTERNO = 2,88 M, ALTURA INTERNA = 3,0 M, ÁREA DE INFILTRAÇÃO: 31,4 M² (PARA 12 CONTRIBUINTES). AF_12/2020_PA | UN | 2 | 7.738,59 | 9968.84 | 19937.68
| 10.2.23 | SERVIÇO | SINAPI | 10.2.23 | 98085 | TANQUE SÉPTICO RETANGULAR, EM ALVENARIA COM BLOCOS DE CONCRETO, DIMENSÕES INTERNAS: 1,6 X 4,4 X H=1,8 M, VOLUME ÚTIL: 9856 L (PARA 68 CONTRIBUINTES). AF_12/2020 | UN | 1 | 8.261,66 | 10642.65 | 10642.65
| 10.3 |  |  |  |  | PLUVIAL |  |  |  |  | 15911.57
| 10.3.1 | SERVIÇO | SINAPI | 10.3.1 | 99253 | CAIXA ENTERRADA HIDRÁULICA RETANGULAR EM ALVENARIA COM TIJOLOS CERÂMICOS MACIÇOS, DIMENSÕES INTERNAS: 0,6X0,6X0,6 M PARA REDE DE DRENAGEM. AF_12/2020 | UN | 5 | 488,51 | 629.29 | 3146.45
| 10.3.2 | SERVIÇO | COMPOSIÇÃO | 10.3.2 | CPU 30 | EXTENSÃO DE ALTURA DE CAIXA ENTERRADA EM TIJOLO CERÂMICO MACIÇO DIMENSÕES 60X60CM | M | 0.2062 | 462.97 | 596.39 | 122.97
| 10.3.3 | SERVIÇO | SINAPI | 10.3.3 | 94228 | CALHA EM CHAPA DE AÇO GALVANIZADO NÚMERO 24, DESENVOLVIMENTO DE 50 CM, INCLUSO TRANSPORTE VERTICAL. AF_07/2019 | M | 32.91 | 83,05 | 106.98 | 3520.71
| 10.3.4 | SERVIÇO | SINAPI | 10.3.4 | 89529 | JOELHO 90 GRAUS, PVC, SERIE R, ÁGUA PLUVIAL, DN 100 MM, JUNTA ELÁSTICA, FORNECIDO E INSTALADO EM RAMAL DE ENCAMINHAMENTO. AF_06/2022 | UN | 15 | 38,72 | 49.87 | 748.05
| 10.3.5 | SERVIÇO | SINAPI | 10.3.5 | 89512 | TUBO PVC, SÉRIE R, ÁGUA PLUVIAL, DN 100 MM, FORNECIDO E INSTALADO EM RAMAL DE ENCAMINHAMENTO. AF_06/2022 | M | 127.71 | 50,23 | 64.7 | 8262.83
| 10.3.6 | SERVIÇO | SINAPI | 10.3.6 | 89802 | JOELHO 45 GRAUS, PVC, SERIE NORMAL, ESGOTO PREDIAL, DN 50 MM, JUNTA ELÁSTICA, FORNECIDO E INSTALADO EM PRUMADA DE ESGOTO SANITÁRIO OU VENTILAÇÃO. AF_08/2022 | UN | 8 | 10,73 | 13.82 | 110.56
| 10.4 |  |  |  |  | VENTILAÇÃO |  |  |  |  | 7728.63
| 10.4.1 | SERVIÇO | SINAPI | 10.4.1 | 89731 | JOELHO 90 GRAUS, PVC, SERIE NORMAL, ESGOTO PREDIAL, DN 50 MM, JUNTA ELÁSTICA, FORNECIDO E INSTALADO EM RAMAL DE DESCARGA OU RAMAL DE ESGOTO SANITÁRIO. AF_08/2022 | UN | 57 | 13,77 | 17.73 | 1010.61
| 10.4.2 | SERVIÇO | SINAPI | 10.4.2 | 89805 | JOELHO 90 GRAUS, PVC, SERIE NORMAL, ESGOTO PREDIAL, DN 75 MM, JUNTA ELÁSTICA, FORNECIDO E INSTALADO EM PRUMADA DE ESGOTO SANITÁRIO OU VENTILAÇÃO. AF_08/2022 | UN | 5 | 20,36 | 26.22 | 131.1
| 10.4.3 | SERVIÇO | SINAPI | 10.4.3 | 104343 | JUNÇÃO DE REDUÇÃO INVERTIDA, PVC, SÉRIE NORMAL, ESGOTO PREDIAL, DN 75 X 50 MM, JUNTA ELÁSTICA, FORNECIDO E INSTALADO EM RAMAL DE DESCARGA OU RAMAL DE ESGOTO SANITÁRIO. AF_08/2022 | UN | 4 | 33,96 | 43.74 | 174.96
| 10.4.4 | SERVIÇO | SINAPI | 10.4.4 | 89753 | LUVA SIMPLES, PVC, SERIE NORMAL, ESGOTO PREDIAL, DN 50 MM, JUNTA ELÁSTICA, FORNECIDO E INSTALADO EM RAMAL DE DESCARGA OU RAMAL DE ESGOTO SANITÁRIO. AF_08/2022 | UN | 2 | 9,00 | 11.59 | 23.18
| 10.4.5 | SERVIÇO | SINAPI | 10.4.5 | 821 | BUCHA DE REDUCAO DE PVC, SOLDAVEL, LONGA, COM 75 X 50 MM, PARA AGUA FRIA PREDIAL | UN | 4 | 24,18 | 31.14 | 124.56
| 10.4.6 | SERVIÇO | SINAPI | 10.4.6 | 104351 | TERMINAL DE VENTILAÇÃO, PVC, SÉRIE NORMAL, ESGOTO PREDIAL, DN 75 MM, JUNTA SOLDÁVEL, FORNECIDO E INSTALADO EM PRUMADA DE ESGOTO SANITÁRIO OU VENTILAÇÃO. AF_08/2022 | UN | 4 | 26,15 | 33.68 | 134.72
| 10.4.7 | SERVIÇO | SINAPI | 10.4.7 | 89712 | TUBO PVC, SERIE NORMAL, ESGOTO PREDIAL, DN 50 MM, FORNECIDO E INSTALADO EM RAMAL DE DESCARGA OU RAMAL DE ESGOTO SANITÁRIO. AF_08/2022 | M | 114 | 25,73 | 33.14 | 3777.96
| 10.4.8 | SERVIÇO | SINAPI | 10.4.8 | 89713 | TUBO PVC, SERIE NORMAL, ESGOTO PREDIAL, DN 75 MM, FORNECIDO E INSTALADO EM RAMAL DE DESCARGA OU RAMAL DE ESGOTO SANITÁRIO. AF_08/2022 | M | 15.96 | 32,38 | 41.71 | 665.69
| 10.4.9 | SERVIÇO | SINAPI | 10.4.9 | 104352 | TE, PVC, SÉRIE NORMAL, ESGOTO PREDIAL, DN 100 X 50 MM, JUNTA ELÁSTICA, FORNECIDO E INSTALADO EM PRUMADA DE ESGOTO SANITÁRIO OU VENTILAÇÃO. AF_08/2022 | UN | 12 | 40,25 | 51.84 | 622.08
| 10.4.10 | SERVIÇO | SINAPI | 10.4.10 | 89784 | TE, PVC, SERIE NORMAL, ESGOTO PREDIAL, DN 50 X 50 MM, JUNTA ELÁSTICA, FORNECIDO E INSTALADO EM RAMAL DE DESCARGA OU RAMAL DE ESGOTO SANITÁRIO. AF_08/2022 | UN | 3 | 23,32 | 30.04 | 90.12
| 10.4.11 | SERVIÇO | SBC | 10.4.11 | 54170 | TE PVC ESGOTO PVC SERIE NORMAL 75x50mm | UN | 15 | 50.39 | 64.91 | 973.65
| 10.5 |  |  |  |  | ALIMENTAÇÃO |  |  |  |  | 168.07
| 10.5.1 | SERVIÇO | SINAPI | 10.5.1 | 89408 | JOELHO 90 GRAUS, PVC, SOLDÁVEL, DN 25MM, INSTALADO EM RAMAL DE DISTRIBUIÇÃO DE ÁGUA - FORNECIMENTO E INSTALAÇÃO. AF_06/2022 | UN | 2 | 7,33 | 9.44 | 18.88
| 10.5.2 | SERVIÇO | SINAPI | 10.5.2 | 89402 | TUBO, PVC, SOLDÁVEL, DN 25MM, INSTALADO EM RAMAL DE DISTRIBUIÇÃO DE ÁGUA - FORNECIMENTO E INSTALAÇÃO. AF_06/2022 | M | 9.92 | 11,68 | 15.04 | 149.19
| 10.6 |  |  |  |  | ÁGUA FRIA |  |  |  |  | 115781.84
| 10.6.1 | SERVIÇO | SINAPI | 10.6.1 | 94794 | REGISTRO DE GAVETA BRUTO, LATÃO, ROSCÁVEL, 1 1/2", COM ACABAMENTO E CANOPLA CROMADOS - FORNECIMENTO E INSTALAÇÃO. AF_08/2021 | UN | 1 | 128,22 | 165.17 | 165.17
| 10.6.2 | SERVIÇO | SINAPI | 10.6.2 | 94499 | REGISTRO DE GAVETA BRUTO, LATÃO, ROSCÁVEL, 2 1/2" - FORNECIMENTO E INSTALAÇÃO. AF_08/2021 | UN | 2 | 223,19 | 287.51 | 575.02
| 10.6.3 | SERVIÇO | SINAPI | 10.6.3 | 94793 | REGISTRO DE GAVETA BRUTO, LATÃO, ROSCÁVEL, 1 1/4", COM ACABAMENTO E CANOPLA CROMADOS - FORNECIMENTO E INSTALAÇÃO. AF_08/2021 | UN | 1 | 120,87 | 155.7 | 155.7
| 10.6.4 | SERVIÇO | SINAPI | 10.6.4 | 94495 | REGISTRO DE GAVETA BRUTO, LATÃO, ROSCÁVEL, 1" - FORNECIMENTO E INSTALAÇÃO. AF_08/2021 | UN | 1 | 47,16 | 60.75 | 60.75
| 10.6.5 | SERVIÇO | SINAPI | 10.6.5 | 103038 | REGISTRO DE ESFERA, PVC, ROSCÁVEL, COM VOLANTE, 1 1/4" - FORNECIMENTO E INSTALAÇÃO. AF_08/2021 | UN | 1 | 61,11 | 78.72 | 78.72
| 10.6.6 | SERVIÇO | SINAPI | 10.6.6 | 89987 | REGISTRO DE GAVETA BRUTO, LATÃO, ROSCÁVEL, 3/4", COM ACABAMENTO E CANOPLA CROMADOS - FORNECIMENTO E INSTALAÇÃO. AF_08/2021 | UN | 6 | 72,43 | 93.3 | 559.8
| 10.6.7 | SERVIÇO | SINAPI | 10.6.7 | 89985 | REGISTRO DE PRESSÃO BRUTO, LATÃO, ROSCÁVEL, 3/4", COM ACABAMENTO E CANOPLA CROMADOS - FORNECIMENTO E INSTALAÇÃO. AF_08/2021 | UN | 5 | 68,80 | 88.62 | 443.1
| 10.6.8 | SERVIÇO | SINAPI | 10.6.8 | 89385 | LUVA SOLDÁVEL E COM ROSCA, PVC, SOLDÁVEL, DN 25MM X 3/4 , INSTALADO EM RAMAL OU SUB-RAMAL DE ÁGUA - FORNECIMENTO E INSTALAÇÃO. AF_06/2022 | UN | 5 | 6,59 | 8.48 | 42.4
| 10.6.9 | SERVIÇO | SINAPI | 10.6.9 | 89383 | ADAPTADOR CURTO COM BOLSA E ROSCA PARA REGISTRO, PVC, SOLDÁVEL, DN 25MM X 3/4 , INSTALADO EM RAMAL OU SUB-RAMAL DE ÁGUA - FORNECIMENTO E INSTALAÇÃO. AF_06/2022 | UN | 17 | 5,79 | 7.45 | 126.65
| 10.6.10 | SERVIÇO | SINAPI | 10.6.10 | 89391 | ADAPTADOR CURTO COM BOLSA E ROSCA PARA REGISTRO, PVC, SOLDÁVEL, DN 32MM X 1 , INSTALADO EM RAMAL OU SUB-RAMAL DE ÁGUA - FORNECIMENTO E INSTALAÇÃO. AF_06/2022 | UN | 2 | 7,97 | 10.26 | 20.52
| 10.6.11 | SERVIÇO | SINAPI | 10.6.11 | 89570 | ADAPTADOR CURTO COM BOLSA E ROSCA PARA REGISTRO, PVC, SOLDÁVEL, DN 40MM X 1.1/2 , INSTALADO EM PRUMADA DE ÁGUA - FORNECIMENTO E INSTALAÇÃO. AF_06/2022 | UN | 4 | 12,29 | 15.83 | 63.32
| 10.6.12 | SERVIÇO | SINAPI | 10.6.12 | 94662 | ADAPTADOR CURTO COM BOLSA E ROSCA PARA REGISTRO, PVC, SOLDÁVEL, DN 50 MM X 1 1/2 , INSTALADO EM RESERVAÇÃO DE ÁGUA DE EDIFICAÇÃO QUE POSSUA RESERVATÓRIO DE FIBRA/FIBROCIMENTO FORNECIMENTO E INSTALAÇÃO. AF_06/2016 | UN | 2 | 13,23 | 17.04 | 34.08
| 10.6.13 | SERVIÇO | SINAPI | 10.6.13 | 89595 | ADAPTADOR CURTO COM BOLSA E ROSCA PARA REGISTRO, PVC, SOLDÁVEL, DN 50MM X 1.1/4 , INSTALADO EM PRUMADA DE ÁGUA - FORNECIMENTO E INSTALAÇÃO. AF_06/2022 | UN | 22 | 15,82 | 20.37 | 448.14
| 10.6.14 | SERVIÇO | SINAPI | 10.6.14 | 94666 | ADAPTADOR CURTO COM BOLSA E ROSCA PARA REGISTRO, PVC, SOLDÁVEL, DN 75 MM X 2 1/2 , INSTALADO EM RESERVAÇÃO DE ÁGUA DE EDIFICAÇÃO QUE POSSUA RESERVATÓRIO DE FIBRA/FIBROCIMENTO FORNECIMENTO E INSTALAÇÃO. AF_06/2016 | UN | 4 | 38,96 | 50.18 | 200.72
| 10.6.15 | SERVIÇO | SINAPI | 10.6.15 | 104009 | BUCHA DE REDUÇÃO, CURTA, PVC, SOLDÁVEL, DN 50 X 40 MM, INSTALADO EM RAMAL DE DISTRIBUIÇÃO DE ÁGUA - FORNECIMENTO E INSTALAÇÃO. AF_06/2022 | UN | 2 | 12,65 | 16.29 | 32.58
| 10.6.16 | SERVIÇO | SINAPI | 10.6.16 | 104014 | BUCHA DE REDUÇÃO, LONGA, PVC, SOLDÁVEL, DN 40 X 25 MM, INSTALADO EM RAMAL DE DISTRIBUIÇÃO DE ÁGUA - FORNECIMENTO E INSTALAÇÃO. AF_06/2022 | UN | 2 | 10,50 | 13.52 | 27.04
| 10.6.17 | SERVIÇO | SINAPI | 10.6.17 | 103966 | BUCHA DE REDUÇÃO, LONGA, PVC, SOLDÁVEL, DN 50 X 25 MM, INSTALADO EM PRUMADA DE ÁGUA - FORNECIMENTO E INSTALAÇÃO. AF_06/2022 | UN | 4 | 10,05 | 12.94 | 51.76
| 10.6.18 | SERVIÇO | SINAPI | 10.6.18 | 103967 | BUCHA DE REDUÇÃO , LONGA, PVC, SOLDÁVEL, DN 50 X 32 MM, INSTALADO EM PRUMADA DE ÁGUA - FORNECIMENTO E INSTALAÇÃO. AF_06/2022 | UN | 1 | 12,35 | 15.9 | 15.9
| 10.6.19 | SERVIÇO | SBC | 10.6.19 | 53366 | BUCHA DE REDUCAO LONGA PVC 75x50mm | UN | 4 | 36.11 | 46.51 | 186.04
| 10.6.20 | SERVIÇO | SINAPI | 10.6.20 | 89408 | JOELHO 90 GRAUS, PVC, SOLDÁVEL, DN 25MM, INSTALADO EM RAMAL DE DISTRIBUIÇÃO DE ÁGUA - FORNECIMENTO E INSTALAÇÃO. AF_06/2022 | UN | 24 | 7,33 | 9.44 | 226.56
| 10.6.21 | SERVIÇO | SINAPI | 10.6.21 | 89413 | JOELHO 90 GRAUS, PVC, SOLDÁVEL, DN 32MM, INSTALADO EM RAMAL DE DISTRIBUIÇÃO DE ÁGUA - FORNECIMENTO E INSTALAÇÃO. AF_06/2022 | UN | 2 | 10,93 | 14.08 | 28.16
| 10.6.22 | SERVIÇO | SINAPI | 10.6.22 | 94676 | JOELHO 90 GRAUS, PVC, SOLDÁVEL, DN 40 MM INSTALADO EM RESERVAÇÃO DE ÁGUA DE EDIFICAÇÃO QUE POSSUA RESERVATÓRIO DE FIBRA/FIBROCIMENTO FORNECIMENTO E INSTALAÇÃO. AF_06/2016 | UN | 3 | 17,26 | 22.23 | 66.69
| 10.6.23 | SERVIÇO | SINAPI | 10.6.23 | 94678 | JOELHO 90 GRAUS, PVC, SOLDÁVEL, DN 50 MM INSTALADO EM RESERVAÇÃO DE ÁGUA DE EDIFICAÇÃO QUE POSSUA RESERVATÓRIO DE FIBRA/FIBROCIMENTO FORNECIMENTO E INSTALAÇÃO. AF_06/2016 | UN | 27 | 16,10 | 20.73 | 559.71
| 10.6.24 | SERVIÇO | SINAPI | 10.6.24 | 94682 | JOELHO 90 GRAUS, PVC, SOLDÁVEL, DN 75 MM INSTALADO EM RESERVAÇÃO DE ÁGUA DE EDIFICAÇÃO QUE POSSUA RESERVATÓRIO DE FIBRA/FIBROCIMENTO FORNECIMENTO E INSTALAÇÃO. AF_06/2016 | UN | 14 | 126,94 | 163.52 | 2289.28
| 10.6.25 | SERVIÇO | SINAPI | 10.6.25 | 103956 | JOELHO DE REDUÇÃO, 90 GRAUS, PVC, SOLDÁVEL, DN 32 MM X 25 MM, INSTALADO EM RAMAL DE DISTRIBUIÇÃO DE ÁGUA - FORNECIMENTO E INSTALAÇÃO. AF_06/2022 | UN | 2 | 13,73 | 17.68 | 35.36
| 10.6.26 | SERVIÇO | SINAPI | 10.6.26 | 89424 | LUVA, PVC, SOLDÁVEL, DN 25MM, INSTALADO EM RAMAL DE DISTRIBUIÇÃO DE ÁGUA - FORNECIMENTO E INSTALAÇÃO. AF_06/2022 | UN | 6 | 5,74 | 7.39 | 44.34
| 10.6.27 | SERVIÇO | SINAPI | 10.6.27 | 89431 | LUVA, PVC, SOLDÁVEL, DN 32MM, INSTALADO EM RAMAL DE DISTRIBUIÇÃO DE ÁGUA - FORNECIMENTO E INSTALAÇÃO. AF_06/2022 | UN | 1 | 8,33 | 10.73 | 10.73
| 10.6.28 | SERVIÇO | SINAPI | 10.6.28 | 94661 | LUVA, PVC, SOLDÁVEL, DN 40 MM, INSTALADO EM RESERVAÇÃO DE ÁGUA DE EDIFICAÇÃO QUE POSSUA RESERVATÓRIO DE FIBRA/FIBROCIMENTO FORNECIMENTO E INSTALAÇÃO. AF_06/2016 | UN | 5 | 12,96 | 16.69 | 83.45
| 10.6.29 | SERVIÇO | SINAPI | 10.6.29 | 94663 | LUVA, PVC, SOLDÁVEL, DN 50 MM, INSTALADO EM RESERVAÇÃO DE ÁGUA DE EDIFICAÇÃO QUE POSSUA RESERVATÓRIO DE FIBRA/FIBROCIMENTO FORNECIMENTO E INSTALAÇÃO. AF_06/2016 | UN | 26 | 13,10 | 16.87 | 438.62
| 10.6.30 | SERVIÇO | SINAPI | 10.6.30 | 89985 | REGISTRO DE PRESSÃO BRUTO, LATÃO, ROSCÁVEL, 3/4", COM ACABAMENTO E CANOPLA CROMADOS - FORNECIMENTO E INSTALAÇÃO. AF_08/2021 | UN | 7 | 68,80 | 88.62 | 620.34
| 10.6.31 | SERVIÇO | SINAPI | 10.6.31 | 89402 | TUBO, PVC, SOLDÁVEL, DN 25MM, INSTALADO EM RAMAL DE DISTRIBUIÇÃO DE ÁGUA - FORNECIMENTO E INSTALAÇÃO. AF_06/2022 | M | 58.64 | 11,68 | 15.04 | 881.94
| 10.6.32 | SERVIÇO | SINAPI | 10.6.32 | 89357 | TUBO, PVC, SOLDÁVEL, DN 32MM, INSTALADO EM RAMAL OU SUB-RAMAL DE ÁGUA - FORNECIMENTO E INSTALAÇÃO. AF_06/2022 | M | 8.23 | 29,50 | 38 | 312.74
| 10.6.33 | SERVIÇO | SINAPI | 10.6.33 | 89448 | TUBO, PVC, SOLDÁVEL, DN 40MM, INSTALADO EM PRUMADA DE ÁGUA - FORNECIMENTO E INSTALAÇÃO. AF_06/2022 | M | 12.18 | 19,98 | 25.73 | 313.39
| 10.6.34 | SERVIÇO | SINAPI | 10.6.34 | 94651 | TUBO, PVC, SOLDÁVEL, DN 50 MM, INSTALADO EM RESERVAÇÃO DE ÁGUA DE EDIFICAÇÃO QUE POSSUA RESERVATÓRIO DE FIBRA/FIBROCIMENTO FORNECIMENTO E INSTALAÇÃO. AF_06/2016 | M | 81.35 | 27,47 | 35.38 | 2878.16
| 10.6.35 | SERVIÇO | SINAPI | 10.6.35 | 94653 | TUBO, PVC, SOLDÁVEL, DN 75 MM, INSTALADO EM RESERVAÇÃO DE ÁGUA DE EDIFICAÇÃO QUE POSSUA RESERVATÓRIO DE FIBRA/FIBROCIMENTO FORNECIMENTO E INSTALAÇÃO. AF_06/2016 | M | 140.66 | 65,08 | 83.83 | 11791.52
| 10.6.36 | SERVIÇO | SINAPI | 10.6.36 | 89440 | TE, PVC, SOLDÁVEL, DN 25MM, INSTALADO EM RAMAL DE DISTRIBUIÇÃO DE ÁGUA - FORNECIMENTO E INSTALAÇÃO. AF_06/2022 | UN | 12 | 10,29 | 13.25 | 159
| 10.6.37 | SERVIÇO | SINAPI | 10.6.37 | 89443 | TE, PVC, SOLDÁVEL, DN 32MM, INSTALADO EM RAMAL DE DISTRIBUIÇÃO DE ÁGUA - FORNECIMENTO E INSTALAÇÃO. AF_06/2022 | UN | 1 | 15,55 | 20.03 | 20.03
| 10.6.38 | SERVIÇO | SINAPI | 10.6.38 | 89625 | TE, PVC, SOLDÁVEL, DN 50MM, INSTALADO EM PRUMADA DE ÁGUA - FORNECIMENTO E INSTALAÇÃO. AF_06/2022 | UN | 4 | 23,36 | 30.09 | 120.36
| 10.6.39 | SERVIÇO | SINAPI | 10.6.39 | 94697 | TÊ, PVC, SOLDÁVEL, DN 75 MM INSTALADO EM RESERVAÇÃO DE ÁGUA DE EDIFICAÇÃO QUE POSSUA RESERVATÓRIO DE FIBRA/FIBROCIMENTO FORNECIMENTO E INSTALAÇÃO. AF_06/2016 | UN | 2 | 98,28 | 126.6 | 253.2
| 10.6.40 | SERVIÇO | SINAPI | 10.6.40 | 89622 | TÊ DE REDUÇÃO, PVC, SOLDÁVEL, DN 32MM X 25MM, INSTALADO EM PRUMADA DE ÁGUA - FORNECIMENTO E INSTALAÇÃO. AF_06/2022 | UN | 2 | 14,64 | 18.85 | 37.7
| 10.6.41 | SERVIÇO | SBC | 10.6.41 | 52216 | TE REDUCAO PVC SOLDAVEL 40x25mm | UN | 8 | 38.63 | 49.76 | 398.08
| 10.6.42 | SERVIÇO | SINAPI | 10.6.42 | 89627 | TÊ DE REDUÇÃO, PVC, SOLDÁVEL, DN 50MM X 25MM, INSTALADO EM PRUMADA DE ÁGUA - FORNECIMENTO E INSTALAÇÃO. AF_06/2022 | UN | 1 | 21,23 | 27.34 | 27.34
| 10.6.43 | SERVIÇO | SINAPI | 10.6.43 | 94698 | TÊ DE REDUÇÃO, PVC, SOLDÁVEL, DN 75 MM X 50 MM, INSTALADO EM RESERVAÇÃO DE ÁGUA DE EDIFICAÇÃO QUE POSSUA RESERVATÓRIO DE FIBRA/FIBROCIMENTO FORNECIMENTO E INSTALAÇÃO. AF_06/2016 | UN | 22 | 79,27 | 102.11 | 2246.42
| 10.6.44 | SERVIÇO | SINAPI | 10.6.44 | 90373 | JOELHO 90 GRAUS COM BUCHA DE LATÃO, PVC, SOLDÁVEL, DN 25MM, X 1/2 INSTALADO EM RAMAL OU SUB-RAMAL DE ÁGUA - FORNECIMENTO E INSTALAÇÃO. AF_06/2022 | UN | 31 | 12,90 | 16.61 | 514.91
| 10.6.45 | SERVIÇO | SINAPI | 10.6.45 | 95635 | KIT CAVALETE PARA MEDIÇÃO DE ÁGUA - ENTRADA PRINCIPAL, EM PVC SOLDÁVEL DN 25 (¾") FORNECIMENTO E INSTALAÇÃO (EXCLUSIVE HIDRÔMETRO). AF_11/2016 | UN | 32 | 256,53 | 330.46 | 10574.72
| 10.6.45 | SERVIÇO | AGESUL | 10.6.45 | 1301001148 | - 20.000 LITROS E H=7,50 M, INCLUSO TRANSPORTE E ICAMENTO | UN | 1 | 51400 | 66213.41 | 66213.41
| 10.6.46 | SERVIÇO | AGESUL | 10.6.46 | 1301001168 | - 20 M3 E H=7,50 M (CONFIRMAR COM PROJETISTA APOS SONDAGEM) | UN | 1 | 8809.41 | 11348.27 | 11348.27
| 10.7 |  |  |  |  | DRENO DE AR |  |  |  |  | 414.38
| 10.7.1 | SERVIÇO | SBC | 10.7.1 | 70340 | CAIXA DE PASSAGEM P/ SPLIT 35X13X7CM DRENO INFERIOR DE PLAST | UN | 2 | 43.02 | 55.41 | 110.82
| 10.7.2 | SERVIÇO | SINAPI | 10.7.2 | 89867 | JOELHO 45 GRAUS, PVC, SOLDÁVEL, DN 25MM, INSTALADO EM DRENO DE AR-CONDICIONADO - FORNECIMENTO E INSTALAÇÃO. AF_08/2022 | UN | 6 | 7,27 | 9.36 | 56.16
| 10.7.3 | SERVIÇO | SINAPI | 10.7.3 | 89381 | LUVA COM BUCHA DE LATÃO, PVC, SOLDÁVEL, DN 25MM X 3/4 , INSTALADO EM RAMAL OU SUB-RAMAL DE ÁGUA - FORNECIMENTO E INSTALAÇÃO. AF_06/2022 | UN | 2 | 13,06 | 16.82 | 33.64
| 10.7.4 | SERVIÇO | SINAPI | 10.7.4 | 89865 | TUBO, PVC, SOLDÁVEL, DN 25MM, INSTALADO EM DRENO DE AR-CONDICIONADO - FORNECIMENTO E INSTALAÇÃO. AF_08/2022 | M | 10.84 | 15,31 | 19.72 | 213.76
| 11. |  |  |  |  | LOUÇAS, METAIS E ACESSÓRIOS |  |  |  |  | 36345.13
| 11.1 | SERVIÇO | SINAPI | 11.1 | 95470 | VASO SANITARIO SIFONADO CONVENCIONAL COM LOUÇA BRANCA, INCLUSO CONJUNTO DE LIGAÇÃO PARA BACIA SANITÁRIA AJUSTÁVEL - FORNECIMENTO E INSTALAÇÃO. AF_10/2016 | UN | 20 | 289,46 | 372.88 | 7457.6
| 11.2 | SERVIÇO | SINAPI | 11.2 | 100849 | ASSENTO SANITÁRIO CONVENCIONAL - FORNECIMENTO E INSTALACAO. AF_01/2020 | UN | 20 | 47,45 | 61.12 | 1222.4
| 11.3 | SERVIÇO | SINAPI | 11.3 | 100858 | MICTÓRIO SIFONADO LOUÇA BRANCA  PADRÃO MÉDIO  FORNECIMENTO E INSTALAÇÃO. AF_01/2020 | UN | 3 | 614,28 | 791.31 | 2373.93
| 11.4 | SERVIÇO | SINAPI | 11.4 | 99635 | VÁLVULA DE DESCARGA METÁLICA, BASE 1 1/2", ACABAMENTO METALICO CROMADO - FORNECIMENTO E INSTALAÇÃO. AF_08/2021 | UN | 20 | 284,62 | 366.64 | 7332.8
| 11.5 | SERVIÇO | SINAPI | 11.5 | 86943 | LAVATÓRIO LOUÇA BRANCA SUSPENSO, 29,5 X 39CM OU EQUIVALENTE, PADRÃO POPULAR, INCLUSO SIFÃO FLEXÍVEL EM PVC, VÁLVULA E ENGATE FLEXÍVEL 30CM EM PLÁSTICO E TORNEIRA CROMADA DE MESA, PADRÃO POPULAR - FORNECIMENTO E INSTALAÇÃO. AF_01/2020 | UN | 2 | 234,24 | 301.74 | 603.48
| 11.6 | SERVIÇO | SINAPI | 11.6 | 86937 | CUBA DE EMBUTIR OVAL EM LOUÇA BRANCA, 35 X 50CM OU EQUIVALENTE, INCLUSO VÁLVULA EM METAL CROMADO E SIFÃO FLEXÍVEL EM PVC - FORNECIMENTO E INSTALAÇÃO. AF_01/2020 | UN | 14 | 256,21 | 330.04 | 4620.56
| 11.7 | SERVIÇO | AGESUL | 11.7 | 1301002030 | PAPELEIRA PLASTICA TIPO DISPENSER PARA PAPEL HIGIENICO ROLAO - FORNECIMENTO E INSTALACAO | UN | 22 | 74.2 | 95.58 | 2102.76
| 11.8 | SERVIÇO | SINAPI | 11.8 | 95547 | SABONETEIRA PLASTICA TIPO DISPENSER PARA SABONETE LIQUIDO COM RESERVATORIO 800 A 1500 ML, INCLUSO FIXAÇÃO. AF_01/2020 | UN | 6 | 71,59 | 92.22 | 553.32
| 11.9 | SERVIÇO | AGESUL | 11.9 | 1301004064 | TOALHEIRO PLASTICO TIPO DISPENSER PARA PAPEL TOALHA INTERFOLHADO | UN | 6 | 74.2 | 95.58 | 573.48
| 11.10 | SERVIÇO | SINAPI | 11.10 | 86922 | TANQUE DE LOUÇA BRANCA SUSPENSO, 18L OU EQUIVALENTE, INCLUSO SIFÃO TIPO GARRAFA EM METAL CROMADO, VÁLVULA METÁLICA E TORNEIRA DE METAL CROMADO PADRÃO MÉDIO - FORNECIMENTO E INSTALAÇÃO. AF_01/2020 | UN | 2 | 1.004,22 | 1293.63 | 2587.26
| 11.11 | SERVIÇO | AGESUL | 11.11 | 1301003066 | TORNEIRA PARA LAVATORIO DE ACIONAMENTO HIDROMECANICO, FECHAMENTO AUTOMATICO, ACABAMENTO L.C., PRESSMATIC MESA COMPACT, REF.17160606, 1/2" DA DOCOL OU SIMILAR | UN | 14 | 306.35 | 394.63 | 5524.82
OK | 11.12 | SERVIÇO | SINAPI | 11.12 | 100860 | CHUVEIRO ELÉTRICO COMUM CORPO PLÁSTICO, TIPO DUCHA  FORNECIMENTO E INSTALAÇÃO. AF_01/2020 | UN | 12 | 90,10 | 116.06 | 1392.72
| 12. |  |  |  |  | ACESSIBILIDADE |  |  |  |  | 17734.06
| 12.1 | SERVIÇO | SINAPI | 12.1 | 95472 | VASO SANITARIO SIFONADO CONVENCIONAL PARA PCD SEM FURO FRONTAL COM LOUÇA BRANCA SEM ASSENTO, INCLUSO CONJUNTO DE LIGAÇÃO PARA BACIA SANITÁRIA AJUSTÁVEL - FORNECIMENTO E INSTALAÇÃO. AF_01/2020 | UN | 2 | 702,24 | 904.62 | 1809.24
| 12.2 | SERVIÇO | AGESUL | 12.2 | 2401001000 | ASSENTO UNIVERSAL PARA BACIA SANITARIA, EM POLIPROPILENO LINHA EVOLUTION SOFT CLOSE DA TUPAN OU SIMILAR | UN | 2 | 194.85 | 251 | 502
| 12.3 | SERVIÇO | AGESUL | 12.3 | 1301004009 | VALVULA DE DESCARGA 1 1/2" SEM ACABAMENTO (BASE), DOCOL OU SIMILAR | UN | 2 | 203.61 | 262.29 | 524.58
| 12.4 | SERVIÇO | AGESUL | 12.4 | 2401001015 | ACABAMENTO PARA VALVULA DE DESCARGA HYDRA ECO CONFORTO CROMADO REF. 4900.C.CONF DA DECA OU SIMILAR - FORNECIMENTO E INSTALACAO | UN | 2 | 466.18 | 600.53 | 1201.06
| 12.5 | SERVIÇO | AGESUL | 12.5 | 2401002010 | BARRA DE APOIO RETA, EM ACO INOX POLIDO, COMPRIMENTO DE 40CM, DIAMETRO MINIMO DE 3CM | UN | 4 | 300.12 | 386.61 | 1546.44
| 12.6 | SERVIÇO | SINAPI | 12.6 | 100867 | BARRA DE APOIO RETA, EM ACO INOX POLIDO, COMPRIMENTO 70 CM, FIXADA NA PAREDE - FORNECIMENTO E INSTALAÇÃO. AF_01/2020 | UN | 2 | 360,46 | 464.34 | 928.68
| 12.7 | SERVIÇO | SINAPI | 12.7 | 100868 | BARRA DE APOIO RETA, EM ACO INOX POLIDO, COMPRIMENTO 80 CM, FIXADA NA PAREDE - FORNECIMENTO E INSTALAÇÃO. AF_01/2020 | UN | 4 | 374,30 | 482.17 | 1928.68
| 12.8 | SERVIÇO | AGESUL | 12.8 | 2401001017 | TORNEIRA PARA LAVATORIO DE MESA PRESSMATIC BENEFIT REF. 00490706 DA DOCOL OU SIMILAR | UN | 2 | 1054.61 | 1358.54 | 2717.08
| 12.9 | SERVIÇO | SINAPI | 12.9 | 100864 | BARRA DE APOIO EM "L", EM ACO INOX POLIDO 80 X 80 CM, FIXADA NA PAREDE - FORNECIMENTO E INSTALACAO. AF_01/2020 | UN | 2 | 717,68 | 924.51 | 1849.02
| 12.10 | SERVIÇO | SINAPI | 12.10 | 100875 | BANCO ARTICULADO, EM ACO INOX, PARA PCD, FIXADO NA PAREDE - FORNECIMENTO E INSTALAÇÃO. AF_01/2020 | UN | 2 | 1.166,74 | 1502.99 | 3005.98
| 12.11 | SERVIÇO | SINAPI | 12.11 | 100874 | PUXADOR PARA PCD, FIXADO NA PORTA - FORNECIMENTO E INSTALAÇÃO. AF_01/2020 | UN | 2 | 339,65 | 437.53 | 875.06
OK | 12.12 | SERVIÇO | AGESUL | 12.12 | 2401002050 | PROTETOR DE IMPACTO EM ACO INOX POLIDO 304 SHIELD, ALTURA DE 40CM, LARGURA DE 80CM OU 90CM | UN | 2 | 328.46 | 423.12 | 846.24
| 13. |  |  |  |  | ELÉTRICA |  |  |  |  | 117509.2
| 13.1 |  |  |  |  | ESCAVAÇÕES E RASGOS EM ALVENARIA |  |  |  |  | 5712.24
| 13.1.1 | SERVIÇO | AGESUL | 13.1.1 | 1301006064 | ESCAVACAO (MANUAL) DE VALAS, PARA ASSENTAMENTO DE TUBOS, NO(S) DIAMETRO(S):- (100 A 150)MM | M | 345 | 4.65 | 5.99 | 2066.55
| 13.1.2 | SERVIÇO | AGESUL | 13.1.2 | 1301006067 | REATERRO (MANUAL) DE VALAS, COM TUBOS ASSENTADOS, NO(S) DIAMETRO(S):- (100 A 150)MM | M | 345 | 4.54 | 5.84 | 2014.8
| 13.1.3 | SERVIÇO | SINAPI | 13.1.3 | 90447 | RASGO EM ALVENARIA PARA ELETRODUTOS COM DIAMETROS MENORES OU IGUAIS A 40 MM. AF_05/2015 | M | 222.8 | 5,69 | 7.32 | 1630.89
| 13.2 |  |  |  |  | ELÉTRICA |  |  |  |  | 111796.96
| 13.2.1 | SERVIÇO | SINAPI | 13.2.1 | 91939 | CAIXA RETANGULAR 4" X 2" ALTA (2,00 M DO PISO), PVC, INSTALADA EM PAREDE - FORNECIMENTO E INSTALAÇÃO. AF_12/2015 | UN | 6 | 26,46 | 34.08 | 204.48
| 13.2.2 | SERVIÇO | SINAPI | 13.2.2 | 91941 | CAIXA RETANGULAR 4" X 2" BAIXA (0,30 M DO PISO), PVC, INSTALADA EM PAREDE - FORNECIMENTO E INSTALAÇÃO. AF_12/2015 | UN | 15 | 9,81 | 12.63 | 189.45
| 13.2.3 | SERVIÇO | SINAPI | 13.2.3 | 91940 | CAIXA RETANGULAR 4" X 2" MÉDIA (1,30 M DO PISO), PVC, INSTALADA EM PAREDE - FORNECIMENTO E INSTALAÇÃO. AF_12/2015 | UN | 22 | 15,30 | 19.7 | 433.4
| 13.2.4 | SERVIÇO | SINAPI | 13.2.4 | 91936 | CAIXA OCTOGONAL 4" X 4", PVC, INSTALADA EM LAJE - FORNECIMENTO E INSTALAÇÃO. AF_12/2015 | UN | 55 | 15,22 | 19.6 | 1078
| 13.2.5 | SERVIÇO | SINAPI | 13.2.5 | 91933 | CABO DE COBRE FLEXÍVEL ISOLADO, 10 MM², ANTI-CHAMA 0,6/1,0 KV, PARA CIRCUITOS TERMINAIS - FORNECIMENTO E INSTALAÇÃO. AF_12/2015 | M | 276.77 | 13,88 | 17.88 | 4948.64
| 13.2.6 | SERVIÇO | SINAPI | 13.2.6 | 92986 | CABO DE COBRE FLEXÍVEL ISOLADO, 35 MM², ANTI-CHAMA 0,6/1,0 KV, PARA REDE ENTERRADA DE DISTRIBUIÇÃO DE ENERGIA ELÉTRICA - FORNECIMENTO E INSTALAÇÃO. AF_12/2021 | M | 63.67 | 33,17 | 42.72 | 2719.98
| 13.2.7 | SERVIÇO | SINAPI | 13.2.7 | 92990 | CABO DE COBRE FLEXÍVEL ISOLADO, 70 MM², ANTI-CHAMA 0,6/1,0 KV, PARA REDE ENTERRADA DE DISTRIBUIÇÃO DE ENERGIA ELÉTRICA - FORNECIMENTO E INSTALAÇÃO. AF_12/2021 | M | 279.46 | 66,74 | 85.97 | 24025.17
| 13.2.8 | SERVIÇO | SINAPI | 13.2.8 | 91926 | CABO DE COBRE FLEXÍVEL ISOLADO, 2,5 MM², ANTI-CHAMA 450/750 V, PARA CIRCUITOS TERMINAIS - FORNECIMENTO E INSTALAÇÃO. AF_12/2015 | M | 1885.2 | 3,70 | 4.76 | 8973.55
| 13.2.9 | SERVIÇO | SINAPI | 13.2.9 | 91928 | CABO DE COBRE FLEXÍVEL ISOLADO, 4 MM², ANTI-CHAMA 450/750 V, PARA CIRCUITOS TERMINAIS - FORNECIMENTO E INSTALAÇÃO. AF_12/2015 | M | 116.88 | 5,74 | 7.39 | 863.74
| 13.2.10 | SERVIÇO | SINAPI | 13.2.10 | 97886 | CAIXA ENTERRADA ELÉTRICA RETANGULAR, EM ALVENARIA COM TIJOLOS CERÂMICOS MACIÇOS, FUNDO COM BRITA, DIMENSÕES INTERNAS: 0,3X0,3X0,3 M. AF_12/2020 | UN | 23 | 146,56 | 188.79 | 4342.17
| 13.2.11 | SERVIÇO | SINAPI | 13.2.11 | 91936 | CAIXA OCTOGONAL 4" X 4", PVC, INSTALADA EM LAJE - FORNECIMENTO E INSTALAÇÃO. AF_12/2015 | UN | 7 | 15,22 | 19.6 | 137.2
| 13.2.12 | SERVIÇO | AGESUL | 13.2.12 | 1201002056 | - COM 1 FURO (4" X 2") REF. 8508 | UN | 4 | 4.34 | 5.59 | 22.36
| 13.2.13 | SERVIÇO | SINAPI | 13.2.13 | 91953 | INTERRUPTOR SIMPLES (1 MÓDULO), 10A/250V, INCLUINDO SUPORTE E PLACA - FORNECIMENTO E INSTALAÇÃO. AF_12/2015 | UN | 3 | 26,18 | 33.72 | 101.16
| 13.2.14 | SERVIÇO | SINAPI | 13.2.14 | 92023 | INTERRUPTOR SIMPLES (1 MÓDULO) COM 1 TOMADA DE EMBUTIR 2P+T 10 A, INCLUINDO SUPORTE E PLACA - FORNECIMENTO E INSTALAÇÃO. AF_12/2015 | UN | 4 | 44,54 | 57.37 | 229.48
| 13.2.15 | SERVIÇO | SINAPI | 13.2.15 | 92000 | TOMADA BAIXA DE EMBUTIR (1 MÓDULO), 2P+T 10 A, INCLUINDO SUPORTE E PLACA - FORNECIMENTO E INSTALAÇÃO. AF_12/2015 | UN | 10 | 27,52 | 35.45 | 354.5
| 13.2.16 | SERVIÇO | SINAPI | 13.2.16 | 92001 | TOMADA BAIXA DE EMBUTIR (1 MÓDULO), 2P+T 20 A, INCLUINDO SUPORTE E PLACA - FORNECIMENTO E INSTALAÇÃO. AF_12/2015 | UN | 5 | 29,59 | 38.11 | 190.55
| 13.2.17 | SERVIÇO | SINAPI | 13.2.17 | 91996 | TOMADA MÉDIA DE EMBUTIR (1 MÓDULO), 2P+T 10 A, INCLUINDO SUPORTE E PLACA - FORNECIMENTO E INSTALAÇÃO. AF_12/2015 | UN | 9 | 30,75 | 39.61 | 356.49
| 13.2.18 | SERVIÇO | SINAPI | 13.2.18 | 91997 | TOMADA MÉDIA DE EMBUTIR (1 MÓDULO), 2P+T 20 A, INCLUINDO SUPORTE E PLACA - FORNECIMENTO E INSTALAÇÃO. AF_12/2015 | UN | 4 | 32,82 | 42.27 | 169.08
| 13.2.19 | SERVIÇO | SINAPI | 13.2.19 | 92004 | TOMADA MÉDIA DE EMBUTIR (2 MÓDULOS), 2P+T 10 A, INCLUINDO SUPORTE E PLACA - FORNECIMENTO E INSTALAÇÃO. AF_12/2015 | UN | 2 | 49,16 | 63.32 | 126.64
| 13.2.20 | SERVIÇO | SINAPI | 13.2.20 | 93662 | DISJUNTOR BIPOLAR TIPO DIN, CORRENTE NOMINAL DE 20A - FORNECIMENTO E INSTALAÇÃO. AF_10/2020 | UN | 8 | 61,08 | 78.68 | 629.44
| 13.2.21 | SERVIÇO | SINAPI | 13.2.21 | 93664 | DISJUNTOR BIPOLAR TIPO DIN, CORRENTE NOMINAL DE 32A - FORNECIMENTO E INSTALAÇÃO. AF_10/2020 | UN | 2 | 63,77 | 82.14 | 164.28
| 13.2.22 | SERVIÇO | SINAPI | 13.2.22 | 101895 | DISJUNTOR TERMOMAGNÉTICO TRIPOLAR , CORRENTE NOMINAL DE 125A - FORNECIMENTO E INSTALAÇÃO. AF_10/2020 | UN | 2 | 425,91 | 548.65 | 1097.3
| 13.2.23 | SERVIÇO | SINAPI | 13.2.23 | 93670 | DISJUNTOR TRIPOLAR TIPO DIN, CORRENTE NOMINAL DE 25A - FORNECIMENTO E INSTALAÇÃO. AF_10/2020 | UN | 1 | 77,15 | 99.38 | 99.38
| 13.2.24 | SERVIÇO | SINAPI | 13.2.24 | 101894 | DISJUNTOR TRIPOLAR TIPO NEMA, CORRENTE NOMINAL DE 60 ATÉ 100A - FORNECIMENTO E INSTALAÇÃO. AF_10/2020 | UN | 1 | 154,93 | 199.58 | 199.58
| 13.2.25 | SERVIÇO | SINAPI | 13.2.25 | 93655 | DISJUNTOR MONOPOLAR TIPO DIN, CORRENTE NOMINAL DE 20A - FORNECIMENTO E INSTALAÇÃO. AF_10/2020 | UN | 8 | 13,39 | 17.24 | 137.92
| 13.2.26 | SERVIÇO | AGESUL | 13.2.26 | 1201005132 | DISPOSITIVO DPS CLASSE II, 1 POLO, TENSAO MAXIMA DE 175 V, CORRENTE MAXIMA DE *20* KA (TIPO AC) | UN | 4 | 79.52 | 102.43 | 409.72
| 13.2.27 | SERVIÇO | COMPOSIÇÃO | 13.2.27 | CPU 26 | DISPOSITIVO DE PROTEÇÃO CONTRA SURTO - 275V - 90KA - FORNECIMENTO E INSTALAÇÃO | UN | 8 | 213.96 | 275.62 | 2204.96
| 13.2.28 | SERVIÇO | COMPOSIÇÃO | 13.2.28 | CPU 27 | INTERRUPTOR BIPOLAR DR-25A - FORNECIMENTO E INSTALAÇÃO | UN | 3 | 171.65 | 221.11 | 663.33
| 13.2.29 | SERVIÇO | COMPOSIÇÃO | 13.2.29 | CPU 28 | INTERRUPTOR BIPOLAR DR-40A - FORNECIMENTO E INSTALAÇÃO | UN | 1 | 174.17 | 224.36 | 224.36
| 13.2.30 | SERVIÇO | COMPOSIÇÃO | 13.2.30 | CPU 29 | INTERRUPTOR BIPOLAR DR-63A - FORNECIMENTO E INSTALAÇÃO | UN | 1 | 184.16 | 237.23 | 237.23
| 13.2.31 | SERVIÇO | SINAPI | 13.2.31 | 91857 | ELETRODUTO FLEXÍVEL CORRUGADO REFORÇADO, PVC, DN 32 MM (1"), PARA CIRCUITOS TERMINAIS, INSTALADO EM PAREDE - FORNECIMENTO E INSTALAÇÃO. AF_12/2015 | M | 8.72 | 14,83 | 19.1 | 166.55
| 13.2.32 | SERVIÇO | SINAPI | 13.2.32 | 91855 | ELETRODUTO FLEXÍVEL CORRUGADO REFORÇADO, PVC, DN 25 MM (3/4"), PARA CIRCUITOS TERMINAIS, INSTALADO EM PAREDE - FORNECIMENTO E INSTALAÇÃO. AF_12/2015 | M | 293.3 | 10,14 | 13.06 | 3830.49
| 13.2.33 | SERVIÇO | SINAPI | 13.2.33 | 97667 | ELETRODUTO FLEXÍVEL CORRUGADO, PEAD, DN 50 (1 1/2"), PARA REDE ENTERRADA DE DISTRIBUIÇÃO DE ENERGIA ELÉTRICA - FORNECIMENTO E INSTALAÇÃO. AF_12/2021 | M | 25.7 | 8,85 | 11.4 | 292.98
| 13.2.34 | SERVIÇO | SINAPI | 13.2.34 | 97668 | ELETRODUTO FLEXÍVEL CORRUGADO, PEAD, DN 63 (2"), PARA REDE ENTERRADA DE DISTRIBUIÇÃO DE ENERGIA ELÉTRICA - FORNECIMENTO E INSTALAÇÃO. AF_12/2021 | M | 209.3 | 12,61 | 16.24 | 3399.03
| 13.2.35 | SERVIÇO | SINAPI | 13.2.35 | 97669 | ELETRODUTO FLEXÍVEL CORRUGADO, PEAD, DN 90 (3"), PARA REDE ENTERRADA DE DISTRIBUIÇÃO DE ENERGIA ELÉTRICA - FORNECIMENTO E INSTALAÇÃO. AF_12/2021 | M | 106.72 | 18,50 | 23.83 | 2543.13
| 13.2.36 | SERVIÇO | SBC | 13.2.36 | 60117 | SPOT EMBUTIR RECUADO II 1XDICROICA GU10 B50321BT NEW LINE | UN | 12 | 69.45 | 89.46 | 1073.52
| 13.2.37 | SERVIÇO | SINAPI | 13.2.37 | 103782 | LUMINÁRIA TIPO PLAFON CIRCULAR, DE SOBREPOR, COM LED DE 12/13 W - FORNECIMENTO E INSTALAÇÃO. AF_03/2022 | UN | 10 | 35,71 | 46 | 460
| 13.2.38 | SERVIÇO | AGESUL | 13.2.38 | 1201001001 | LUMINARIA TIPO PLAFON COM PAINEL LED, 30X30CM, EMBUTIR, POTENCIA DE 24W, 4000K, LUZ NEUTRA, ELGIN OU SIMILAR - FORNECIMENTO E INSTALACAO | UN | 36 | 112.82 | 145.33 | 5231.88
| 13.2.39 | SERVIÇO | AGESUL | 13.2.39 | 1201001000 | LUMINARIA TIPO PLAFON COM PAINEL LED, 30X30CM, SOBREPOR, POTENCIA DE 24W, 4000K, LUZ NEUTRA, ELGIN OU SIMILAR - FORNECIMENTO E INSTALACAO | UN | 9 | 122.82 | 158.21 | 1423.89
| 13.2.40 | SERVIÇO | SBC | 13.2.40 | 60316 | REFLETOR 100W LED LINEAR BLINDADO A PROVA D'AGUA | UN | 6 | 311.09 | 400.74 | 2404.44
| 13.2.41 | SERVIÇO | AGESUL | 13.2.41 | 1201001133 | REFLETOR RETANGULAR FECHADO LED, REF. FLOOD LIGHT IP 68, 200W, 21.000LMS, COM DOIS MODULOS DA RCA, DIGITAL LED OU SIMILAR - FORNECIMENTO E INSTALACAO | UN | 32 | 350.07 | 450.95 | 14430.4
| 13.2.42 | SERVIÇO | AGESUL | 13.2.42 | 1201009022 | - TRIFASICO (38,1 a 47)KW - ANEXO E-031 (PADRAO) | UN | 1 | 8242.12 | 10617.48 | 10617.48
| 13.2.43 | SERVIÇO | AGESUL | 13.2.43 | 1201005018 | QUADRO DE DISTRIBUICAO DE ENERGIA DE EMBUTIR, BARRAMENTO TRIFASICO DE 225A, CAPACIDADE PARA 56 MODULOS DIN DA CEMAR OU SIMILAR - FORNECIMENTO E INSTALACAO | UN | 1 | 1802.34 | 2321.77 | 2321.77
| 13.2.44 | SERVIÇO | SINAPI | 13.2.44 | 101875 | QUADRO DE DISTRIBUIÇÃO DE ENERGIA EM CHAPA DE AÇO GALVANIZADO, DE EMBUTIR, COM BARRAMENTO TRIFÁSICO, PARA 12 DISJUNTORES DIN 100A - FORNECIMENTO E INSTALAÇÃO. AF_10/2020 | UN | 1 | 351,08 | 452.26 | 452.26
| 13.2.45 | SERVIÇO | SINAPI | 13.2.45 | 91855 | ELETRODUTO FLEXÍVEL CORRUGADO REFORÇADO, PVC, DN 25 MM (3/4"), PARA CIRCUITOS TERMINAIS, INSTALADO EM PAREDE - FORNECIMENTO E INSTALAÇÃO. AF_12/2015 | M | 16.7 | 10,14 | 13.06 | 218.1
| 13.2.46 | SERVIÇO | SINAPI | 13.2.46 | 97667 | ELETRODUTO FLEXÍVEL CORRUGADO, PEAD, DN 50 (1 1/2"), PARA REDE ENTERRADA DE DISTRIBUIÇÃO DE ENERGIA ELÉTRICA - FORNECIMENTO E INSTALAÇÃO. AF_12/2021 | M | 21.9 | 8,85 | 11.4 | 249.66
| 13.2.47 | SERVIÇO | SINAPI | 13.2.47 | 91939 | CAIXA RETANGULAR 4" X 2" ALTA (2,00 M DO PISO), PVC, INSTALADA EM PAREDE - FORNECIMENTO E INSTALAÇÃO. AF_12/2015 | UN | 24 | 26,46 | 34.08 | 817.92
| 13.2.48 | SERVIÇO | SINAPI | 13.2.48 | 91940 | CAIXA RETANGULAR 4" X 2" MÉDIA (1,30 M DO PISO), PVC, INSTALADA EM PAREDE - FORNECIMENTO E INSTALAÇÃO. AF_12/2015 | UN | 1 | 15,30 | 19.7 | 19.7
| 13.2.49 | SERVIÇO | SINAPI | 13.2.49 | 91926 | CABO DE COBRE FLEXÍVEL ISOLADO, 2,5 MM², ANTI-CHAMA 450/750 V, PARA CIRCUITOS TERMINAIS - FORNECIMENTO E INSTALAÇÃO. AF_12/2015 | M | 601.2 | 3,70 | 4.76 | 2861.71
| 13.2.50 | SERVIÇO | SINAPI | 13.2.50 | 91992 | TOMADA ALTA DE EMBUTIR (1 MÓDULO), 2P+T 10 A, INCLUINDO SUPORTE E PLACA - FORNECIMENTO E INSTALAÇÃO. AF_12/2015 | UN | 24 | 39,13 | 50.4 | 1209.6
| 13.2.51 | SERVIÇO | SINAPI | 13.2.51 | 91996 | TOMADA MÉDIA DE EMBUTIR (1 MÓDULO), 2P+T 10 A, INCLUINDO SUPORTE E PLACA - FORNECIMENTO E INSTALAÇÃO. AF_12/2015 | UN | 1 | 30,75 | 39.61 | 39.61
| 13.2.52 | SERVIÇO | SINAPI | 13.2.52 | 91855 | ELETRODUTO FLEXÍVEL CORRUGADO REFORÇADO, PVC, DN 25 MM (3/4"), PARA CIRCUITOS TERMINAIS, INSTALADO EM PAREDE - FORNECIMENTO E INSTALAÇÃO. AF_12/2015 | M | 168.4 | 10,14 | 13.06 | 2199.3
| 14. |  |  |  |  | PREVENÇÃO DE COMBATE A INCÊNDIO E PÂNICO |  |  |  |  | 62621.63
| 14.1 |  |  |  |  | EXTINTORES E PLACAS DE SINALIZAÇÃO |  |  |  |  | 2299.57
| 14.1.1 | SERVIÇO | SINAPI | 14.1.1 | 101905 | EXTINTOR DE INCÊNDIO PORTÁTIL COM CARGA DE ÁGUA PRESSURIZADA DE 10 L, CLASSE A - FORNECIMENTO E INSTALAÇÃO. AF_10/2020_PE | UN | 3 | 259,55 | 334.35 | 1003.05
| 14.1.2 | SERVIÇO | SINAPI | 14.1.2 | 101908 | EXTINTOR DE INCÊNDIO PORTÁTIL COM CARGA DE PQS DE 4 KG, CLASSE BC - FORNECIMENTO E INSTALAÇÃO. AF_10/2020_PE | UN | 4 | 251,62 | 324.13 | 1296.52
| 14.2 |  |  |  |  | ILUMINAÇÃO DE EMERGENCIA |  |  |  |  | 2170.72
| 14.2.1 | SERVIÇO | SINAPI | 14.2.1 | 97599 | LUMINÁRIA DE EMERGÊNCIA, COM 30 LÂMPADAS LED DE 2 W, SEM REATOR - FORNECIMENTO E INSTALAÇÃO. AF_02/2020 | UN | 20 | 27,25 | 35.1 | 702
| 14.2.2 | SERVIÇO | AGESUL | 14.2.2 | 1401000162 | BLOCO AUTONOMO DE ILUMINACAO DE EMERGENCIA DE ACLARAMENTO, SISTEMA NAO PERMANENTE, LAMPADA LED 500 LUMENS 5000K E BATERIA DE 6V-4AH, REF. BLOKITO BLK 500 DA AUREON OU SIMILAR | CJ | 4 | 285.04 | 367.18 | 1468.72
| 14.3 |  |  |  |  | PLACAS DE SINALIZAÇÃO |  |  |  |  | 1422.14
| 14.3.1 | SERVIÇO | AGESUL | 14.3.1 | 1401000173 | PLACA DE EQUIPAMENTOS DE COMBATE A INCENDIO E ALARME, SIMBOLO QUADRADO, FUNDO VERMELHO, PICTOGRAMA FOTOLUMINESCENTE, EM PVC, 2MM ANTI-CHAMAS, NAS DIMENSOES (21X21)CM | UN | 7 | 32.93 | 42.42 | 296.94
| 14.3.2 | SERVIÇO | COMPOSIÇÃO | 14.3.2 | CPU 11 | INSTALAÇÃO PLACA DE SINALIZACAO DE SEGURANCA CONTRA INCENDIO, FOTOLUMINESCENTE, RETANGULAR, *20 X 40* CM. | UN | 1 | 55.13 | 71.01 | 71.01
| 14.3.3 | SERVIÇO | AGESUL | 14.3.3 | 1401000170 | PLACA DE SINALIZACAO DE ORIENTACAO E SALVAMENTO, SIMBOLO RETANGULAR, FUNDO VERDE, PICTOGRAMA FOTOLUMINESCENTE, EM PVC, 2MM ANTI-CHAMAS, NAS DIMENSOES (13X26)CM | UN | 25 | 28.88 | 37.2 | 930
| 14.3.4 | SERVIÇO | COMPOSIÇÃO | 14.3.4 | CPU 12 | INSTALAÇÃO PLACA DE SINALIZACAO DE SEGURANCA CONTRA INCENDIO, FOTOLUMINESCENTE, RETANGULAR, *33 X 47* CM. | UN | 1 | 96.41 | 124.19 | 124.19
| 14.4 |  |  |  |  | DISPOSITIVOS DE INCÊNDIO |  |  |  |  | 20297.43
| 14.4.1 | SERVIÇO | AGESUL | 14.4.1 | 1201002082 | ACIONADOR MANUAL TIPO QUEBRA VIDRO PARA ALARME, DA ACERO OU SIMILAR | UN | 3 | 148.45 | 191.23 | 573.69
| 14.4.2 | SERVIÇO | SBC | 14.4.2 | 58110 | CENTRAL DE ALARME DE INCENDIO INTELBRAS CIE 1125 ENDERECAVEL | UN | 1 | 1625.96 | 2094.55 | 2094.55
| 14.4.3 | SERVIÇO | SBC | 14.4.3 | 55436 | SIRENE AUDIOVISUAL CONVENCIONAL 12VCC SAV-C ILUMAC | UN | 3 | 219.19 | 282.36 | 847.08
| 14.4.4 | SERVIÇO | AGESUL | 14.4.4 | 1401000120 | CAIXA EM ALVENARIA PARA HIDRANTE DE PASSEIO, INCLUSIVE REQUADRO E TAMPA DE FERRO FUNDIDO COM INSCRICAO "INCENDIO" - ANEXO H.S.-112 (I) | UN | 1 | 718.26 | 925.26 | 925.26
| 14.4.5 | SERVIÇO | AGESUL | 14.4.5 | 1201002083 | ACIONADOR MANUAL (QUEBRA-VIDRO) LIGA-DESLIGA PARA ACIONAMENTO DE BOMBA DE INCENDIO | UN | 3 | 132.5 | 170.68 | 512.04
| 14.4.6 | SERVIÇO | AGESUL | 14.4.6 | 1401000144 | CONJUNTO MOTO-BOMBA SCHNEIDER OU SIMILAR, BPI-21R/5,0 CV TR 220V | UN | 1 | 3950.44 | 5088.95 | 5088.95
| 14.4.7 | SERVIÇO | AGESUL | 14.4.7 | 1401000119 | ABRIGO P/ HIDRANTE, 90X60X17CM, C/ REG. GLOBO ANGULAR 45G 2.1/2", ADAP.STORZ 2.1/2"X1.1/2",2 MANGUEIRAS INCENDIO 1.1/2", TIPO 2, 15M CADA,ESGUINCHO LATAO 1.1/2",CH DUPLA P/ CONEXOES TIPO STORZ,TAMPAO C/ CORRENTE, EM LATAO,ENGATE RAPIDO-FORN. INST | UN | 3 | 2653.8 | 3418.62 | 10255.86
| 14.5 |  |  |  |  | TUBOS E ACESSÓRIOS HIDRANTE |  |  |  |  | 35091.48
| 14.5.1 | SERVIÇO | AGESUL | 14.5.1 | 1301006064 | ESCAVACAO (MANUAL) DE VALAS, PARA ASSENTAMENTO DE TUBOS, NO(S) DIAMETRO(S):- (100 A 150)MM | M | 171.21 | 4.65 | 5.99 | 1025.54
| 14.5.2 | SERVIÇO | AGESUL | 14.5.2 | 1301006067 | REATERRO (MANUAL) DE VALAS, COM TUBOS ASSENTADOS, NO(S) DIAMETRO(S):- (100 A 150)MM | M | 171.21 | 4.54 | 5.84 | 999.86
| 14.5.3 | SERVIÇO | SINAPI | 14.5.3 | 92342 | TUBO DE AÇO GALVANIZADO COM COSTURA, CLASSE MÉDIA, DN 65 (2 1/2"), CONEXÃO ROSQUEADA, INSTALADO EM PRUMADAS - FORNECIMENTO E INSTALAÇÃO. AF_10/2020 | M | 153.66 | 124,17 | 159.95 | 24577.91
| 14.5.4 | SERVIÇO | SINAPI | 14.5.4 | 100758 | PINTURA COM TINTA ALQUÍDICA DE ACABAMENTO (ESMALTE SINTÉTICO ACETINADO) APLICADA A ROLO OU PINCEL SOBRE SUPERFÍCIES METÁLICAS (EXCETO PERFIL) EXECUTADO EM OBRA (02 DEMÃOS). AF_01/2020 | M2 | 50.9891 | 39,69 | 51.12 | 2606.56
| 14.5.5 | SERVIÇO | SINAPI | 14.5.5 | 94499 | REGISTRO DE GAVETA BRUTO, LATÃO, ROSCÁVEL, 2 1/2" - FORNECIMENTO E INSTALAÇÃO. AF_08/2021 | UN | 3 | 223,19 | 287.51 | 862.53
| 14.5.6 | SERVIÇO | AGESUL | 14.5.6 | 1401000127 | REGISTRO TIPO GLOBO ANGULAR 45o 2 1/2", BUCKA SPIERO, NLF, PIRABRONZE OU SIMILAR, INCLUSIVE ADAPTADOR STORZ (ROSCA 2 1/2" X STORZ 1 1/2") | UN | 4 | 289.06 | 372.36 | 1489.44
| 14.5.7 | SERVIÇO | AGESUL | 14.5.7 | 1401000135 | VALVULA DE RETENCAO VERTICAL, COM PORTINHOLA PARA SISTEMA HIDRAULICO DE INCENDIO, MARCA MIPEL, DOCOL OU SIMILAR, NO(S) DIAMETRO(S):- 2 1/2" | UN | 2 | 314.59 | 405.25 | 810.5
| 14.5.8 | SERVIÇO | SINAPI | 14.5.8 | 92642 | TÊ, EM FERRO GALVANIZADO, CONEXÃO ROSQUEADA, DN 65 (2 1/2"), INSTALADO EM REDE DE ALIMENTAÇÃO PARA HIDRANTE - FORNECIMENTO E INSTALAÇÃO. AF_10/2020 | UN | 5 | 159,03 | 204.86 | 1024.3
| 14.5.9 | SERVIÇO | SINAPI | 14.5.9 | 94473 | COTOVELO 90 GRAUS, EM FERRO GALVANIZADO, CONEXÃO ROSQUEADA, DN 65 (2 1/2), INSTALADO EM RESERVAÇÃO DE ÁGUA DE EDIFICAÇÃO QUE POSSUA RESERVATÓRIO DE FIBRA/FIBROCIMENTO  FORNECIMENTO E INSTALAÇÃO. AF_06/2016 | UN | 14 | 93,98 | 121.06 | 1694.84
| 14.6 |  |  |  |  | ACESSÓRIOS BOMBA |  |  |  |  | 1340.29
| 14.6.1 | SERVIÇO | AGESUL | 14.6.1 | 1201007131 | QUADRO DE COMANDO PARA BOMBA DE INCENDIO COM MOTOR DE:- 5 CV | UN | 1 | 1040.44 | 1340.29 | 1340.29
| 15. |  |  |  |  | URBANIZAÇÃO |  |  |  |  | 546021.58
| 15.1 |  |  |  |  | PISOS EXTERNOS/ESTACIONAMENTO |  |  |  |  | 191461.35
| 15.1.1 | SERVIÇO | SINAPI | 15.1.1 | 94266 | GUIA (MEIO-FIO) CONCRETO, MOLDADA IN LOCO EM TRECHO CURVO COM EXTRUSORA, 15 CM BASE X 30 CM ALTURA. AF_06/2016 | M | 342.4 | 47,74 | 61.49 | 21054.17
| 15.1.2 | SERVIÇO | SINAPI | 15.1.2 | 102498 | PINTURA DE MEIO-FIO COM TINTA BRANCA A BASE DE CAL (CAIAÇÃO). AF_05/2021 | M | 342.4 | 1,30 | 1.67 | 571.8
| 15.1.3 | SERVIÇO | SINAPI | 15.1.3 | 94990 | EXECUÇÃO DE PASSEIO (CALÇADA) OU PISO DE CONCRETO COM CONCRETO MOLDADO IN LOCO, FEITO EM OBRA, ACABAMENTO CONVENCIONAL, NÃO ARMADO. AF_08/2022 | M3 | 78.4494 | 711,55 | 916.61 | 71907.5
| 15.1.4 | SERVIÇO | SINAPI | 15.1.4 | 92398 | EXECUÇÃO DE PAVIMENTO EM PISO INTERTRAVADO, COM BLOCO RETANGULAR COR NATURAL DE 20 X 10 CM, ESPESSURA 8 CM. AF_10/2022 | M2 | 766.4 | 81,54 | 105.03 | 80494.99
| 15.1.5 | SERVIÇO | SINAPI | 15.1.5 | 100947 | TRANSPORTE COM CAMINHÃO CARROCERIA 9T, EM VIA URBANA PAVIMENTADA, DMT ATÉ 30KM (UNIDADE: TXKM). AF_07/2020 | TXKM | 4023.6 | 1,93 | 2.48 | 9978.52
| 15.1.6 | SERVIÇO | SINAPI | 15.1.6 | 100948 | TRANSPORTE COM CAMINHÃO CARROCERIA 9T, EM VIA URBANA PAVIMENTADA, ADICIONAL PARA DMT EXCEDENTE A 30 KM (UNIDADE: TXKM). AF_07/2020 | TXKM | 6035.4 | 0,76 | 0.97 | 5854.33
| 15.1.7 | SERVIÇO | AGESUL | 15.1.7 | 2401002065 | SINALIZACAO VISUAL VERTICAL DE VAGAS CADEIRANTES/IDOSO/GESTANTE COM PLACA EM ACO INOX 180 COM TAMANHO DE (50X70)CM COM ADESIVO REFLETIVO E SIMBOLO, POSTE DE ACO GALV. C/3M ALT. E 2" DIAM. AMBOS DA ANLIK OU SIMILAR | CJ | 2 | 370.19 | 476.87 | 953.74
| 15.1.8 | SERVIÇO | AGESUL | 15.1.8 | 2401002060 | PINTURA E DEMARCACAO NO PISO PARA SINALIZAR VAGA DE ESTACIONAMENTO, USO INTERNO OU EXTERNO, COM O SIMBOLO "CADEIRANTE", NA MEDIDA DE (1,20 X 1,20)M | UN | 1 | 60.07 | 77.38 | 77.38
| 15.1.9 | SERVIÇO | AGESUL | 15.1.9 | 2401002061 | PINTURA E DEMARCACAO NO PISO PARA SINALIZAR VAGA DE ESTACIONAMENTO, USO INTERNO OU EXTERNO, COM O SIMBOLO "IDOSO", NA MEDIDA DE (1,50 X 0,40)M | UN | 1 | 36.62 | 47.17 | 47.17
| 15.1.10 | SERVIÇO | AGESUL | 15.1.10 | 2401002063 | PINTURA E DEMARCACAO NO PISO PARA COMPLEMENTAR A VAGA DE ESTACIONAMENTO ACESSIVEL, NA MEDIDA DE (5,20 X 1,20)M | UN | 1 | 122.07 | 157.25 | 157.25
| 15.1.11 | SERVIÇO | SINAPI | 15.1.11 | 102500 | PINTURA DE DEMARCAÇÃO DE VAGA COM TINTA ACRÍLICA, E = 10 CM, APLICAÇÃO MANUAL. AF_05/2021 | M | 75 | 3,78 | 4.86 | 364.5
| 15.2 |  |  |  |  | PLAYGROUND |  |  |  |  | 27844.95
| 15.2.1 | SERVIÇO | SINAPI | 15.2.1 | 100323 | LASTRO COM MATERIAL GRANULAR (AREIA MÉDIA), APLICADO EM PISOS OU LAJES SOBRE SOLO, ESPESSURA DE *10 CM*. AF_07/2019 | M3 | 25.418 | 129,61 | 166.96 | 4243.78
| 15.2.2 | SERVIÇO | COMPOSIÇÃO | 15.2.2 | CPU 13 | INSTALAÇÃO DE BALANÇO DE 4 LUGARES COM ESTRUTURA METÁLICA EM TUBOS DE AÇO CARBONO, INSTALADO SOBRE SOLO. AF_10/2021 | UN | 1 | 5859.74 | 7548.5 | 7548.5
| 15.2.3 | SERVIÇO | COMPOSIÇÃO | 15.2.3 | CPU 14 | INSTALAÇÃO DE GANGORRA EM METAL COM 2 LUGARES INSTALADA SOBRE SOLO | UN | 1 | 1668.1 | 2148.84 | 2148.84
| 15.2.4 | SERVIÇO | COMPOSIÇÃO | 15.2.4 | CPU 15 | INSTALAÇÃO DE GIRA-GIRA METÁLICO EM TUBOS DE AÇO CARBONO, INSTALADO SOBRE SOLO. AF_10/2021 | UN | 1 | 2532.61 | 3262.5 | 3262.5
| 15.2.5 | SERVIÇO | COMPOSIÇÃO | 15.2.5 | CPU 16 | INSTALAÇÃO DE GAIOLA LABIRINTO METÁLICA EM TUBOS DE AÇO CARBONO, INSTALADO SOBRE SOLO. AF_10/2021 | UN | 1 | 4358.82 | 5615.02 | 5615.02
| 15.2.6 | SERVIÇO | COMPOSIÇÃO | 15.2.6 | CPU 17 | INSTALAÇÃO DE ESCORREGADOR METÁLICO EM TUBOS E CHAPAS DE AÇO CARBONO, INSTALADO SOBRE SOLO. AF_10/2021 | UN | 1 | 1516.99 | 1954.18 | 1954.18
| 15.2.7 | SERVIÇO | SINAPI | 15.2.7 | 101203 | CERCA COM MOURÕES DE MADEIRA ROLIÇA, DIÂMETRO 11 CM, ESPAÇAMENTO DE 2,5 M, ALTURA LIVRE DE 1,7 M, CRAVADOS 0,5 M, COM 5 FIOS DE ARAME DE AÇO OVALADO 15X17 - FORNECIMENTO E INSTALAÇÃO. AF_05/2020 | M | 63.5 | 37,56 | 48.38 | 3072.13
| 15.3 |  |  |  |  | CANTEIROS/JARDIM |  |  |  |  | 110905.17
| 15.3.1 | SERVIÇO | COMPOSIÇÃO | 15.3.1 | CPU 18 | PEDRA DE JARDIM TIPO DOLOMITA SOB MANTA GEOTEXTIL ‐ FORNECIMENTO E INSTALAÇÃO | M2 | 169.03 | 183.12 | 235.89 | 39872.48
| 15.3.2 | SERVIÇO | COMPOSIÇÃO | 15.3.2 | CPU 19 | PEDRA DE JARDIM TIPO SEIXO NATURAL TAMANHO Nº 3 GRANDE PARA DECORAÇÃO DE JARDINS SOB MANTA GEOTEXTIL - FORNECIMENTO E INSTALAÇÃO | M2 | 79.77 | 49.5 | 63.76 | 5086.13
| 15.3.3 | SERVIÇO | SINAPI | 15.3.3 | 98516 | PLANTIO DE PALMEIRA COM ALTURA DE MUDA MENOR OU IGUAL A 2,00 M. AF_05/2018 | UN | 2 | 320,00 | 412.22 | 824.44
| 15.3.4 | SERVIÇO | SINAPI | 15.3.4 | 98509 | PLANTIO DE ARBUSTO OU CERCA VIVA. AF_05/2018 | UN | 53 | 44,94 | 57.89 | 3068.17
| 15.3.5 | SERVIÇO | SINAPI | 15.3.5 | 98511 | PLANTIO DE ÁRVORE ORNAMENTAL COM ALTURA DE MUDA MAIOR QUE 2,00 M E MENOR OU IGUAL A 4,00 M. AF_05/2018 | UN | 4 | 127,32 | 164.01 | 656.04 |  | até parq. | diferença
| 15.3.6 | SERVIÇO | SINAPI | 15.3.6 | 103946 | PLANTIO DE GRAMA ESMERALDA OU SÃO CARLOS OU CURITIBANA, EM PLACAS. AF_05/2022 | M2 | 2377 | 12,02 | 15.48 | 36795.96 |  | 36795.96 | 28343.88
| 15.3.7 | SERVIÇO | SINAPI | 15.3.7 | 98520 | APLICAÇÃO DE ADUBO EM SOLO. AF_05/2018 | M2 | 2377 | 8,04 | 10.35 | 24601.95 |  | 23936.39 | 18438.17
| 15.4 |  |  |  |  | QUADRA |  |  |  |  | 187707.21
| 15.4.1 | SERVIÇO | SINAPI | 15.4.1 | 25398 | CONJUNTO PARA FUTSAL COM TRAVES OFICIAIS DE 3,00 X 2,00 M EM TUBO DE ACO GALVANIZADO 3" COM REQUADRO EM TUBO DE 1", PINTURA EM PRIMER COM TINTA ESMALTE SINTETICO E REDES DE POLIETILENO FIO 4 MM | UN | 1 | 4.452,67 | 5735.92 | 5735.92
| 15.4.2 | SERVIÇO | SINAPI | 15.4.2 | 103769 | PAR DE TABELAS DE BASQUETE DE COMPENSADO NAVAL, COM AROS E REDES - FORNECIMENTO E INSTALAÇÃO. AF_03/2022 | UN | 1 | 4.007,27 | 5162.15 | 5162.15
| 15.4.3 | SERVIÇO | COMPOSIÇÃO | 15.4.3 | CPU 20 | PAR DE POSTES E REDE DE VÔLEI - FORNECIMENTO E INSTALAÇÃO - REF 103765 SIPCI | UN | 1 | 3273.02 | 4216.29 | 4216.29
| 15.4.4 | SERVIÇO | COMPOSIÇÃO | 15.4.4 | CT10 | PISO MODULAR ESPORTIVO INDOOR PARA QUADRA POLIESPORTIVA, INCLUSIVE MANTA PEBD 3,0MM, 924 M2, FORNECIMENTO E INSTALAÇÃO | UN | 1 | 133980 | 172592.85 | 172592.85
| 15.5 |  |  |  |  | ESCADAS E RAMPAS |  |  |  |  | 28102.9
| 15.5.1 | SERVIÇO | COMPOSIÇÃO | 15.5.1 | CPU 21 | EXECUÇÃO DE RAMPA, LATERAIS EM ALVENARIA INCLUSO CHAPISCO, EMBOÇO E PINTURA | M2 | 10.73 | 116.51 | 150.08 | 1610.35
| 15.5.2 | SERVIÇO | SINAPI | 15.5.2 | 104489 | COMPOSIÇÃO PARAMÉTRICA PARA EXECUÇÃO DE ESCADA EM CONCRETO ARMADO, MOLDADA IN LOCO, FCK = 25 MPA. AF_11/2022 | M3 | 5.35 | 3.844,04 | 4951.88 | 26492.55
| 16. |  |  |  |  | PINTURA |  |  |  |  | 298876.36
| 16.1 |  |  |  |  | ESQUADRIAS METÁLICAS |  |  |  |  | 6050.13
| 16.1.1 | SERVIÇO | SINAPI | 16.1.1 | 100725 | PINTURA COM TINTA ALQUÍDICA DE FUNDO E ACABAMENTO (ESMALTE SINTÉTICO GRAFITE) PULVERIZADA SOBRE SUPERFÍCIES METÁLICAS (EXCETO PERFIL) EXECUTADO EM OBRA (POR DEMÃO). AF_01/2020_PE | M2 | 227.62 | 20,64 | 26.58 | 6050.13
| 16.2 |  |  |  |  | ESTRUTURA COBERTURA |  |  |  |  | 14520.65
| 16.2.1 | SERVIÇO | SINAPI | 16.2.1 | 100725 | PINTURA COM TINTA ALQUÍDICA DE FUNDO E ACABAMENTO (ESMALTE SINTÉTICO GRAFITE) PULVERIZADA SOBRE SUPERFÍCIES METÁLICAS (EXCETO PERFIL) EXECUTADO EM OBRA (POR DEMÃO). AF_01/2020_PE | M2 | 546.3 | 20,64 | 26.58 | 14520.65
| 16.3 |  |  |  |  | CHAPA METÁLICA - TESTEIRA |  |  |  |  | 8946.82
| 16.3.1 | SERVIÇO | SINAPI | 16.3.1 | 100725 | PINTURA COM TINTA ALQUÍDICA DE FUNDO E ACABAMENTO (ESMALTE SINTÉTICO GRAFITE) PULVERIZADA SOBRE SUPERFÍCIES METÁLICAS (EXCETO PERFIL) EXECUTADO EM OBRA (POR DEMÃO). AF_01/2020_PE | M2 | 336.6 | 20,64 | 26.58 | 8946.82
| 16.4 |  |  |  |  | TELHADO |  |  |  |  | 37424.64
| 16.4.1 | SERVIÇO | SINAPI | 16.4.1 | 100725 | PINTURA COM TINTA ALQUÍDICA DE FUNDO E ACABAMENTO (ESMALTE SINTÉTICO GRAFITE) PULVERIZADA SOBRE SUPERFÍCIES METÁLICAS (EXCETO PERFIL) EXECUTADO EM OBRA (POR DEMÃO). AF_01/2020_PE | M2 | 1408 | 20,64 | 26.58 | 37424.64
| 16.5 |  |  |  |  | PAREDES INTERNAS |  |  |  |  | 50434.6
| 16.5.1 | SERVIÇO | SINAPI | 16.5.1 | 88485 | APLICAÇÃO DE FUNDO SELADOR ACRÍLICO EM PAREDES, UMA DEMÃO. AF_06/2014 | M2 | 963.78 | 3,38 | 4.35 | 4192.44
| 16.5.2 | SERVIÇO | AGESUL | 16.5.2 | 1901003033 | APLICACAO E LIXAMENTO DE MASSA ACRILICA EM PAREDES EM DUAS DEMAOS | M2 | 963.78 | 25.92 | 33.39 | 32180.61
| 16.5.3 | SERVIÇO | SINAPI | 16.5.3 | 88489 | APLICAÇÃO MANUAL DE PINTURA COM TINTA LÁTEX ACRÍLICA EM PAREDES, DUAS DEMÃOS. AF_06/2014 | M2 | 963.78 | 11,33 | 14.59 | 14061.55
| 16.6 |  |  |  |  | PAREDES EXTERNAS |  |  |  |  | 53827.94
| 16.6.1 | SERVIÇO | SINAPI | 16.6.1 | 88485 | APLICAÇÃO DE FUNDO SELADOR ACRÍLICO EM PAREDES, UMA DEMÃO. AF_06/2014 | M2 | 1008.5808 | 3,38 | 4.35 | 4387.32
| 16.6.2 | SERVIÇO | AGESUL | 16.6.2 | 1901003033 | APLICACAO E LIXAMENTO DE MASSA ACRILICA EM PAREDES EM DUAS DEMAOS | M2 | 1008.5808 | 25.92 | 33.39 | 33676.51
| 16.6.3 | SERVIÇO | SINAPI | 16.6.3 | 95305 | TEXTURA ACRÍLICA, APLICAÇÃO MANUAL EM PAREDE, UMA DEMÃO. AF_09/2016 | M2 | 1008.5808 | 12,14 | 15.63 | 15764.11
| 16.7 |  |  |  |  | PINTURA NO TETO |  |  |  |  | 26306.62
| 16.7.1 | SERVIÇO | SINAPI | 16.7.1 | 88484 | APLICAÇÃO DE FUNDO SELADOR ACRÍLICO EM TETO, UMA DEMÃO. AF_06/2014 | M2 | 469.51 | 4,11 | 5.29 | 2483.7
| 16.7.2 | SERVIÇO | SINAPI | 16.7.2 | 88496 | APLICAÇÃO E LIXAMENTO DE MASSA LÁTEX EM TETO, DUAS DEMÃOS. AF_06/2014 | M2 | 469.51 | 26,27 | 33.84 | 15888.21
| 16.7.3 | SERVIÇO | SINAPI | 16.7.3 | 88488 | APLICAÇÃO MANUAL DE PINTURA COM TINTA LÁTEX ACRÍLICA EM TETO, DUAS DEMÃOS. AF_06/2014 | M2 | 469.51 | 13,12 | 16.9 | 7934.71
| 16.8 |  |  |  |  | PISO |  |  |  |  | 101364.96
| 16.8.1 | SERVIÇO | SINAPI | 16.8.1 | 99814 | LIMPEZA DE SUPERFÍCIE COM JATO DE ALTA PRESSÃO. AF_04/2019 | M2 | 1401.5 | 1,54 | 1.98 | 2774.97
| 16.8.2 | SERVIÇO | SINAPI | 16.8.2 | 102491 | PINTURA DE PISO COM TINTA ACRÍLICA, APLICAÇÃO MANUAL, 2 DEMÃOS, INCLUSO FUNDO PREPARADOR. AF_05/2021 | M2 | 1020.75 | 18,17 | 23.4 | 23885.55
| 16.8.3 | SERVIÇO | SINAPI | 16.8.3 | 102494 | PINTURA DE PISO COM TINTA EPÓXI, APLICAÇÃO MANUAL, 2 DEMÃOS, INCLUSO PRIMER EPÓXI. AF_05/2021 | M2 | 846.16 | 54,31 | 69.96 | 59197.35
| 16.8.4 | SERVIÇO | SINAPI | 16.8.4 | 102506 | PINTURA DE DEMARCAÇÃO DE QUADRA POLIESPORTIVA COM TINTA EPÓXI, E = 5 CM, APLICAÇÃO MANUAL. AF_05/2021 | M | 1373.5248 | 8,77 | 11.29 | 15507.09
| 17. |  |  |  |  | PEDRAS, BANCADAS E DIVISÓRIAS |  |  |  |  | 107269.17
| 17.1 |  |  |  |  | PEDRAS |  |  |  |  | 4388.86
| 17.1.1 | SERVIÇO | SINAPI | 17.1.1 | 101965 | PEITORIL LINEAR EM GRANITO OU MÁRMORE, L = 15CM, COMPRIMENTO DE ATÉ 2M, ASSENTADO COM ARGAMASSA 1:6 COM ADITIVO. AF_11/2020 | M | 19.8 | 172,07 | 221.66 | 4388.86
| 17.2 |  |  |  |  | BANCADAS |  |  |  |  | 17259.93
| 17.2.1 | SERVIÇO | AGESUL | 17.2.1 | 2001003023 | BANCADA DE GRANITO CINZA ANDORINHA, COM ACABAMENTO RETO SIMPLES, ESPESSURA DE 2,5CM | M2 | 12.26 | 761.6 | 981.09 | 12028.16
| 17.2.2 | SERVIÇO | SINAPI | 17.2.2 | 100862 | SUPORTE MÃO FRANCESA EM ACO, ABAS IGUAIS 40 CM, CAPACIDADE MINIMA 70 KG, BRANCO - FORNECIMENTO E INSTALAÇÃO. AF_01/2020 | UN | 44 | 39,00 | 50.23 | 2210.12
| 17.2.3 | SERVIÇO | AGESUL | 17.2.3 | 2001003026 | FRONTAO/ESPELHO EM GRANITO CINZA ANDORINHA COM H=10CM, ESP=2CM | M | 29.95 | 78.32 | 100.89 | 3021.65
| 17.3 |  |  |  |  | DIVISÓRIAS |  |  |  |  | 85620.38
| 17.3.1 | SERVIÇO | SINAPI | 17.3.1 | 102253 | DIVISORIA SANITÁRIA, TIPO CABINE, EM GRANITO CINZA POLIDO, ESP = 3CM, ASSENTADO COM ARGAMASSA COLANTE AC III-E, EXCLUSIVE FERRAGENS. AF_01/2021 | M2 | 72.61 | 893,09 | 1150.47 | 83535.62
| 17.3.2 | SERVIÇO | SINAPI | 17.3.2 | 102255 | TAPA VISTA DE MICTÓRIO EM GRANITO CINZA POLIDO, ESP = 3CM, ASSENTADO COM ARGAMASSA COLANTE AC III-E . AF_01/2021 | M2 | 1.8 | 899,09 | 1158.2 | 2084.76
| 18. |  |  |  |  | SERVIÇOS COMPLEMENTARES |  |  |  |  | 31619.49
| 18.1 | SERVIÇO | AGESUL | 18.1 | 1801000120 | ESPELHO CRISTAL, ESPESSURA 4MM FIXADO COM BOTAO FRANCES DE PLASTICO CROMADO, PARAFUSO E BUCHA, SEM MOLDURA - FORNECIMENTO E INSTALACAO | M2 | 10.56 | 461.98 | 595.12 | 6284.46
| 18.2 | SERVIÇO | AGESUL | 18.2 | 2001003044 | PLACA DE SINALIZACAO EM ACRILICO ATE 240 CM2 COM 10 LETRAS, PARA PORTAS | UN | 11 | 86.77 | 111.77 | 1229
| 18.3 | SERVIÇO | COMPOSIÇÃO | 18.3 | CPU 22 | BANCO DE GRANITO COM PÉS EM ALVENARIA REBOCADA E REVESTIDA COM REVESTIMENTO CERÂMICO 33X45 - FORNECIMENTO E INSTALAÇÃO | M | 5 | 630.37 | 812.04 | 4060.2
| 18.4 | SERVIÇO | AGESUL | 18.4 | 1301001190 | CASA DE BOMBA - ANEXO H.S.-030 (A.F.) | UN | 1 | 1042.9 | 1343.46 | 1343.46
| 18.5 | SERVIÇO | COMPOSIÇÃO | 18.5 | CPU 23 | INSTALAÇÃO DE LETREIRO EM AÇO INOX, CHAPA NUM. 22, RECORTADO, H=60CM COM OS DIZERES "GINÁSIO OLEGÁRIO RODRIGUES DE FREITAS" COM ILUMINAÇÃO INDIRETA, CONFORME PROJETO FORNECIMENTO E INSTALAÇÃO | UN | 1 | 13755.93 | 17720.37 | 17720.37
| 18.6 | SERVIÇO | COMPOSIÇÃO | 18.6 | CPU 24 | PLACA DE INAUGURAÇÃO METÁLICA COM DIMENSÃO *40* CM X *60* CM - INSTALAÇÃO E FORNECIMENTO | UN | 1 | 762.31 | 982 | 982
| 19. |  |  |  |  | ADMINISTRAÇÃO LOCAL |  |  |  |  | 100838.88
| 19.1 | SERVIÇO | SINAPI | 19.1 | 90777 | ENGENHEIRO CIVIL DE OBRA JUNIOR COM ENCARGOS COMPLEMENTARES | H | 72 | 97,88 | 126.08 | 9077.76
| 19.2 | SERVIÇO | SINAPI | 19.2 | 90780 | MESTRE DE OBRAS COM ENCARGOS COMPLEMENTARES | H | 864 | 29,76 | 38.33 | 33117.12
| 19.3 | SERVIÇO | SINAPI | 19.3 | 88326 | VIGIA NOTURNO COM ENCARGOS COMPLEMENTARES | H | 2160 | 21,08 | 27.15 | 58644
| 20. |  |  |  |  | LIMPEZA FINAL |  |  |  |  | 4659.11
| 20.1 | SERVIÇO | SINAPI | 20.1 | 99814 | LIMPEZA DE SUPERFÍCIE COM JATO DE ALTA PRESSÃO. AF_04/2019 | M2 | 1409.73 | 1,54 | 1.98 | 2791.26
| 20.2 | SERVIÇO | AGESUL | 20.2 | 201002161 | LOCACAO DE CACAMBA (4M3) (7 DIAS) | UN | 5 | 290 | 373.57 | 1867.85
ART - JÁ TA CRIADA, MUDAR ÁREA

## estrutura (hidden)
| ARQUIBANCADA | [10 empty] | AMPLIAÇÃO
| PRANCHA 1 | PRANCHA 2 | PRANCHA 3 |  | PRANCHA 4 | PRANCHA 5 | PRANCHA 6 |  | PRANCHA 7 |  | PRANCHA 8 | PRANCHA 9 | PRANCHA 10 |  | PRANCHA 12 |  | PRANCHA 13
| ESTACA | LAJE | ESTACA | BLOCO | VB | VE | VE | PE | VT | PT | LAJE | ESTACA | bloco | VB | VC | PILAR TERR | VR | PILAR PLAT
5mm |  |  | 106.9 | 169 | 97.3 | 91.2 | 57.2 | 57.5 | 100 | 46.3 |  |  | 91.9 | 96.2 | 90.2 | 129.8 | 59.4 | 30.7
6mm
8mm |  |  | 389.9 | 179 | 221.5 | 136.7 | 17.5 |  | 179.5 |  |  |  |  | 122.3 | 119.8 |  | 78.8
10mm | [5 empty] | 27.7 | 47.4 | 151 |  | 90.9 |  |  | 97.1 | 33.1 |  | 269.5 |  | 61.3
12mm
16mm
concreto |  |  | 8.26 | 7.72 | 3.95 | 3.1 | 1.89 | 1.7 | 4.06 | 1.37 |  |  | 4.2 | 3.64 | 3.26 | 3.81 | 1.09 | 0.91
forma |  |  |  | 73.87 | 78.95 | 55.93 | 25.95 | 39.65 | 63.07 | 31.92 |  |  | 40.14 | 70.94 | 63.24 | 87.06 | 23.6 | 21.17
estaca25cm | 177 | [10 empty] | 185
laje(4,2MM) |  | 28.72 | [8 empty] | 36
malha 4,2

## MEMORIA DE CALCULO AT
GOVERNO DO ESTADO DE MATO GROSSO DO SUL
PREFEITURA MUNICIPAL DE SELVÍRIA
SECRETARIA DE OBRAS
MEMÓRIA DE CALCULO
| Objeto: | REFORMA DO GINÁSIO MUNICIPAL DE ESPORTES OLEGÁRIO RODRIGUES DE FREITAS | [5 empty] | RESPONSÁVEL ORÇAMENTO
| Município: | SELVÍRIA - MS
| Local: | AV. JAMIL KAUAS, 1116-1230 EM SELVÍRIA - MS | [5 empty] | FÁBIO MARQUES RIBEIRO CREA 15.276 - D / MS
| SIST./REF.: | AGESUL(JANEIRO/2023) SINAPI (JUNHO/2023) SBC (JUNHO/2023)
DADOS DO PROJETO
TABELA DE AMBIENTES
| PISO | PAREDE | FORRO | NOME |  |  | ÁREA |  | PERÍMETRO
| 0 | 0 | 0 | Entrada |  |  | 15.82 |  | 21.99
| 8 | 1 | 1 | Administração 1 |  |  | 17.81 |  | 17
| 8 | 1 | 1 | Administração 2 |  |  | 15.68 |  | 16.1
| 8 | 1 | 0 | Arquibancada 1 |  |  | 103.53 |  | 77.2
| 8 | 1 | 0 | Arquibancada 2 |  |  | 103.53 |  | 77.2
| 8 | 2 | 3 | Banheiro Feminino |  |  | 22.37 |  | 20.5
| 8 | 2 | 3 | Banheiro Masculino |  |  | 22.37 |  | 20.5
| 8 | 1 | 1 | Bilheteria |  |  | 8.13 |  | 11.62
| 8 | 1 | 3 | Camarim 1 |  |  | 7.9 |  | 11.9
| 8 | 1 | 3 | Camarim 2 |  |  | 7.9 |  | 11.9
| 8 | 1 | 3 | Circulação 2 |  |  | 3.42 |  | 7.4
| 8 | 1 | 3 | Circulação 3 |  |  | 3.42 |  | 7.4
| 8 | 1 | 1 | Circulação 4 |  |  | 1.37 |  | 4.74
| 8 | 1 | 3 | Cochia |  |  | 36 |  | 40
| 8 | 1 | 1 | Despensa |  |  | 11.65 |  | 15.14
| 8 | 2 | 3 | Vestiário Feminino |  |  | 33.28 |  | 25.25
| 8 | 2 | 3 | Vestiário Masculino |  |  | 33.29 |  | 25.25
| 8 | 2 | 3 | WC PCD Fem. |  |  | 5.7 |  | 9.8
| 8 | 2 | 3 | WC PCD Masc. |  |  | 5.7 |  | 9.8
| 8 | 2 | 1 | Área de Serviço |  |  | 13.4 |  | 15.14
| 20 | 1 | 0 | Quadra Poliesportiva |  |  | 777.16 |  | 114.94
| 25 | 1 | 1 | Apoio |  |  | 6.34 |  | 10.83
| 25 | 1 | 3 | Circulação 1 |  |  | 100.28 |  | 65.52
| 25 | 1 | 2 | Palco |  |  | 97.68 |  | 66.34
| Total geral | [5 empty] | 1453.73 |  | 703.46
TABELA DE ESQUADRIAS
PORTAS - REMOVER
| CÓD | LARGURA | ALTURA | ÁREA | QTDE | DESCRIÇÃO
| P1 | 0.8 | 2.1 | 21.84 | 13 | PORTA DE MADEIRA, 1 FOLHA, LISA
| P2 | 3.6 | 2.65 | 9.54 | 1 | PORTA EM ALUMINÍO, 2 FOLHAS, DE ABRIR, VENEZIANA
| P3 | 0.6 | 1.6 | 11.52 | 12 | PORTA DE MADEIRA, 1 FOLHA, LISA
| P4 | 0.8 | 2.1 | 6.72 | 4 | PORTA EM CHAPA VINCADA - 1 FOLHA, INCLUSIVE ACABAMENTO E FERRAGENS
| P5 | 2 | 2.25 | 9 | 2 | PORTÃO DE CORRER DE FERRO
PORTAS - INSTALAR
| CÓD | LARGURA | ALTURA | ÁREA | QTDE | DESCRIÇÃO
| P1 | 0.8 | 2.1 | 5.04 | 3 | PORTA DE MADEIRA, 1 FOLHA, LISA
| P2 | 2.05 | 2.18 | 8.92 | 2 | PORTA, DE ABRIR, 2 FOLHAS, CHAPA VINCADA
| P3 | 0.8 | 1.6 | 38.4 | 30 | PORTA EM ALUMÍNIO DE ABRIR, 1 FOLHA
| P4 | 0.8 | 2.1 | 6.72 | 4 | PORTA EM CHAPA VINCADA - 1 FOLHA, INCLUSIVE ACABAMENTO E FERRAGENS
| P5 | 0.9 | 2.1 | 3.78 | 2 | PORTA, ABRIR, 1 FOLHA, CHAPA VINCADA, PCD
| P6 | 0.9 | 2.1 | 11.34 | 6 | PORTA, ABRIR, 1 FOLHA, CHAPA VINCADA
| P7 | 4.05 | 2.18 | 26.43 | 3 | PORTA, DE ABRIR, 2 FOLHAS, CHAPA VINCADA
| P8 | 1.2 | 2.1 | 2.52 | 1 | PORTA DE ABRIR, 2 FOLHAS, VENEZIANA COM GUARNIÇÃO, ALUMÍNIO, PINTURA BRANCO GELO
JANELAS - REMOVER
| CÓD | LARGURA | ALTURA | ÁREA | QTDE | DESCRIÇÃO
| J1 | 0.6 | 0.75 | 0.45 | 1 | JANELA GUILHOTINA METÁLICA
| J2 | 0.6 | 0.5 | 0.3 | 1 | JANELA MAXIN-AR, 01 FOLHA, COM VIDRO MINI BOREAL INCOLOR 3MM, SEM GRADE E PINTURA BRANCA
| J3 | 3 | 0.5 | 6 | 4 | JANELA BASCULANTE METÁLICA COM VIDRO
| J4 | 2.5 | 0.5 | 5 | 4 | JANELA BASCULANTE METÁLICA COM VIDRO
JANELAS - INSTALAR
| CÓD | LARGURA | ALTURA | ÁREA | QTDE | DESCRIÇÃO
| J1 | 0.5 | 0.5 | 0.25 | 1 | JANELA MAXIN-AR, 01 FOLHA, COM VIDRO MINI BOREAL INCOLOR 3MM, SEM GRADE E PINTURA BRANCA
| J2 | 0.6 | 0.5 | 0.6 | 2 | JANELA MAXIN-AR, 01 FOLHA, COM VIDRO MINI BOREAL INCOLOR 3MM, SEM GRADE E PINTURA BRANCA
| J3 | 1.8 | 0.6 | 2.16 | 2 | JANELA MAXIM AR 3 FOLHAS
| J4 | 2 | 0.6 | 2.4 | 2 | JANELA BASCULANTE METÁLICA COM VIDRO
| J5 | 1.8 | 0.5 | 4.5 | 5 | JANELA MAXIM AR 3 FOLHAS ALUMÍNIO E VIDRO
| J6 | 1.5 | 0.5 | 0.75 | 1 | JANELA DE ALUMÍNIO TIPO MAXIM-AR, 3 FOLHAS, COM VIDROS, BATENTE, ALIZAR E FERRAGENS
| ITEM | CÓDIGO | DESCRIÇÃO | [5 empty] | UNIDADE
| 1.0 |  | SERVIÇOS PRELIMINARES
| 1.1 | 101000101 | PLACA DE OBRA EM CHAPA GALVANIZADA N. 22, ADESIVADA | [5 empty] | M2
| OBS | FORAM CONSIDERADAS AS DIMENSÕES PADRÃO DO GOVERNO FEDERAL |  |  | LARGURA | ALTURA | ÁREA |  | FÓRMULA
1.1 | TOTAL |  |  |  | 2 | 4 | 8 |  | ALTURA X LARGURA
| 1.2 | 99059 | LOCACAO CONVENCIONAL DE OBRA, UTILIZANDO GABARITO DE TÁBUAS CORRIDAS PONTALETADAS A CADA 2,00M - 2 UTILIZAÇÕES. AF_10/2018 | [5 empty] | M
| OBS | EXTENSÃO DA EDIFICAÇÃO |  |  | EXTENSÃO |  | EXTENSÃO |  | FÓRMULA
1.2 | TOTAL |  |  |  | 51.4 |  | 51.4 |  | EXTENSÃO
| 1.3 | 98459 | TAPUME COM TELHA METÁLICA. AF_05/2018 | [5 empty] | M2
| OBS | LADO ESQUERDO DO TERRENO |  |  | EXTENSÃO | ALTURA | ÁREA |  | FÓRMULA
1.3 | TOTAL |  |  |  | 73 | 2.2 | 160.6 |  | EXTENSÃO X ALTURA
| 1.4 | 93584 | EXECUÇÃO DE DEPÓSITO EM CANTEIRO DE OBRA EM CHAPA DE MADEIRA COMPENSADA, NÃO INCLUSO MOBILIÁRIO. AF_04/2016 | [5 empty] | M2
| OBS |  |  |  | EXTENSÃO | LARGURA | ÁREA |  | FÓRMULA
1.4 | TOTAL |  |  |  | 4 | 2 | 8 |  | EXTENSÃO X LARGURA
| 1.5 | 93211 | EXECUÇÃO DE REFEITÓRIO EM CANTEIRO DE OBRA EM ALVENARIA, NÃO INCLUSO MOBILIÁRIO E EQUIPAMENTOS. AF_02/2016 | [5 empty] | M2
| OBS |  |  |  | EXTENSÃO | LARGURA | ÁREA |  | FÓRMULA
1.5 | TOTAL |  |  |  | 8 | 2 | 16 |  | EXTENSÃO X LARGURA
| 1.6 | 93213 | EXECUÇÃO DE SANITÁRIO E VESTIÁRIO EM CANTEIRO DE OBRA EM ALVENARIA, NÃO INCLUSO MOBILIÁRIO. AF_02/2016 | [5 empty] | M2
| OBS |  |  |  | EXTENSÃO | LARGURA | ÁREA |  | FÓRMULA
1.6 | TOTAL |  |  |  | 6 | 2 | 12 |  | EXTENSÃO X LARGURA
| 1.7 | 201002161 | LOCACAO DE CACAMBA (4M3) (7 DIAS) | [5 empty] | UN
| OBS | [5 empty] | QUANTIDADE |  | FÓRMULA
[7 empty] | 68 |  | UNIDADE
1.7 | TOTAL | [5 empty] | 68
| 1.8 | 101000110 | LIMPEZA MECANIZADA DE CAMADA VEGETAL, VEGETAÇÃO E PEQUENAS ÁRVORES (DIÂMETRO DE TRONCO MENOR QUE 0,20 M), COM TRATOR DE ESTEIRAS.AF_05/2018 | [5 empty] | M2
| OBS | [5 empty] | ÁREA |  | FÓRMULA
1.8 | [6 empty] | 768.57 |  | ÁREA
| TOTAL | [5 empty] | 768.57
| 1.9 | 93589 | TRANSPORTE COM CAMINHÃO BASCULANTE DE 10 M³, EM VIA URBANA EM REVESTIMENTO PRIMÁRIO (UNIDADE: M3XKM). AF_07/2020 | [5 empty] | M3XKM
| OBS |  |  |  | VOLUME | KM | M3XKM |  | FÓRMULA
1.9 | TOTAL |  |  |  | 76.857 | 10 | 768.57 |  | COMPRIMENTO X LARGURA
| 2. |  | DEMOLIÇÕES E RETIRADAS
| 2.1 |  | DEMOLIÇÕES
| 2.1.1 | 97627 | DEMOLIÇÃO DE PILARES E VIGAS EM CONCRETO ARMADO, DE FORMA MECANIZADA COM MARTELETE, SEM REAPROVEITAMENTO. AF_12/2017 | [5 empty] | M3
| OBS | [6 empty] | VOLUME | FÓRMULA
| 12 PILARES - BANHEIROS | [6 empty] | 2.16 | VOLUME
2.1.1 | TOTAL | [6 empty] | 2.16
| 2.1.2 | 97628 | DEMOLIÇÃO DE LAJES, DE FORMA MANUAL, SEM REAPROVEITAMENTO. AF_12/2017 | [5 empty] | M3
| OBS | [6 empty] | VOLUME | FÓRMULA
| BANHEIRO FEMININO | [6 empty] | 17.57 | ÁREA X ESPESSURA (10CM)
| BANHEIRO PCD FEM. 1 | [6 empty] | 2.45
| BANHEIRO PCD FEM. 2 | [6 empty] | 3.66
| CIRCULAÇÃO 6 | [6 empty] | 2.03
| VESTIÁRIO FEMININO | [6 empty] | 12.67
| ENTRADA VEST. FEM. | [6 empty] | 6.72
| ENTRADA VEST. MASC. | [6 empty] | 6.72
| VESTIÁRIO MASCULINO | [6 empty] | 12.67
| BANHEIRO PCD MASC. 1 | [6 empty] | 2.45
| BANHEIRO PCD MASC. 2 | [6 empty] | 3.66
| CIRCULAÇÃO 5 | [6 empty] | 2.03
| BANHEIRO MASCULINO | [6 empty] | 17.57
2.1.2 | TOTAL | [6 empty] | 9.02
| 2.1.3 | CPU 01 | DEMOLIÇÃO DE ARQUIBANCADA EM CONCRETO INCLUSIVE ALVENARIA E REMOÇÃO DE TERRA | [5 empty] | M2
| OBS | [5 empty] | ÁREA |  | FÓRMULA
[7 empty] | 207.06 |  | ÁREA
2.1.3 | TOTAL | [5 empty] | 207.06
| 2.1.4 | 97631 | DEMOLIÇÃO DE ARGAMASSAS, DE FORMA MANUAL, SEM REAPROVEITAMENTO. AF_12/2017 | [5 empty] | M2
| OBS | [6 empty] | ÁREA | FÓRMULA
| REVESTIMENTO CERÂMICO PAREDE | [6 empty] | 326.16 | ÁREA
| INFILTRAÇÃO TETO ÁREA DE SERVIÇO | [6 empty] | 13.4
2.1.4 | TOTAL | [6 empty] | 339.56
| 2.1.5 | 97622 | DEMOLIÇÃO DE ALVENARIA DE BLOCO FURADO, DE FORMA MANUAL, SEM REAPROVEITAMENTO. AF_12/2017 | [5 empty] | M3
| OBS |  |  |  | COMPRIMENTO | ALTURA | ESPESSURA | VOLUME | FÓRMULA
| ABERTURA PAREDES DOS BANHEIROS |  |  |  | 60.27 | 3.4 | 0.15 | 30.7377 | ÁREA X ESPESSURA
| ABERTURA DE VÃOS E PORTAS |  |  |  | 10.6 | 2.1 | 0.15 | 3.339
| MICTÓRIO |  |  |  | 3.2 | 2.1 | 0.15 | 1.008
2.1.5 | TOTAL | [6 empty] | 35.0847
| 2.1.6 | 97633 | DEMOLIÇÃO DE REVESTIMENTO CERÂMICO, DE FORMA MANUAL, SEM REAPROVEITAMENTO. AF_12/2017 | [5 empty] | M2
| OBS: PAREDE |  |  |  |  | PERÍMETRO | ALTURA | ÁREA | FÓRMULA
| ÁREA DE SERVIÇO |  |  |  |  | 15.14 | 4 | 60.56 | ÁREA
| PAREDES REMANESCENTES DOS BANHEIROS |  |  |  |  | 66.4 | 4 | 265.6
2.1.6 | TOTAL | [6 empty] | 326.16
| 2.1.7 | 97634 | DEMOLIÇÃO DE REVESTIMENTO CERÂMICO, DE FORMA MECANIZADA COM MARTELETE, SEM REAPROVEITAMENTO. AF_12/2017 | [5 empty] | M2
| OBS: PISO | [6 empty] | ÁREA | FÓRMULA
| REVESTIMENTO CERÂMICO DO PISO |  | BLOCO BANHEIROS LADO ESQ. |  |  |  |  | 43.33 | ÁREA
|  |  | BLOCO BANHEIROS LADO DIR. |  |  |  |  | 43.33
|  |  | DESPENSA |  |  |  |  | 11.65
|  |  | ÁREA DE SERVIÇO |  |  |  |  | 13.4
|  |  | BILHETERIA |  |  |  |  | 8.13
|  |  | ADMINISTRAÇÃO 1 |  |  |  |  | 17.81
|  |  | ADMINISTRAÇÃO 2 |  |  |  |  | 15.68
2.1.7 | TOTAL | [6 empty] | 153.33
| 2.1.8 | 201002046 | DEMOLICAO MANUAL DE PISO CIMENTADO, INCLUSIVE LASTRO DE CONCRETO | [5 empty] | M2
| OBS | [6 empty] | ÁREA | FÓRMULA
| CALÇADA AO REDOR DA EDIFICAÇÃO | [6 empty] | 372.04 | ÁREA
| CALÇADA ENTRADA | [6 empty] | 65.67
| CALÇADA LATERAL | [6 empty] | 15.21
| ENTRADA | [6 empty] | 15.88
| PISO INTERNO CORREDORES | [6 empty] | 149.79
| PALCO | [6 empty] | 53.65
| ESCADA | [6 empty] | 3.1
| ESCADA | [6 empty] | 2.2
| RAMPA | [6 empty] | 3.225
| HALL BW LADO DIR | [6 empty] | 2.3
| HALL BW LADO ESQ | [6 empty] | 2.3
2.1.8 | TOTAL | [6 empty] | 685.365
| 2.1.9 | CPU 31 | DEMOLIÇÃO DE CAIXA DE AR CONDICIONADO | [5 empty] | UN
| OBS | [6 empty] | QUANTIDADE | FÓRMULA
[8 empty] | 2 | QUANTIDADE
2.1.9 | TOTAL | [6 empty] | 2
| 2.2 |  | RETIRADAS
| 2.2.1 | 97644 | REMOÇÃO DE PORTAS, DE FORMA MANUAL, SEM REAPROVEITAMENTO. AF_12/2017 | [5 empty] | M2
| OBS | [5 empty] | ÁREA |  | FÓRMULA
[7 empty] | 58.62 |  | ÁREA
2.2.1 | TOTAL | [5 empty] | 58.62
| 2.2.2 | 97645 | REMOÇÃO DE JANELAS, DE FORMA MANUAL, SEM REAPROVEITAMENTO. AF_12/2017 | [5 empty] | M2
| OBS | [5 empty] | ÁREA |  | FÓRMULA
[7 empty] | 11.75 |  | ÁREA
2.2.2 | TOTAL | [5 empty] | 11.75
| 2.2.3 | 97647 | REMOÇÃO DE TELHAS, DE FIBROCIMENTO, METÁLICA E CERÂMICA, DE FORMA MANUAL, SEM REAPROVEITAMENTO. AF_12/2017 | [5 empty] | M2
| OBS | [5 empty] | ÁREA |  | FÓRMULA
| BLOCO BANHEIROS | [5 empty] | 147 |  | ÁREA
2.2.3 | TOTAL | [5 empty] | 147
| 2.2.4 | 97642 | REMOÇÃO DE TRAMA METÁLICA OU DE MADEIRA PARA FORRO, DE FORMA MANUAL, SEM REAPROVEITAMENTO. AF_12/2017 | [5 empty] | M2
| OBS | [5 empty] | ÁREA |  | FÓRMULA
| BLOCO BANHEIROS | [5 empty] | 147 |  | ÁREA
2.2.4 | TOTAL | [5 empty] | 147
| 2.2.5 | 97657 | REMOÇÃO DE TESOURAS METÁLICAS, COM VÃO MAIOR OU IGUAL A 8M, DE FORMA MANUAL, SEM REAPROVEITAMENTO. AF_12/2017 | [5 empty] | UN
| OBS | [5 empty] | ÁREA |  | FÓRMULA
| BLOCO BANHEIROS | [5 empty] | 10 |  | ÁREA
2.2.5 | TOTAL | [5 empty] | 10
| 2.2.6 | CPU 02 | REMOÇÃO DE DIVISÓRIA SANITÁRIA SEM APROVEITAMENTO | [5 empty] | M2
| OBS |  |  |  | COMPRIMENTO | ALTURA | ÁREA |  | FÓRMULA
[5 empty] | 17.32 | 1.8 | 31.176 |  | COMPRIMENTOxALTURA
2.2.6 | TOTAL | [5 empty] | 31.176
| 2.2.7 | 201002337 | RETIRADA DE BALCAO E BANCADAS DE GRANITO, SEM REAPROVEITAMENTO | [5 empty] | M2
| OBS | [5 empty] | ÁREA |  | FÓRMULA
| BANHEIROS | [5 empty] | 4.2376 |  | ÁREA
| ÁREA DE SERVIÇO | [5 empty] | 0.848
2.2.7 | TOTAL | [5 empty] | 5.0856
| 2.2.8 | CPU 03 | RETIRADA DE TABELA DE BASQUETE OU TRAVES DE FUTSAL | [5 empty] | UN
| OBS | [5 empty] | UNIDADE |  | FÓRMULA
[7 empty] | 4 |  | UNIDADE
2.2.8 | TOTAL | [5 empty] | 4
| 2.2.9 | 201002036 | REMOCAO DE FORRO DE MADEIRA, DE FORMA MANUAL, SEM REAPROVEITAMENTO | [5 empty] | M2
| OBS | [5 empty] | ÁREA |  | FÓRMULA
| PALCO | [5 empty] | 50 |  | UNIDADE
2.2.9 | TOTAL | [5 empty] | 50
| 2.2.10 | 97663 | REMOÇÃO DE LOUÇAS, DE FORMA MANUAL, SEM REAPROVEITAMENTO. AF_12/2017 | [5 empty] | UN
| OBS | [5 empty] | UNIDADE |  | FÓRMULA
| VASOS SANITÁRIOS | [5 empty] | 16 |  | UNIDADE
| CUBAS OVAIS EMBUTIDAS / TORNEIRAS | [5 empty] | 10
| TORNEIRAS DO TANQUE | [5 empty] | 2
2.2.10 | TOTAL | [5 empty] | 28
| 2.2.11 | CPU 04 | REMOÇÃO DE ALAMBRADO, CORRIMÃO E GUARDA-COPORTO | [5 empty] | M2
| OBS | [5 empty] | ÁREA |  | FÓRMULA
[7 empty] | 21.53 |  | ÁREA
2.2.11 | TOTAL | [5 empty] | 21.53
| 3. |  | MOVIMENTO DE TERRA
| 3.1 | 101000110 | REGULARIZACAO DO SOLO COM IRREGULARIDADES ATE 0,20 M | [5 empty] | M2
| OBS | [6 empty] | ÁREA | FÓRMULA
| ALINHAMENTO DE TERRENO | [6 empty] | 1546 | ÁREA
3.1 | TOTAL | [6 empty] | 1546
| 3.2 | 401001126 | ATERRO MANUAL EM CAMADAS DE 20 CM, UMIDECIDAS E FORTEMENTE APILOADAS, COM AQUISICAO DE TERRA | [5 empty] | M3
| OBS |  |  |  |  | VOLUME | EMPOLAMENTO | VOLUME | FÓRMULA
| ARQUIBANCADAS |  |  |  |  | 62.832 | 1.3 | 81.6816 | VOLUME X EMPOLAMENTO
3.2 | TOTAL | [6 empty] | 81.6816
| 4. |  | ESTRUTURA DE CONCRETO ARMADO
| 4.1 |  | FUNDAÇÃO - ARQUIBANCADA
| 4.1.1 |  | ESTACAS
| 4.1.1.1 | 101174 | ESTACA BROCA DE CONCRETO, DIÂMETRO DE 25CM, ESCAVAÇÃO MANUAL COM TRADO CONCHA, COM ARMADURA DE ARRANQUE. AF_05/2020 | [5 empty] | M
| OBS |  |  | QUANTIDADE |  | PROFUNDIDADE |  | COMPRIMENTO TOTAL | FÓRMULA
|  |  |  | 59 |  | 3 |  | 177 | QUANTIDADE X PROFUNDIDADE
4.1.1.1 | TOTAL | [6 empty] | 177
| 4.1.1.2 | 103670 | LANÇAMENTO COM USO DE BALDES, ADENSAMENTO E ACABAMENTO DE CONCRETO EM ESTRUTURAS. AF_02/2022 | [5 empty] | M3
| OBS | [6 empty] | VOLUME | FÓRMULA
| LANÇAMENTO DE CONCRETO EM ESTACAS | [6 empty] | 8.26 | π * RAIO^2 * COMPRIMENTO
4.1.1.2 | TOTAL | [6 empty] | 8.26
| 4.1.1.3 | 95576 | MONTAGEM DE ARMADURA DE ESTACAS, DIÂMETRO = 8,0 MM. AF_09/2021_PS | [5 empty] | KG
| OBS | [6 empty] | PESO DO AÇO | FÓRMULA
| ARMADURA ESTACAS | [6 empty] | 389.9 | PESO DO AÇO
4.1.1.3 | TOTAL | [6 empty] | 389.9
| 4.1.1.4 | 95583 | MONTAGEM DE ARMADURA TRANSVERSAL DE ESTACAS DE SEÇÃO CIRCULAR, DIÂMETRO = 5,0 MM. AF_09/2021_PS | [5 empty] | KG
| OBS | [6 empty] | PESO DO AÇO | FÓRMULA
| ARMADURA ESTACAS | [6 empty] | 106.9 | PESO DO AÇO
4.1.1.4 | TOTAL | [6 empty] | 106.9
| 4.1.1.5 | 95601 | ARRASAMENTO MECANICO DE ESTACA DE CONCRETO ARMADO, DIAMETROS DE ATÉ 40 CM. AF_05/2021 | [5 empty] | UN
| OBS | [6 empty] | UNIDADE | FÓRMULA
| LANÇAMENTO DE CONCRETO EM ESTACAS | [6 empty] | 59 | UNIDADE
4.1.1.5 | TOTAL | [6 empty] | 59
| 4.1.2 |  | BLOCO DE COROAMENTO
| 4.1.2.1 | 96523 | ESCAVAÇÃO MANUAL PARA BLOCO DE COROAMENTO OU SAPATA (INCLUINDO ESCAVAÇÃO PARA COLOCAÇÃO DE FÔRMAS). AF_06/2017 | [5 empty] | M3
| OBS |  |  |  |  | VOLUME CONCRETO | PORCENTAGEM | VOLUME | FÓRMULA
| ESCAVAÇÃO BLOCOS |  |  |  |  | 7.72 | 1.6 | 12.352 | 60% DO VOLUME DO CONCRETO
4.1.2.1 | TOTAL | [6 empty] | 12.352
| 4.1.2.2 | 96617 | LASTRO DE CONCRETO MAGRO, APLICADO EM BLOCOS DE COROAMENTO OU SAPATAS, ESPESSURA DE 3 CM. AF_08/2017 | [5 empty] | M2
| OBS | [6 empty] | ÁREA | FÓRMULA
| LASTRO DE CONCRETO | [6 empty] | 14.75 | UNIDADE
4.1.2.2 | TOTAL | [6 empty] | 14.75
| 4.1.2.3 | 96540 | FABRICAÇÃO, MONTAGEM E DESMONTAGEM DE FÔRMA PARA BLOCO DE COROAMENTO, EM CHAPA DE MADEIRA COMPENSADA RESINADA, E=17 MM, 4 UTILIZAÇÕES. AF_06/2017 | [5 empty] | M2
| OBS | [6 empty] | ÁREA FORMA | FÓRMULA
|  |  |  | VERIFICAR PROJETO DE ESTRUTURA DE CONCRETO ARMADO |  |  |  | 73.87 | ÁREA DA FORMA
4.1.2.3 | TOTAL | [6 empty] | 73.87
| 4.1.2.4 | 96543 | ARMAÇÃO DE BLOCO, VIGA BALDRAME E SAPATA UTILIZANDO AÇO CA-60 DE 5 MM - MONTAGEM. AF_06/2017 | [5 empty] | KG
| OBS | [6 empty] | KG | FÓRMULA
|  |  |  | VERIFICAR PROJETO DE ESTRUTURA DE CONCRETO ARMADO |  |  |  | 169 | KG DO AÇO
4.1.2.4 | TOTAL | [6 empty] | 169
| 4.1.2.5 | 96546 | ARMAÇÃO DE BLOCO, VIGA BALDRAME OU SAPATA UTILIZANDO AÇO CA-50 DE 10 MM - MONTAGEM. AF_06/2017 | [5 empty] | KG
| OBS | [6 empty] | KG | FÓRMULA
|  |  |  | VERIFICAR PROJETO DE ESTRUTURA DE CONCRETO ARMADO |  |  |  | 179 | KG DO AÇO
4.1.2.5 | TOTAL | [6 empty] | 179
| 4.1.2.6 | 94965 | CONCRETO FCK = 25MPA, TRAÇO 1:2,3:2,7 (EM MASSA SECA DE CIMENTO/ AREIA MÉDIA/ BRITA 1) - PREPARO MECÂNICO COM BETONEIRA 400 L. AF_05/2021 | [5 empty] | M3
| OBS | [6 empty] | VOLUME | FÓRMULA
|  |  |  | VERIFICAR PROJETO DE ESTRUTURA DE CONCRETO ARMADO |  |  |  | 7.72 | VOLUME
4.1.2.6 | TOTAL | [6 empty] | 7.72
| 4.1.2.7 | 103670 | LANÇAMENTO COM USO DE BALDES, ADENSAMENTO E ACABAMENTO DE CONCRETO EM ESTRUTURAS. AF_02/2022 | [5 empty] | M3
| OBS | [6 empty] | VOLUME | FÓRMULA
| VERIFICAR PROJETO DE ESTRUTURA DE CONCRETO ARMADO | [6 empty] | 7.72 | VOLUME
4.1.2.7 | TOTAL | [6 empty] | 7.72
| 4.1.2.8 | 98557 | IMPERMEABILIZAÇÃO DE SUPERFÍCIE COM EMULSÃO ASFÁLTICA, 2 DEMÃOS AF_06/2018 | [5 empty] | M2
| OBS | [6 empty] | ÁREA DE FORMA | FÓRMULA
| VERIFICAR PROJETO DE ESTRUTURA DE CONCRETO ARMADO | [6 empty] | 73.87 | ÁREA
4.1.2.8 | TOTAL | [6 empty] | 73.87
| 4.1.2.9 | 93382 | REATERRO MANUAL DE VALAS COM COMPACTAÇÃO MECANIZADA. AF_04/2016 | [5 empty] | M3
| OBS |  |  |  |  | VOLUME ESCAVAÇÃO | VOLUME CONCRETO | VOLUME | FÓRMULA
| VERIFICAR PROJETO DE ESTRUTURA DE CONCRETO ARMADO |  |  |  |  | 12.352 | 7.72 | 4.632 | ESCAVAÇÃO - CONCRETO
4.1.2.9 | TOTAL | [6 empty] | 4.632
| 4.1.3 |  | VIGA BALDRAME
| 4.1.3.1 | 96527 | ESCAVAÇÃO MANUAL DE VALA PARA VIGA BALDRAME (INCLUINDO ESCAVAÇÃO PARA COLOCAÇÃO DE FÔRMAS). AF_06/2017 | [5 empty] | M3
| OBS |  |  |  |  | VOLUME CONCRETO | PORCENTAGEM | VOLUME | FÓRMULA
| VERIFICAR PROJETO DE ESTRUTURA DE CONCRETO ARMADO |  |  |  |  | 3.95 | 1.6 | 6.32 | 60% DO VOLUME DO CONCRETO
4.1.3.1 | TOTAL | [6 empty] | 6.32
| 4.1.3.2 | 96542 | FABRICAÇÃO, MONTAGEM E DESMONTAGEM DE FÔRMA PARA VIGA BALDRAME, EM CHAPA DE MADEIRA COMPENSADA RESINADA, E=17 MM, 4 UTILIZAÇÕES. AF_06/2017 | [5 empty] | M2
| OBS | [6 empty] | ÁREA DE FORMA | FÓRMULA
|  |  |  | VERIFICAR PROJETO DE ESTRUTURA DE CONCRETO ARMADO |  |  |  | 73.53 | ÁREA
4.1.3.2 | TOTAL | [6 empty] | 73.53
| 4.1.3.3 | 95241 | LASTRO DE CONCRETO MAGRO, APLICADO EM PISOS, LAJES SOBRE SOLO OU RADIERS, ESPESSURA DE 5 CM. AF_07/2016 | [5 empty] | M2
| OBS |  |  | COMPRIMENTO |  | LARGURA |  | ÁREA | FÓRMULA
|  |  |  | 109.7222 |  | 0.12 |  | 13.1667 | COMPRIMENTO * LARGURA
4.1.3.3 | TOTAL | [6 empty] | 13.1667
| 4.1.3.4 | 96543 | ARMAÇÃO DE BLOCO, VIGA BALDRAME E SAPATA UTILIZANDO AÇO CA-60 DE 5 MM - MONTAGEM. AF_06/2017 | [5 empty] | KG
| OBS | [6 empty] | PESO DO AÇO | FÓRMULA
| VERIFICAR PROJETO DE ESTRUTURA DE CONCRETO ARMADO | [6 empty] | 97.3 | KG DO AÇO
4.1.3.4 | TOTAL | [6 empty] | 97.3
| 4.1.3.5 | 96545 | ARMAÇÃO DE BLOCO, VIGA BALDRAME OU SAPATA UTILIZANDO AÇO CA-50 DE 8 MM - MONTAGEM. AF_06/2017 | [5 empty] | KG
| OBS | [6 empty] | PESO DO AÇO | FÓRMULA
| TOTAL | [6 empty] | 221.5 | KG DO AÇO
4.1.3.5 | TOTAL | [6 empty] | 221.5
| 4.1.3.6 | 94965 | CONCRETO FCK = 25MPA, TRAÇO 1:2,3:2,7 (EM MASSA SECA DE CIMENTO/ AREIA MÉDIA/ BRITA 1) - PREPARO MECÂNICO COM BETONEIRA 400 L. AF_05/2021 | [5 empty] | M3
| OBS | [6 empty] | VOLUME | FÓRMULA
| VERIFICAR PROJETO DE ESTRUTURA DE CONCRETO ARMADO | [6 empty] | 3.95 | VOLUME
4.1.3.6 | TOTAL | [6 empty] | 3.95
| 4.1.3.7 | 103670 | LANÇAMENTO COM USO DE BALDES, ADENSAMENTO E ACABAMENTO DE CONCRETO EM ESTRUTURAS. AF_02/2022 | [5 empty] | M3
| OBS | [6 empty] | VOLUME | FÓRMULA
| VERIFICAR PROJETO DE ESTRUTURA DE CONCRETO ARMADO | [6 empty] | 3.95 | VOLUME
4.1.3.7 | TOTAL | [6 empty] | 3.95
| 4.1.3.8 | 98557 | IMPERMEABILIZAÇÃO DE SUPERFÍCIE COM EMULSÃO ASFÁLTICA, 2 DEMÃOS AF_06/2018 | [5 empty] | M2
| OBS | [6 empty] | ÁREA DE FORMA | FÓRMULA
|  |  |  | VERIFICAR PROJETO DE ESTRUTURA DE CONCRETO ARMADO |  |  |  | 73.53 | ÁREA
4.1.3.8 | TOTAL | [6 empty] | 73.53
| 4.1.3.9 | 93382 | REATERRO MANUAL DE VALAS COM COMPACTAÇÃO MECANIZADA. AF_04/2016 | [5 empty] | M3
| OBS |  |  |  |  | VOLUME ESCAVAÇÃO | VOLUME CONCRETO | VOLUME | FÓRMULA
| VERIFICAR PROJETO DE ESTRUTURA DE CONCRETO ARMADO |  |  |  |  | 6.32 | 3.95 | 2.37 | ESCAVAÇÃO - CONCRETO
4.1.3.9 | TOTAL | [6 empty] | 2.37
| 4.2 |  | SUPRAESTRUTURA - ARQUIBANCADA
| 4.2.1 |  | VIGAS NÍVEL TÉRREO EXISTENTE
| 4.2.1.1 | 92431 | MONTAGEM E DESMONTAGEM DE FÔRMA DE PILARES RETANGULARES E ESTRUTURAS SIMILARES, PÉ-DIREITO SIMPLES, EM CHAPA DE MADEIRA COMPENSADA PLASTIFICADA, 10 UTILIZAÇÕES. AF_09/2020 | [5 empty] | M2
| OBS | [6 empty] | ÁREA DE FORMA | FÓRMULA
|  |  |  | VERIFICAR PROJETO DE ESTRUTURA DE CONCRETO ARMADO |  |  |  | 81.88 | ÁREA
4.2.1.1 | TOTAL | [6 empty] | 81.88
| 4.2.1.2 | 92759 | ARMAÇÃO DE PILAR OU VIGA DE ESTRUTURA CONVENCIONAL DE CONCRETO ARMADO UTILIZANDO AÇO CA-60 DE 5,0 MM - MONTAGEM. AF_06/2022 | [5 empty] | KG
| OBS | [6 empty] | PESO DO AÇO | FÓRMULA
|  |  |  | VERIFICAR PROJETO DE ESTRUTURA DE CONCRETO ARMADO |  |  |  | 148.4 | KG DO AÇO
4.2.1.2 | TOTAL | [6 empty] | 148.4
| 4.2.1.3 | 92761 | ARMAÇÃO DE PILAR OU VIGA DE ESTRUTURA CONVENCIONAL DE CONCRETO ARMADO UTILIZANDO AÇO CA-50 DE 8,0 MM - MONTAGEM. AF_06/2022 | [5 empty] | KG
| OBS | [6 empty] | PESO DO AÇO | FÓRMULA
| VERIFICAR PROJETO DE ESTRUTURA DE CONCRETO ARMADO | [6 empty] | 154.2 | KG DO AÇO
4.2.1.3 | TOTAL | [6 empty] | 154.2
| 4.2.1.4 | 92762 | ARMAÇÃO DE PILAR OU VIGA DE ESTRUTURA CONVENCIONAL DE CONCRETO ARMADO UTILIZANDO AÇO CA-50 DE 10,0 MM - MONTAGEM. AF_06/2022 | [5 empty] | KG
| OBS | [6 empty] | PESO DO AÇO | FÓRMULA
| VERIFICAR PROJETO DE ESTRUTURA DE CONCRETO ARMADO | [6 empty] | 75.1 | KG DO AÇO
4.2.1.4 | TOTAL | [6 empty] | 75.1
| 4.2.1.5 | 94965 | CONCRETO FCK = 25MPA, TRAÇO 1:2,3:2,7 (EM MASSA SECA DE CIMENTO/ AREIA MÉDIA/ BRITA 1) - PREPARO MECÂNICO COM BETONEIRA 400 L. AF_05/2021 | [5 empty] | M3
| OBS | [6 empty] | VOLUME | FÓRMULA
| VERIFICAR PROJETO DE ESTRUTURA DE CONCRETO ARMADO | [6 empty] | 4.99 | VOLUME
4.2.1.5 | TOTAL | [6 empty] | 4.99
| 4.2.1.6 | 103670 | LANÇAMENTO COM USO DE BALDES, ADENSAMENTO E ACABAMENTO DE CONCRETO EM ESTRUTURAS. AF_02/2022 | [5 empty] | M3
| OBS | [6 empty] | VOLUME | FÓRMULA
| VERIFICAR PROJETO DE ESTRUTURA DE CONCRETO ARMADO | [6 empty] | 4.99 | VOLUME
4.2.1.6 | TOTAL | [6 empty] | 4.99
| 4.2.2 |  | PILARES NÍVEL TÉRREO EXISTENTE
| 4.2.2.1 | 92431 | MONTAGEM E DESMONTAGEM DE FÔRMA DE PILARES RETANGULARES E ESTRUTURAS SIMILARES, PÉ-DIREITO SIMPLES, EM CHAPA DE MADEIRA COMPENSADA PLASTIFICADA, 10 UTILIZAÇÕES. AF_09/2020 | [5 empty] | M2
| OBS | [6 empty] | ÁREA DE FORMA | FÓRMULA
| VERIFICAR PROJETO DE ESTRUTURA DE CONCRETO ARMADO | [6 empty] | 39.65 | ÁREA
4.2.2.1 | [7 empty] | 39.65
| 4.2.2.2 | 92759 | ARMAÇÃO DE PILAR OU VIGA DE ESTRUTURA CONVENCIONAL DE CONCRETO ARMADO UTILIZANDO AÇO CA-60 DE 5,0 MM - MONTAGEM. AF_06/2022 | [5 empty] | KG
| OBS | [6 empty] | PESO DO AÇO | FÓRMULA
| VERIFICAR PROJETO DE ESTRUTURA DE CONCRETO ARMADO | [6 empty] | 57.5 | KG DO AÇO
4.2.2.2 | TOTAL | [6 empty] | 57.5
| 4.2.2.3 | 92762 | ARMAÇÃO DE PILAR OU VIGA DE ESTRUTURA CONVENCIONAL DE CONCRETO ARMADO UTILIZANDO AÇO CA-50 DE 10,0 MM - MONTAGEM. AF_06/2022 | [5 empty] | KG
| OBS | [6 empty] | PESO DO AÇO | FÓRMULA
| VERIFICAR PROJETO DE ESTRUTURA DE CONCRETO ARMADO | [6 empty] | 151 | KG DO AÇO
4.2.2.3 | TOTAL | [6 empty] | 151
| 4.2.2.4 | 94965 | CONCRETO FCK = 25MPA, TRAÇO 1:2,3:2,7 (EM MASSA SECA DE CIMENTO/ AREIA MÉDIA/ BRITA 1) - PREPARO MECÂNICO COM BETONEIRA 400 L. AF_05/2021 | [5 empty] | M3
| OBS | [6 empty] | VOLUME | FÓRMULA
| VERIFICAR PROJETO DE ESTRUTURA DE CONCRETO ARMADO | [6 empty] | 1.7 | VOLUME
4.2.2.4 | TOTAL | [6 empty] | 1.7
| 4.2.2.5 | 103670 | LANÇAMENTO COM USO DE BALDES, ADENSAMENTO E ACABAMENTO DE CONCRETO EM ESTRUTURAS. AF_02/2022 | [5 empty] | M3
| OBS | [6 empty] | VOLUME | FÓRMULA
| VERIFICAR PROJETO DE ESTRUTURA DE CONCRETO ARMADO | [6 empty] | 1.7 | VOLUME
4.2.2.5 | TOTAL | [6 empty] | 1.7
| 4.2.3 |  | VIGAS NÍVEL TOPO
| 4.2.3.1 | 92431 | MONTAGEM E DESMONTAGEM DE FÔRMA DE PILARES RETANGULARES E ESTRUTURAS SIMILARES, PÉ-DIREITO SIMPLES, EM CHAPA DE MADEIRA COMPENSADA PLASTIFICADA, 10 UTILIZAÇÕES. AF_09/2020 | [5 empty] | M2
| OBS | [6 empty] | ÁREA DE FORMA | FÓRMULA
|  |  |  | VERIFICAR PROJETO DE ESTRUTURA DE CONCRETO ARMADO |  |  |  | 63.07 | ÁREA
4.2.3.1 | TOTAL | [6 empty] | 63.07
| 4.2.3.2 | 92759 | ARMAÇÃO DE PILAR OU VIGA DE ESTRUTURA CONVENCIONAL DE CONCRETO ARMADO UTILIZANDO AÇO CA-60 DE 5,0 MM - MONTAGEM. AF_06/2022 | [5 empty] | KG
| OBS | [6 empty] | PESO DO AÇO | FÓRMULA
| VERIFICAR PROJETO DE ESTRUTURA DE CONCRETO ARMADO | [6 empty] | 100 | KG DO AÇO
4.2.3.2 | TOTAL | [6 empty] | 100
| 4.2.3.3 | 92761 | ARMAÇÃO DE PILAR OU VIGA DE ESTRUTURA CONVENCIONAL DE CONCRETO ARMADO UTILIZANDO AÇO CA-50 DE 8,0 MM - MONTAGEM. AF_06/2022 | [5 empty] | KG
| OBS | [6 empty] | PESO DO AÇO | FÓRMULA
| VERIFICAR PROJETO DE ESTRUTURA DE CONCRETO ARMADO | [6 empty] | 179.5 | KG DO AÇO
4.2.3.3 | TOTAL | [6 empty] | 179.5
| 4.2.3.4 | 94965 | CONCRETO FCK = 25MPA, TRAÇO 1:2,3:2,7 (EM MASSA SECA DE CIMENTO/ AREIA MÉDIA/ BRITA 1) - PREPARO MECÂNICO COM BETONEIRA 400 L. AF_05/2021 | [5 empty] | M3
| OBS | [6 empty] | VOLUME | FÓRMULA
| VERIFICAR PROJETO DE ESTRUTURA DE CONCRETO ARMADO | [6 empty] | 4.06 | VOLUME
4.2.3.4 | TOTAL | [6 empty] | 4.06
| 4.2.3.5 | 103670 | LANÇAMENTO COM USO DE BALDES, ADENSAMENTO E ACABAMENTO DE CONCRETO EM ESTRUTURAS. AF_02/2022 | [5 empty] | M3
| OBS | [6 empty] | VOLUME | FÓRMULA
| VERIFICAR PROJETO DE ESTRUTURA DE CONCRETO ARMADO | [6 empty] | 4.06 | VOLUME
4.2.3.5 | TOTAL | [6 empty] | 4.06
| 4.2.4 |  | PILAR NÍVEL TOPO
| 4.2.4.1 | 92431 | MONTAGEM E DESMONTAGEM DE FÔRMA DE PILARES RETANGULARES E ESTRUTURAS SIMILARES, PÉ-DIREITO SIMPLES, EM CHAPA DE MADEIRA COMPENSADA PLASTIFICADA, 10 UTILIZAÇÕES. AF_09/2020 | [5 empty] | M2
| OBS | [6 empty] | ÁREA DE FORMA | FÓRMULA
|  |  |  | VERIFICAR PROJETO DE ESTRUTURA DE CONCRETO ARMADO |  |  |  | 31.92 | ÁREA
4.2.4.1 | TOTAL | [6 empty] | 31.92
| 4.2.4.2 | 92759 | ARMAÇÃO DE PILAR OU VIGA DE ESTRUTURA CONVENCIONAL DE CONCRETO ARMADO UTILIZANDO AÇO CA-60 DE 5,0 MM - MONTAGEM. AF_06/2022 | [5 empty] | KG
| OBS | [6 empty] | PESO DO AÇO | FÓRMULA
[8 empty] | 46.3 | KG DO AÇO
4.2.4.2 | TOTAL | [6 empty] | 46.3
| 4.2.4.3 | 92762 | ARMAÇÃO DE PILAR OU VIGA DE ESTRUTURA CONVENCIONAL DE CONCRETO ARMADO UTILIZANDO AÇO CA-50 DE 10,0 MM - MONTAGEM. AF_06/2022 | [5 empty] | KG
| OBS | [6 empty] | PESO DO AÇO | FÓRMULA
| VERIFICAR PROJETO DE ESTRUTURA DE CONCRETO ARMADO | [6 empty] | 90.9 | KG DO AÇO
4.2.4.3 | TOTAL | [6 empty] | 90.9
| 4.2.4.4 | 94965 | CONCRETO FCK = 25MPA, TRAÇO 1:2,3:2,7 (EM MASSA SECA DE CIMENTO/ AREIA MÉDIA/ BRITA 1) - PREPARO MECÂNICO COM BETONEIRA 400 L. AF_05/2021 | [5 empty] | M3
| OBS | [6 empty] | VOLUME | FÓRMULA
| VERIFICAR PROJETO DE ESTRUTURA DE CONCRETO ARMADO | [6 empty] | 1.37 | VOLUME
4.2.4.4 | TOTAL | [6 empty] | 1.37
| 4.2.4.5 | 103670 | LANÇAMENTO COM USO DE BALDES, ADENSAMENTO E ACABAMENTO DE CONCRETO EM ESTRUTURAS. AF_02/2022 | [5 empty] | M3
| OBS | [6 empty] | VOLUME | FÓRMULA
| VERIFICAR PROJETO DE ESTRUTURA DE CONCRETO ARMADO | [6 empty] | 1.37 | VOLUME
4.2.4.5 | TOTAL | [6 empty] | 1.37
| 4.2.5 |  | LAJE
| 4.2.5.1 | 101964 | LAJE PRÉ-MOLDADA UNIDIRECIONAL, BIAPOIADA, PARA FORRO, ENCHIMENTO EM CERÂMICA, VIGOTA CONVENCIONAL, ALTURA TOTAL DA LAJE (ENCHIMENTO+CAPA) = (8+3). AF_11/2020 | [5 empty] | M2
| OBS | [6 empty] | ÁREA | FÓRMULA
| VERIFICAR PROJETO DE ESTRUTURA DE CONCRETO ARMADO | [6 empty] | 28.72 | ÁREA
4.2.5.1 | TOTAL | [6 empty] | 28.72
| 4.2.5.2 | 601003215 | ESCORAMENTO EM MADEIRA PARA LAJES DE EDIFICACOES COM PONTALETES | [5 empty] | M2
| OBS | [6 empty] | ÁREA | FÓRMULA
| VERIFICAR PROJETO DE ESTRUTURA DE CONCRETO ARMADO | [6 empty] | 28.72 | ÁREA
4.2.5.2 | TOTAL | [6 empty] | 28.72
| 4.2.5.3 | 92799 | CORTE E DOBRA DE AÇO CA-60, DIÂMETRO DE 4,2 MM. AF_06/2022 | [5 empty] | KG
| OBS | [6 empty] | ÁREA | FÓRMULA
| VERIFICAR PROJETO DE ESTRUTURA DE CONCRETO ARMADO | [6 empty] | 36 | ÁREA
4.2.5.3 | TOTAL | [6 empty] | 36
| 4.3 |  | FUNDAÇÃO - AMPLIAÇÃO DOS BANHEIROS
| 4.3.1 |  | ESTACAS
| 4.3.1.1 | 101174 | ESTACA BROCA DE CONCRETO, DIÂMETRO DE 25CM, ESCAVAÇÃO MANUAL COM TRADO CONCHA, COM ARMADURA DE ARRANQUE. AF_05/2020 | [5 empty] | M
| OBS |  |  | QUANTIDADE |  | PROFUNDIDADE |  | COMPRIMENTO TOTAL | FÓRMULA
|  |  |  | 29 |  | 3 |  | 87 | QUANTIDADE X PROFUNDIDADE
|  |  |  | 13 |  | 8 |  | 104
4.3.1.1 | TOTAL | [6 empty] | 191
| 4.3.1.2 | 103670 | LANÇAMENTO COM USO DE BALDES, ADENSAMENTO E ACABAMENTO DE CONCRETO EM ESTRUTURAS. AF_02/2022 | [5 empty] | M3
| OBS | [6 empty] | VOLUME | FÓRMULA
| LANÇAMENTO DE CONCRETO EM ESTACAS | [6 empty] | 9.3757 | π * RAIO^2 * COMPRIMENTO
4.3.1.2 | TOTAL | [6 empty] | 9.3757
| 4.3.1.3 | 95601 | ARRASAMENTO MECANICO DE ESTACA DE CONCRETO ARMADO, DIAMETROS DE ATÉ 40 CM. AF_05/2021 | [5 empty] | UN
| OBS | [6 empty] | UNIDADE | FÓRMULA
| LANÇAMENTO DE CONCRETO EM ESTACAS | [6 empty] | 42 | UNIDADE
4.3.1.3 | TOTAL | [6 empty] | 42
| 4.3.2 |  | BLOCO DE COROAMENTO
| 4.3.2.1 | 96523 | ESCAVAÇÃO MANUAL PARA BLOCO DE COROAMENTO OU SAPATA (INCLUINDO ESCAVAÇÃO PARA COLOCAÇÃO DE FÔRMAS). AF_06/2017 | [5 empty] | M3
| OBS |  |  |  |  | VOLUME CONCRETO | PORCENTAGEM | VOLUME | FÓRMULA
| ESCAVAÇÃO BLOCOS |  |  |  |  | 4.2 | 1.6 | 6.72 | 60% DO VOLUME DO CONCRETO
4.3.2.1 | TOTAL | [6 empty] | 6.72
| 4.3.2.2 | 96617 | LASTRO DE CONCRETO MAGRO, APLICADO EM BLOCOS DE COROAMENTO OU SAPATAS, ESPESSURA DE 3 CM. AF_08/2017 | [5 empty] | M2
| OBS | [6 empty] | ÁREA | FÓRMULA
| LASTRO DE CONCRETO | [6 empty] | 14.75 | UNIDADE
4.3.2.2 | TOTAL | [6 empty] | 14.75
| 4.3.2.3 | 96540 | FABRICAÇÃO, MONTAGEM E DESMONTAGEM DE FÔRMA PARA BLOCO DE COROAMENTO, EM CHAPA DE MADEIRA COMPENSADA RESINADA, E=17 MM, 4 UTILIZAÇÕES. AF_06/2017 | [5 empty] | M2
| OBS | [6 empty] | ÁREA FORMA | FÓRMULA
|  |  |  | VERIFICAR PROJETO DE ESTRUTURA DE CONCRETO ARMADO |  |  |  | 40.14 | ÁREA DA FORMA
4.3.2.3 | TOTAL | [6 empty] | 40.14
| 4.3.2.4 | 96543 | ARMAÇÃO DE BLOCO, VIGA BALDRAME E SAPATA UTILIZANDO AÇO CA-60 DE 5 MM - MONTAGEM. AF_06/2017 | [5 empty] | KG
| OBS | [6 empty] | KG | FÓRMULA
|  |  |  | VERIFICAR PROJETO DE ESTRUTURA DE CONCRETO ARMADO |  |  |  | 91.9 | KG DO AÇO
4.3.2.4 | TOTAL | [6 empty] | 91.9
| 4.3.2.5 | 96546 | ARMAÇÃO DE BLOCO, VIGA BALDRAME OU SAPATA UTILIZANDO AÇO CA-50 DE 10 MM - MONTAGEM. AF_06/2017 | [5 empty] | KG
| OBS | [6 empty] | KG | FÓRMULA
|  |  |  | VERIFICAR PROJETO DE ESTRUTURA DE CONCRETO ARMADO |  |  |  | 97.1 | KG DO AÇO
4.3.2.5 | TOTAL | [6 empty] | 97.1
| 4.3.2.6 | 94965 | CONCRETO FCK = 25MPA, TRAÇO 1:2,3:2,7 (EM MASSA SECA DE CIMENTO/ AREIA MÉDIA/ BRITA 1) - PREPARO MECÂNICO COM BETONEIRA 400 L. AF_05/2021 | [5 empty] | M3
| OBS | [6 empty] | VOLUME | FÓRMULA
|  |  |  | VERIFICAR PROJETO DE ESTRUTURA DE CONCRETO ARMADO |  |  |  | 4.2 | VOLUME
4.3.2.6 | TOTAL | [6 empty] | 4.2
| 4.3.2.7 | 103670 | LANÇAMENTO COM USO DE BALDES, ADENSAMENTO E ACABAMENTO DE CONCRETO EM ESTRUTURAS. AF_02/2022 | [5 empty] | M3
| OBS | [6 empty] | VOLUME | FÓRMULA
| VERIFICAR PROJETO DE ESTRUTURA DE CONCRETO ARMADO | [6 empty] | 4.2 | VOLUME
4.3.2.7 | TOTAL | [6 empty] | 4.2
| 4.3.2.8 | 98557 | IMPERMEABILIZAÇÃO DE SUPERFÍCIE COM EMULSÃO ASFÁLTICA, 2 DEMÃOS AF_06/2018 | [5 empty] | M2
| OBS | [6 empty] | ÁREA DE FORMA | FÓRMULA
| VERIFICAR PROJETO DE ESTRUTURA DE CONCRETO ARMADO | [6 empty] | 40.14 | ÁREA
4.3.2.8 | TOTAL | [6 empty] | 40.14
| 4.3.2.9 | 93382 | REATERRO MANUAL DE VALAS COM COMPACTAÇÃO MECANIZADA. AF_04/2016 | [5 empty] | M3
| OBS |  |  |  |  | VOLUME ESCAVAÇÃO | VOLUME CONCRETO | VOLUME | FÓRMULA
| VERIFICAR PROJETO DE ESTRUTURA DE CONCRETO ARMADO |  |  |  |  | 6.72 | 4.2 | 2.52 | ESCAVAÇÃO - CONCRETO
4.3.2.9 | TOTAL | [6 empty] | 2.52
| 4.3.3 |  | VIGA BALDRAME
| 4.3.3.1 | 96527 | ESCAVAÇÃO MANUAL DE VALA PARA VIGA BALDRAME (INCLUINDO ESCAVAÇÃO PARA COLOCAÇÃO DE FÔRMAS). AF_06/2017 | [5 empty] | M3
| OBS |  |  |  |  | VOLUME CONCRETO | PORCENTAGEM | ÁREA | FÓRMULA
| VERIFICAR PROJETO DE ESTRUTURA DE CONCRETO ARMADO |  |  |  |  | 3.64 | 1.6 | 5.824 | 60% DO VOLUME DO CONCRETO
4.3.3.1 | TOTAL | [6 empty] | 5.824
| 4.3.3.2 | 96542 | FABRICAÇÃO, MONTAGEM E DESMONTAGEM DE FÔRMA PARA VIGA BALDRAME, EM CHAPA DE MADEIRA COMPENSADA RESINADA, E=17 MM, 4 UTILIZAÇÕES. AF_06/2017 | [5 empty] | M2
| OBS | [6 empty] | ÁREA DE FORMA | FÓRMULA
|  |  |  | VERIFICAR PROJETO DE ESTRUTURA DE CONCRETO ARMADO |  |  |  | 70.94 | ÁREA
4.3.3.2 | TOTAL | [6 empty] | 70.94
| 4.3.3.3 | 95241 | LASTRO DE CONCRETO MAGRO, APLICADO EM PISOS, LAJES SOBRE SOLO OU RADIERS, ESPESSURA DE 5 CM. AF_07/2016 | [5 empty] | M2
| OBS |  |  | COMPRIMENTO |  | LARGURA |  | ÁREA | FÓRMULA
|  |  |  | 101.1111 |  | 0.12 |  | 12.1333 | COMPRIMENTO * LARGURA
4.3.3.3 | TOTAL | [6 empty] | 12.1333
| 4.3.3.4 | 96543 | ARMAÇÃO DE BLOCO, VIGA BALDRAME E SAPATA UTILIZANDO AÇO CA-60 DE 5 MM - MONTAGEM. AF_06/2017 | [5 empty] | KG
| OBS | [6 empty] | PESO DO AÇO | FÓRMULA
| VERIFICAR PROJETO DE ESTRUTURA DE CONCRETO ARMADO | [6 empty] | 96.2 | KG DO AÇO
4.3.3.4 | TOTAL | [6 empty] | 96.2
| 4.3.3.5 | 96545 | ARMAÇÃO DE BLOCO, VIGA BALDRAME OU SAPATA UTILIZANDO AÇO CA-50 DE 8 MM - MONTAGEM. AF_06/2017 | [5 empty] | KG
| OBS | [6 empty] | PESO DO AÇO | FÓRMULA
| VERIFICAR PROJETO DE ESTRUTURA DE CONCRETO ARMADO | [6 empty] | 122.3 | KG DO AÇO
4.3.3.5 | TOTAL | [6 empty] | 122.3
| 4.3.3.6 | 96546 | ARMAÇÃO DE BLOCO, VIGA BALDRAME OU SAPATA UTILIZANDO AÇO CA-50 DE 10 MM - MONTAGEM. AF_06/2017 | [5 empty] | KG
| OBS | [6 empty] | PESO DO AÇO | FÓRMULA
| VERIFICAR PROJETO DE ESTRUTURA DE CONCRETO ARMADO | [6 empty] | 33.1 | KG DO AÇO
4.3.3.6 | TOTAL | [6 empty] | 33.1
| 4.3.3.7 | 94965 | CONCRETO FCK = 25MPA, TRAÇO 1:2,3:2,7 (EM MASSA SECA DE CIMENTO/ AREIA MÉDIA/ BRITA 1) - PREPARO MECÂNICO COM BETONEIRA 400 L. AF_05/2021 | [5 empty] | M3
| OBS | [6 empty] | VOLUME | FÓRMULA
| VERIFICAR PROJETO DE ESTRUTURA DE CONCRETO ARMADO | [6 empty] | 3.64 | VOLUME
4.3.3.7 | TOTAL | [6 empty] | 3.64
| 4.3.3.8 | 103670 | LANÇAMENTO COM USO DE BALDES, ADENSAMENTO E ACABAMENTO DE CONCRETO EM ESTRUTURAS. AF_02/2022 | [5 empty] | M3
| OBS | [6 empty] | VOLUME | FÓRMULA
| VERIFICAR PROJETO DE ESTRUTURA DE CONCRETO ARMADO | [6 empty] | 3.64 | VOLUME
4.3.3.8 | TOTAL | [6 empty] | 3.64
| 4.3.3.9 | 98557 | IMPERMEABILIZAÇÃO DE SUPERFÍCIE COM EMULSÃO ASFÁLTICA, 2 DEMÃOS AF_06/2018 | [5 empty] | M2
| OBS | [6 empty] | ÁREA DE FORMA | FÓRMULA
|  |  |  | VERIFICAR PROJETO DE ESTRUTURA DE CONCRETO ARMADO |  |  |  | 70.94 | ÁREA
4.3.3.9 | TOTAL | [6 empty] | 70.94
| 4.3.3.10 | 93382 | REATERRO MANUAL DE VALAS COM COMPACTAÇÃO MECANIZADA. AF_04/2016 | [5 empty] | M3
| OBS |  |  |  |  | VOLUME ESCAVAÇÃO | VOLUME CONCRETO | VOLUME | FÓRMULA
| VERIFICAR PROJETO DE ESTRUTURA DE CONCRETO ARMADO |  |  |  |  | 5.824 | 3.64 | 2.184 | ESCAVAÇÃO - CONCRETO
4.3.3.10 | TOTAL | [6 empty] | 2.184
| 4.4 |  | SUPRAESTRUTURA - AMPLIAÇÃO DOS BANHEIROS
| 4.4.1 |  | VIGAS COBERTURA
| 4.4.1.1 | 92471 | MONTAGEM E DESMONTAGEM DE FÔRMA DE VIGA, ESCORAMENTO COM GARFO DE MADEIRA, PÉ-DIREITO SIMPLES, EM CHAPA DE MADEIRA PLASTIFICADA, 12 UTILIZAÇÕES. AF_09/2020 | [5 empty] | M2
| OBS | [6 empty] | ÁREA DE FORMA | FÓRMULA
|  |  |  | VERIFICAR PROJETO DE ESTRUTURA DE CONCRETO ARMADO |  |  |  | 63.24 | ÁREA
4.4.1.1 | TOTAL | [6 empty] | 63.24
| 4.4.1.2 | 92759 | ARMAÇÃO DE PILAR OU VIGA DE ESTRUTURA CONVENCIONAL DE CONCRETO ARMADO UTILIZANDO AÇO CA-60 DE 5,0 MM - MONTAGEM. AF_06/2022 | [5 empty] | KG
| OBS | [6 empty] | PESO DO AÇO | FÓRMULA
|  |  |  | VERIFICAR PROJETO DE ESTRUTURA DE CONCRETO ARMADO |  |  |  | 90.2 | KG DO AÇO
4.4.1.2 | TOTAL | [6 empty] | 90.2
| 4.4.1.3 | 92761 | ARMAÇÃO DE PILAR OU VIGA DE ESTRUTURA CONVENCIONAL DE CONCRETO ARMADO UTILIZANDO AÇO CA-50 DE 8,0 MM - MONTAGEM. AF_06/2022 | [5 empty] | KG
| OBS | [6 empty] | PESO DO AÇO | FÓRMULA
| VERIFICAR PROJETO DE ESTRUTURA DE CONCRETO ARMADO | [6 empty] | 119.8 | KG DO AÇO
4.4.1.3 | TOTAL | [6 empty] | 119.8
| 4.4.1.4 | 94965 | CONCRETO FCK = 25MPA, TRAÇO 1:2,3:2,7 (EM MASSA SECA DE CIMENTO/ AREIA MÉDIA/ BRITA 1) - PREPARO MECÂNICO COM BETONEIRA 400 L. AF_05/2021 | [5 empty] | M3
| OBS | [6 empty] | VOLUME | FÓRMULA
| VERIFICAR PROJETO DE ESTRUTURA DE CONCRETO ARMADO | [6 empty] | 3.26 | VOLUME
4.4.1.4 | TOTAL | [6 empty] | 3.26
| 4.4.1.5 | 103670 | LANÇAMENTO COM USO DE BALDES, ADENSAMENTO E ACABAMENTO DE CONCRETO EM ESTRUTURAS. AF_02/2022 | [5 empty] | M3
| OBS | [6 empty] | VOLUME | FÓRMULA
| VERIFICAR PROJETO DE ESTRUTURA DE CONCRETO ARMADO | [6 empty] | 3.26 | VOLUME
4.4.1.5 | TOTAL | [6 empty] | 3.26
| 4.4.2 |  | PILARES NÍVEL TÉRREO
| 4.4.2.1 | 92431 | MONTAGEM E DESMONTAGEM DE FÔRMA DE PILARES RETANGULARES E ESTRUTURAS SIMILARES, PÉ-DIREITO SIMPLES, EM CHAPA DE MADEIRA COMPENSADA PLASTIFICADA, 10 UTILIZAÇÕES. AF_09/2020 | [5 empty] | M2
| OBS | [6 empty] | ÁREA DE FORMA | FÓRMULA
| VERIFICAR PROJETO DE ESTRUTURA DE CONCRETO ARMADO | [6 empty] | 87.06 | ÁREA
4.4.2.1 | TOTAL | [6 empty] | 87.06
| 4.4.2.2 | 92759 | ARMAÇÃO DE PILAR OU VIGA DE ESTRUTURA CONVENCIONAL DE CONCRETO ARMADO UTILIZANDO AÇO CA-60 DE 5,0 MM - MONTAGEM. AF_06/2022 | [5 empty] | KG
| OBS | [6 empty] | PESO DO AÇO | FÓRMULA
| VERIFICAR PROJETO DE ESTRUTURA DE CONCRETO ARMADO | [6 empty] | 129.8 | KG DO AÇO
4.4.2.2 | TOTAL | [6 empty] | 129.8
| 4.4.2.3 | 92762 | ARMAÇÃO DE PILAR OU VIGA DE ESTRUTURA CONVENCIONAL DE CONCRETO ARMADO UTILIZANDO AÇO CA-50 DE 10,0 MM - MONTAGEM. AF_06/2022 | [5 empty] | KG
| OBS | [6 empty] | PESO DO AÇO | FÓRMULA
| VERIFICAR PROJETO DE ESTRUTURA DE CONCRETO ARMADO | [6 empty] | 269.5 | KG DO AÇO
4.4.2.3 | TOTAL | [6 empty] | 269.5
| 4.4.2.4 | 94965 | CONCRETO FCK = 25MPA, TRAÇO 1:2,3:2,7 (EM MASSA SECA DE CIMENTO/ AREIA MÉDIA/ BRITA 1) - PREPARO MECÂNICO COM BETONEIRA 400 L. AF_05/2021 | [5 empty] | M3
| OBS | [6 empty] | VOLUME | FÓRMULA
| VERIFICAR PROJETO DE ESTRUTURA DE CONCRETO ARMADO | [6 empty] | 3.81 | VOLUME
4.4.2.4 | TOTAL | [6 empty] | 3.81
| 4.4.2.5 | 103670 | LANÇAMENTO COM USO DE BALDES, ADENSAMENTO E ACABAMENTO DE CONCRETO EM ESTRUTURAS. AF_02/2022 | [5 empty] | M3
| OBS | [6 empty] | VOLUME | FÓRMULA
| VERIFICAR PROJETO DE ESTRUTURA DE CONCRETO ARMADO | [6 empty] | 3.81 | VOLUME
4.4.2.5 | TOTAL | [6 empty] | 3.81
| 4.4.3 |  | VIGAS PLATIBANDA
| 4.4.3.1 | 92471 | MONTAGEM E DESMONTAGEM DE FÔRMA DE VIGA, ESCORAMENTO COM GARFO DE MADEIRA, PÉ-DIREITO SIMPLES, EM CHAPA DE MADEIRA PLASTIFICADA, 12 UTILIZAÇÕES. AF_09/2020 | [5 empty] | M2
| OBS | [6 empty] | ÁREA DE FORMA | FÓRMULA
| VERIFICAR PROJETO DE ESTRUTURA DE CONCRETO ARMADO | [6 empty] | 23.6 | ÁREA
4.4.3.1 | TOTAL | [6 empty] | 23.6
| 4.4.3.2 | 92759 | ARMAÇÃO DE PILAR OU VIGA DE ESTRUTURA CONVENCIONAL DE CONCRETO ARMADO UTILIZANDO AÇO CA-60 DE 5,0 MM - MONTAGEM. AF_06/2022 | [5 empty] | KG
| OBS | [6 empty] | PESO DO AÇO | FÓRMULA
| VERIFICAR PROJETO DE ESTRUTURA DE CONCRETO ARMADO | [6 empty] | 59.4 | KG DO AÇO
4.4.3.2 | TOTAL | [6 empty] | 59.4
| 4.4.3.3 | 92761 | ARMAÇÃO DE PILAR OU VIGA DE ESTRUTURA CONVENCIONAL DE CONCRETO ARMADO UTILIZANDO AÇO CA-50 DE 8,0 MM - MONTAGEM. AF_06/2022 | [5 empty] | KG
| OBS | [6 empty] | PESO DO AÇO | FÓRMULA
| VERIFICAR PROJETO DE ESTRUTURA DE CONCRETO ARMADO | [6 empty] | 78.8 | KG DO AÇO
4.4.3.3 | TOTAL | [6 empty] | 78.8
| 4.4.3.4 | 94965 | CONCRETO FCK = 25MPA, TRAÇO 1:2,3:2,7 (EM MASSA SECA DE CIMENTO/ AREIA MÉDIA/ BRITA 1) - PREPARO MECÂNICO COM BETONEIRA 400 L. AF_05/2021 | [5 empty] | M3
| OBS | [6 empty] | VOLUME | FÓRMULA
| VERIFICAR PROJETO DE ESTRUTURA DE CONCRETO ARMADO | [6 empty] | 1.09 | VOLUME
4.4.3.4 | TOTAL | [6 empty] | 1.09
| 4.4.3.5 | 103670 | LANÇAMENTO COM USO DE BALDES, ADENSAMENTO E ACABAMENTO DE CONCRETO EM ESTRUTURAS. AF_02/2022 | [5 empty] | M3
| OBS | [6 empty] | VOLUME | FÓRMULA
| VERIFICAR PROJETO DE ESTRUTURA DE CONCRETO ARMADO | [6 empty] | 1.09 | VOLUME
4.4.3.5 | TOTAL | [6 empty] | 1.09
| 4.4.4 |  | PILARES PLATIBANDA
| 4.4.4.1 | 92431 | MONTAGEM E DESMONTAGEM DE FÔRMA DE PILARES RETANGULARES E ESTRUTURAS SIMILARES, PÉ-DIREITO SIMPLES, EM CHAPA DE MADEIRA COMPENSADA PLASTIFICADA, 10 UTILIZAÇÕES. AF_09/2020 | [5 empty] | M2
| OBS | [6 empty] | ÁREA DE FORMA | FÓRMULA
| VERIFICAR PROJETO DE ESTRUTURA DE CONCRETO ARMADO | [6 empty] | 21.17 | ÁREA
4.4.4.1 | TOTAL | [6 empty] | 21.17
| 4.4.4.2 | 92759 | ARMAÇÃO DE PILAR OU VIGA DE ESTRUTURA CONVENCIONAL DE CONCRETO ARMADO UTILIZANDO AÇO CA-60 DE 5,0 MM - MONTAGEM. AF_06/2022 | [5 empty] | KG
| OBS | [6 empty] | PESO DO AÇO | FÓRMULA
| VERIFICAR PROJETO DE ESTRUTURA DE CONCRETO ARMADO | [6 empty] | 30.7 | KG DO AÇO
4.4.4.2 | TOTAL | [6 empty] | 30.7
| 4.4.4.3 | 92762 | ARMAÇÃO DE PILAR OU VIGA DE ESTRUTURA CONVENCIONAL DE CONCRETO ARMADO UTILIZANDO AÇO CA-50 DE 10,0 MM - MONTAGEM. AF_06/2022 | [5 empty] | KG
| OBS | [6 empty] | PESO DO AÇO | FÓRMULA
| VERIFICAR PROJETO DE ESTRUTURA DE CONCRETO ARMADO | [6 empty] | 61.3 | KG DO AÇO
4.4.4.3 | TOTAL | [6 empty] | 61.3
| 4.4.4.4 | 94965 | CONCRETO FCK = 25MPA, TRAÇO 1:2,3:2,7 (EM MASSA SECA DE CIMENTO/ AREIA MÉDIA/ BRITA 1) - PREPARO MECÂNICO COM BETONEIRA 400 L. AF_05/2021 | [5 empty] | M3
| OBS | [6 empty] | VOLUME | FÓRMULA
| VERIFICAR PROJETO DE ESTRUTURA DE CONCRETO ARMADO | [6 empty] | 0.91 | VOLUME
4.4.4.4 | TOTAL | [6 empty] | 0.91
| 4.4.4.5 | 103670 | LANÇAMENTO COM USO DE BALDES, ADENSAMENTO E ACABAMENTO DE CONCRETO EM ESTRUTURAS. AF_02/2022 | [5 empty] | M3
| OBS | [6 empty] | VOLUME | FÓRMULA
| VERIFICAR PROJETO DE ESTRUTURA DE CONCRETO ARMADO | [6 empty] | 0.91 | VOLUME
4.4.4.5 | TOTAL | [6 empty] | 0.91
| 5. |  | VEDAÇÃO
| 5.1 |  | PAREDES
| 5.1.1 | 101165 | ALVENARIA DE EMBASAMENTO COM BLOCO ESTRUTURAL DE CONCRETO, DE 14X19X29CM E ARGAMASSA DE ASSENTAMENTO COM PREPARO EM BETONEIRA. AF_05/2020 | [5 empty] | M3
| OBS |  |  | EXTENSÃO | ALTURA | ESPESSURA | VOLUME |  | FÓRMULA
|  |  |  | 67.68 | 0.2 | 0.14 | 1.895 |  | VOLUME
5.1.1 | TOTAL | [5 empty] | 1.895
| 5.1.2 | 103330 | ALVENARIA DE VEDAÇÃO DE BLOCOS CERÂMICOS FURADOS NA HORIZONTAL DE 11,5X19X19 CM (ESPESSURA 11,5 CM) E ARGAMASSA DE ASSENTAMENTO COM PREPARO EM BETONEIRA. AF_12/2021 | [5 empty] | M2
| OBS |  |  | EXTENSÃO | ALTURA | ESQUADRIA | ÁREA |  | FÓRMULA
| TÉRREO |  |  | 67.68 | 3.96 | 20.04 | 247.9728 |  | EXTENSÃO X ALTURA - ESQUADRIA
| TÉRREO - FECHAMENTO PORTA |  |  | 12.96 | 2.1 | 0 | 27.216
| PLATIBANDA - BANHEIROS |  |  | 81.2 | 0.6 | 0 | 48.72
5.1.2 | TOTAL | [5 empty] | 323.9088
| 5.1.3 | 93202 | FIXAÇÃO (ENCUNHAMENTO) DE ALVENARIA DE VEDAÇÃO COM TIJOLO MACIÇO. AF_03/2016 | [5 empty] | M
| OBS | [5 empty] | EXTENSÃO |  | FÓRMULA
[7 empty] | 67.68 |  | EXTENSÃO
5.1.3 | TOTAL | [5 empty] | 67.68
| 5.1.4 | 96361 | PAREDE COM PLACAS DE GESSO ACARTONADO (DRYWALL), PARA USO INTERNO, COM DUAS FACES SIMPLES E ESTRUTURA METÁLICA COM GUIAS DUPLAS, COM VÃOS. AF_06/2017_PS | [5 empty] | M
| OBS | [5 empty] | EXTENSÃO |  | FÓRMULA
| FECHAMENTO ACIMA DO PALCO PARA ACABAMENTO DO FORRO | [5 empty] | 8.6716 |  | EXTENSÃO
5.1.4 | TOTAL | [5 empty] | 8.6716
| 5.2 |  | VERGA/CONTRAVERGA
JANELAS
| MENOR QUE 1,5M |  |  | CÓD. | QUANTIDADE | LARGURA | VERGA/ CONTRAVERGA |  | FÓRMULA
|  |  |  | J1 | 1 | 0.5 | 0.7 |  | (COMPRIMENTO) + (COMPRIMENTO / 2,5)
|  |  |  | J2 | 2 | 0.6 | 1.68
|  |  |  | J6 | 1 | 1.5 | 2.1
| MAIOR QUE 1,5M |  |  | CÓD. | QUANTIDADE | LARGURA | VERGA/ CONTRAVERGA
|  |  |  | J3 | 2 | 1.8 | 5.04
|  |  |  | J5 | 5 | 1.8 | 12.6
|  |  |  | J4 | 2 | 2 | 5.6
| TOTAL | [5 empty] | 27.72
PORTAS
| MENOR QUE 1,5M |  |  | CÓD. | LARGURA | QUANTIDADE | VERGA |  | FÓRMULA
|  |  |  | P1 | 0.8 | 3 | 3.36 |  | (COMPRIMENTO) + (COMPRIMENTO / 2,5)
|  |  |  | P3 | 0.8 | 30 | 33.6
|  |  |  | P4 | 0.8 | 4 | 4.48
|  |  |  | P5 | 0.9 | 2 | 2.52
|  |  |  | P6 | 0.9 | 6 | 7.56
|  |  |  | V1 | 1.05 | 4 | 5.88
|  |  |  | P8 | 1.2 | 1 | 1.68
| MAIOR QUE 1,5M |  |  | CÓD. | LARGURA | QUANTIDADE | VERGA
|  |  |  | P2 | 2.05 | 2 | 5.74
|  |  |  | P7 | 4.05 | 3 | 17.01
| TOTAL | [5 empty] | 81.83
| 5.2.1 | 93186 | VERGA MOLDADA IN LOCO EM CONCRETO PARA JANELAS COM ATÉ 1,5 M DE VÃO. AF_03/2016 | [5 empty] | M
| OBS | [5 empty] | COMPRIMENTO |  | FÓRMULA
[7 empty] | 4.48 |  | (COMPRIMENTO) + (COMPRIMENTO / 2,5)
5.2.1 | TOTAL | [5 empty] | 4.48
| 5.2.2 | 93187 | VERGA MOLDADA IN LOCO EM CONCRETO PARA JANELAS COM MAIS DE 1,5 M DE VÃO. AF_03/2016 | [5 empty] | M
| OBS | [5 empty] | COMPRIMENTO |  | FÓRMULA
[7 empty] | 23.24 |  | (COMPRIMENTO) + (COMPRIMENTO / 2,5)
5.2.2 | TOTAL | [5 empty] | 23.24
| 5.2.3 | 93188 | VERGA MOLDADA IN LOCO EM CONCRETO PARA PORTAS COM ATÉ 1,5 M DE VÃO. AF_03/2016 | [5 empty] | M
| OBS | [5 empty] | COMPRIMENTO |  | FÓRMULA
[7 empty] | 59.08 |  | (COMPRIMENTO) + (COMPRIMENTO / 2,5)
5.2.3 | TOTAL | [5 empty] | 59.08
| 5.2.4 | 93189 | VERGA MOLDADA IN LOCO EM CONCRETO PARA PORTAS COM MAIS DE 1,5 M DE VÃO. AF_03/2016 | [5 empty] | M
| OBS | [5 empty] | COMPRIMENTO |  | FÓRMULA
[7 empty] | 22.75 |  | (COMPRIMENTO) + (COMPRIMENTO / 2,5)
5.2.4 | TOTAL | [5 empty] | 22.75
| 5.2.5 | 93196 | CONTRAVERGA MOLDADA IN LOCO EM CONCRETO PARA VÃOS DE ATÉ 1,5 M DE COMPRIMENTO. AF_03/2016 | [5 empty] | M
| OBS | [5 empty] | COMPRIMENTO CONTRAVERGA |  | FÓRMULA
| FOI CONSIDERADO A MESMA QUANTIDADE DA VERGA PARA VÃOS COM ATÉ DE 1,5 | [5 empty] | 4.48 |  | (COMPRIMENTO) + (COMPRIMENTO / 2,5)
5.2.5 | TOTAL | [5 empty] | 4.48
| 5.2.6 | 93197 | CONTRAVERGA MOLDADA IN LOCO EM CONCRETO PARA VÃOS DE MAIS DE 1,5 M DE COMPRIMENTO. AF_03/2016 | [5 empty] | M
| OBS | [5 empty] | COMPRIMENTO CONTRAVERGA |  | FÓRMULA
| FOI CONSIDERADO A MESMA QUANTIDADE DA VERGA PARA VÃOS COM ATÉ DE 1,5 | [5 empty] | 23.24 |  | (COMPRIMENTO) + (COMPRIMENTO / 2,5)
5.2.6 | TOTAL | [5 empty] | 23.24
| 5.3 |  | MURO DE VEDAÇÃO
| 5.3.1 | 2001003012 | MURO (H=2,00M) REVESTIDO E PINTADO - ANEXO A-118 (S.C.) - PLANILHA PADRAO 000566 | [5 empty] | M
| OBS: extensão fictícia para completar altura de muro existente |  |  |  | EXTENSÃO | MURO EXISTENTE | METRO |  | FÓRMULA
| MURO LATERAL ESQUERDA |  |  |  | 6.5 | 0 | 6.5
| MURO FUNDOS ESQUERDA |  |  |  | 1.05 | 0 | 1.05
5.3.1 | TOTAL | [5 empty] | 7.55
| 6. |  | COBERTURA
| 6.1 | 104467 | COMPOSIÇÃO PARAMÉTRICA PARA FORNECIMENTO E MONTAGEM DE ESTRUTURA METÁLICA PARA COBERTURA DE EDIFICAÇÕES COM ESTRUTURA DE APOIO. AF_11/2022 | [5 empty] | KG
| OBS | [5 empty] | PESO |  | FÓRMULA
[7 empty] | 1767.58 |  | PESO
6.1 | TOTAL | [5 empty] | 1767.58
| 6.2 | 92580 | TRAMA DE AÇO COMPOSTA POR TERÇAS PARA TELHADOS DE ATÉ 2 ÁGUAS PARA TELHA ONDULADA DE FIBROCIMENTO, METÁLICA, PLÁSTICA OU TERMOACÚSTICA, INCLUSO TRANSPORTE VERTICAL. AF_07/2019 | [5 empty] | M2
| OBS | [5 empty] | ÁREA TELHADO |  | FÓRMULA
[7 empty] | 230.81 |  | ÁREA
6.2 | TOTAL | [5 empty] | 230.81
| 6.3 | CPU 25 | TELHAMENTO COM TELHA DE AÇO GALVANIZADO TERMOACÚSTICA SIMPLES 0,43MM COM ATÉ DUAS ÁGUAS, INCLUSO IÇAMENTO | [5 empty] | M2
| OBS | [5 empty] | ÁREA TELHADO |  | FÓRMULA
| TOTAL PALCO/BANHEIROS | [5 empty] | 230.81 |  | ÁREA
6.3 | TOTAL | [5 empty] | 230.81
| 6.4 | 1001000135 | CUMEEIRA PARA TELHA GALVALUME TRAPEZOIDAL, ESPESSURA 0,43MM | [5 empty] | M
| OBS | [5 empty] | COMPRIMENTO |  | FÓRMULA
[7 empty] | 40 |  | COMPRIMENTO
6.4 | TOTAL | [5 empty] | 40
| 6.5 | 94213 | TELHAMENTO COM TELHA DE AÇO/ALUMÍNIO E = 0,5 MM, COM ATÉ 2 ÁGUAS, INCLUSO IÇAMENTO. AF_07/2019 | [5 empty] | M2
| OBS | [5 empty] | ÁREA TELHADO |  | FÓRMULA
| REPARO ARQUIBANCADAS E QUADRA 30% | [5 empty] | 422.4 |  | ÁREA
| ADMINISTRATIVO 30% | [5 empty] | 61.218
6.5 | TOTAL | [5 empty] | 483.618
| 6.6 | 94231 | RUFO EM CHAPA DE AÇO GALVANIZADO NÚMERO 24, CORTE DE 25 CM, INCLUSO TRANSPORTE VERTICAL. AF_07/2019 | [5 empty] | M
| OBS | [5 empty] | COMPRIMENTO |  | FÓRMULA
[7 empty] | 85.93 |  | COMPRIMENTO
6.6 | TOTAL | [5 empty] | 85.93
| 6.7 | 101979 | CHAPIM (RUFO CAPA) EM AÇO GALVANIZADO, CORTE 33. AF_11/2020 | [5 empty] | M
| OBS | [5 empty] | COMPRIMENTO |  | FÓRMULA
| MUROS | [5 empty] | 120.4 |  | COMPRIMENTO
6.7 | TOTAL | [5 empty] | 120.4
| 7. |  | REVESTIMENTO DE PAREDES E TETOS
| 7.1 |  | REVESTIMENTO DE PAREDES
| 7.1.1 | 1501000100 | CHAPISCO PARA PAREDES EXTERNAS E INTERNAS COM ARGAMASSA DE CIMENTO E AREIA NO TRACO 1:3 | [5 empty] | M2
| OBS |  |  |  | ÁREA | LADO | ÁREA |  | FÓRMULA
| TOTAL |  |  |  | 323.9088 | 2 | 647.8176 |  | ÁREA ALVENARIA * 2
7.1.1 | TOTAL | [5 empty] | 647.8176
| 7.1.2 | 87792 | EMBOÇO OU MASSA ÚNICA EM ARGAMASSA TRAÇO 1:2:8, PREPARO MECÂNICO COM BETONEIRA 400 L, APLICADA MANUALMENTE EM PANOS CEGOS DE FACHADA (SEM PRESENÇA DE VÃOS), ESPESSURA DE 25 MM. AF_08/2022 | [5 empty] | M2
| OBS |  | PERÍMETRO | ALTURA (M) | ESQUADRIAS | LADO | ÁREA |  | FÓRMULA
| TÉRREO |  | 51.48 | 3.96 | 12 | 1 | 191.8608 |  | PERÍMETRO * ALTURA * QTDE LADO - ESQUADRIAS
| PLATIBANDA - BANHEIROS |  | 81.2 | 0.6 |  | 2 | 97.44
| MURO |  | 120 | 2.5 | 0 | 1 | 300
7.1.2 | TOTAL | [5 empty] | 589.3008
| 7.1.3 | 87529 | MASSA ÚNICA, PARA RECEBIMENTO DE PINTURA, EM ARGAMASSA TRAÇO 1:2:8, PREPARO MECÂNICO COM BETONEIRA 400L, APLICADA MANUALMENTE EM FACES INTERNAS DE PAREDES, ESPESSURA DE 20MM, COM EXECUÇÃO DE TALISCAS. AF_06/2014 | [5 empty] | M2
| OBS | [5 empty] | ÁREA |  | FÓRMULA
[7 empty] | 358.5168 |  | ÁREA
7.1.3 | TOTAL | [5 empty] | 358.5168
REVESTIMENTO CERÂMICO
| MAIOR QUE 1,5M |  | NOME | ÁREA | ALTURA | ÁREA AZULJEO | VÃO | ÁREA TOTAL | PERÍMETRO * ALTURA - VÃO
|  |  | Banheiro Feminino | 22.37 | 3 | 61.51 | 2.64 | 58.87
|  |  | Banheiro Masculino | 22.37 | 3 | 61.51 | 1.89 | 59.62
|  |  | Vestiário Feminino | 33.28 | 3 | 75.74 | 1.89 | 73.85
|  |  | Vestiário Masculino | 33.29 | 3 | 75.74 | 1.89 | 73.85
|  |  | WC PCD Fem. | 5.7 | 3 | 29.41 | 1.89 | 27.52
|  |  | WC PCD Masc. | 5.7 | 3 | 29.41 | 1.89 | 27.52
|  |  | Área de Serviço | 13.4 | 3 | 45.42 | 3.36 | 42.06
| TOTAL | [6 empty] | 363.29
| 7.1.4 | 87531 | EMBOÇO, PARA RECEBIMENTO DE CERÂMICA, EM ARGAMASSA TRAÇO 1:2:8, PREPARO MECÂNICO COM BETONEIRA 400L, APLICADO MANUALMENTE EM FACES INTERNAS DE PAREDES, PARA AMBIENTE COM ÁREA ENTRE 5M2 E 10M2, ESPESSURA DE 20MM, COM EXECUÇÃO DE TALISCAS. AF_06/2014 | [5 empty] | M2
| OBS | [5 empty] | ÁREA |  | FÓRMULA
[7 empty] | 55.04 |  | ÁREA
7.1.4 | TOTAL | [5 empty] | 55.04
| 7.1.5 | 87535 | EMBOÇO, PARA RECEBIMENTO DE CERÂMICA, EM ARGAMASSA TRAÇO 1:2:8, PREPARO MECÂNICO COM BETONEIRA 400L, APLICADO MANUALMENTE EM FACES INTERNAS DE PAREDES, PARA AMBIENTE COM ÁREA MAIOR QUE 10M2, ESPESSURA DE 20MM, COM EXECUÇÃO DE TALISCAS. AF_06/2014 | [5 empty] | M2
| OBS | [5 empty] | ÁREA |  | FÓRMULA
[7 empty] | 308.25 |  | ÁREA
7.1.5 | TOTAL | [5 empty] | 308.25
| 7.1.6 | 87273 | REVESTIMENTO CERÂMICO PARA PAREDES INTERNAS COM PLACAS TIPO ESMALTADA EXTRA DE DIMENSÕES 33X45 CM APLICADAS EM AMBIENTES DE ÁREA MAIOR QUE 5 M² NA ALTURA INTEIRA DAS PAREDES. AF_06/2014 | [5 empty] | M2
| OBS | [5 empty] | ÁREA |  | FÓRMULA
| FOI CONSIDERADO A MESMA QUANTIDADE DA ÁREA DE EMBOÇO | [5 empty] | 363.29 |  | ÁREA
7.1.6 | TOTAL | [5 empty] | 363.29
| 7.2 |  | REVESTIMENTO DE TETO
| 7.2.1 | 96114 | FORRO EM DRYWALL, PARA AMBIENTES COMERCIAIS, INCLUSIVE ESTRUTURA DE FIXAÇÃO. AF_05/2017_PS | [5 empty] | M2
| OBS |  |  | NOME |  |  | ÁREA |  | LEGENDA
|  |  |  | PALCO |  |  | 91.68 |  | ÁREA TETO
7.2.1 | TOTAL | [5 empty] | 91.68
| 7.2.2 | 96123 | ACABAMENTOS PARA FORRO (MOLDURA EM DRYWALL, COM LARGURA DE 15 CM). AF_05/2017_PS | [5 empty] | M
| OBS | [5 empty] | COMPRIMENTO |  | LEGENDA
| VERIFICAR PERÍMETRO NA TABELA DE AMBIENTES | [5 empty] | 60.34 |  | COMPRIMENTO
7.2.2 | TOTAL | [5 empty] | 60.34
| 7.2.3 | 96116 | FORRO EM RÉGUAS DE PVC, FRISADO, PARA AMBIENTES COMERCIAIS, INCLUSIVE ESTRUTURA DE FIXAÇÃO. AF_05/2017_PS | [5 empty] | M2
| OBS |  |  | NOME |  |  | ÁREA |  | LEGENDA
|  |  |  | Banheiro Feminino |  |  | 22.37 |  | ÁREA TETO
|  |  |  | Banheiro Masculino |  |  | 22.37
|  |  |  | Camarim 1 |  |  | 7.9
|  |  |  | Camarim 2 |  |  | 7.9
|  |  |  | Circulação 1 |  |  | 94.28
|  |  |  | Circulação 2 |  |  | 3.42
|  |  |  | Circulação 3 |  |  | 3.42
|  |  |  | Cochia |  |  | 36
|  |  |  | Vestiário Feminino |  |  | 33.28
|  |  |  | Vestiário Masculino |  |  | 33.29
|  |  |  | WC PCD Fem. |  |  | 5.7
|  |  |  | WC PCD Masc. |  |  | 5.7
7.2.3 | TOTAL | [5 empty] | 275.63
| 7.2.4 | 96121 | ACABAMENTOS PARA FORRO (RODA-FORRO EM PERFIL METÁLICO E PLÁSTICO). AF_05/2017 | [5 empty] | M
| OBS | [5 empty] | COMPRIMENTO |  | LEGENDA
| VERIFICAR PERÍMETRO NA TABELA DE AMBIENTES | [5 empty] | 255.22 |  | COMPRIMENTO
7.2.4 | TOTAL | [5 empty] | 255.22
| 8. |  | ESQUADRIAS
| 8.1 |  | JANELAS
| 8.1.1 | CPU 05 | JANELA DE ENROLAR MANUAL COMPLETA, PERFIL MEIA CANA CEGA, EM AÇO GALVANIZADO COM PINTURA ELETROSTATICA, CHAPA NUMERO 24, INCLUSO GUIAS LATERAIS E FECHADURA | [5 empty] | M2
| OBS | [5 empty] | QUANTIDADE |  | FÓRMULA
| VERIFICAR DADOS NO CABEÇALHO DA PLANILHA - TABELA DE ESQUADRIAS | [5 empty] | 0.45 |  | QUANTIDADE
8.1.1 | TOTAL | [5 empty] | 0.45
| 8.1.2 | 94569 | JANELA DE ALUMÍNIO TIPO MAXIM-AR, COM VIDROS, BATENTE E FERRAGENS. EXCLUSIVE ALIZAR, ACABAMENTO E CONTRAMARCO. FORNECIMENTO E INSTALAÇÃO. AF_12/2019 | [5 empty] | M2
| OBS | [5 empty] | ÁREA |  | FÓRMULA
| PARA INSTALAÇÃO EM JANELA BASCULANTE | [5 empty] | 0.3 |  | ÁREA
8.1.2 | TOTAL | [5 empty] | 0.3
| 8.1.3 | 94559 | JANELA DE AÇO TIPO BASCULANTE PARA VIDROS, COM BATENTE, FERRAGENS E PINTURA ANTICORROSIVA. EXCLUSIVE VIDROS, ACABAMENTO, ALIZAR E CONTRAMARCO. FORNECIMENTO E INSTALAÇÃO. AF_12/2019 | [5 empty] | M2
| OBS | [5 empty] | ÁREA |  | FÓRMULA
8.1.3 | VERIFICAR DADOS NO CABEÇALHO DA PLANILHA - TABELA DE ESQUADRIAS | [5 empty] | 11 |  | ÁREA ESQUADRIAS
| TOTAL | [5 empty] | 11
| 8.1.4 | 102162 | INSTALAÇÃO DE VIDRO LISO INCOLOR, E = 4 MM, EM ESQUADRIA DE ALUMÍNIO OU PVC, FIXADO COM BAGUETE. AF_01/2021_PS | [5 empty] | M2
| OBS | [5 empty] | ÁREA |  | FÓRMULA
8.1.4 | VERIFICAR DADOS NO CABEÇALHO DA PLANILHA - TABELA DE ESQUADRIAS | [5 empty] | 11 |  | ÁREA ESQUADRIAS
| TOTAL | [5 empty] | 11
| 8.2 |  | PORTAS E PORTÕES
| 8.2.1 | 90845 | KIT DE PORTA DE MADEIRA PARA PINTURA, SEMI-OCA (PESADA OU SUPERPESADA), PADRÃO MÉDIO, 80X210CM, ESPESSURA DE 3,5CM, ITENS INCLUSOS: DOBRADIÇAS, MONTAGEM E INSTALAÇÃO DO BATENTE, FECHADURA COM EXECUÇÃO DO FURO - FORNECIMENTO E INSTALAÇÃO. AF_12/2019 | [5 empty] | UN
| OBS | [5 empty] | QUANTIDADE |  | FÓRMULA
| VERIFICAR DADOS NO CABEÇALHO DA PLANILHA - TABELA DE ESQUADRIAS | [5 empty] | 3 |  | QUANTIDADE
8.2.1 | TOTAL | [5 empty] | 3
| 8.2.2 | CPU 06 | PORTA, DE ABRIR, 2 FOLHAS, CHAPA VINCADA NAS DIMENSÕES 2,00X2,10M INCLUSIVE BARRA ANTI-PÂNICO - FORNECIMENTO E INSTALAÇÃO | [5 empty] | UN
| OBS | [5 empty] | QUANTIDADE |  | FÓRMULA
| VERIFICAR DADOS NO CABEÇALHO DA PLANILHA - TABELA DE ESQUADRIAS | [5 empty] | 2 |  | QUANTIDADE
8.2.2 | TOTAL | [5 empty] | 2
| 8.2.3 | CPU 07 | PORTA, DE ABRIR, 2 FOLHAS, CHAPA VINCADA NAS DIMENSÕES 4,00X2,10M INCLUSIVE BARRA ANTI-PÂNICO - FORNECIMENTO E INSTALAÇÃO | [5 empty] | UN
| OBS | [5 empty] | QUANTIDADE |  | FÓRMULA
| VERIFICAR DADOS NO CABEÇALHO DA PLANILHA - TABELA DE ESQUADRIAS | [5 empty] | 3 |  | QUANTIDADE
8.2.3 | TOTAL | [5 empty] | 3
| 8.2.4 | 91341 | PORTA EM ALUMÍNIO DE ABRIR TIPO VENEZIANA COM GUARNIÇÃO, FIXAÇÃO COM PARAFUSOS - FORNECIMENTO E INSTALAÇÃO. AF_12/2019 | [5 empty] | M2
| OBS | [5 empty] | ÁREA |  | FÓRMULA
| VERIFICAR DADOS NO CABEÇALHO DA PLANILHA - TABELA DE ESQUADRIAS | [5 empty] | 40.92 |  | ÁREA ESQUADRIAS
8.2.4 | TOTAL | [5 empty] | 40.92
| 8.2.5 | 1101002010 | PORTA EM CHAPA VINCADA - 1 FOLHA, INCLUSIVE ACABAMENTO E FERRAGENS - ANEXO A-045 (ESQ.) | [5 empty] | M2
| OBS | [5 empty] | ÁREA |  | FÓRMULA
| VERIFICAR DADOS NO CABEÇALHO DA PLANILHA - TABELA DE ESQUADRIAS | [5 empty] | 21.84 |  | ÁREA ESQUADRIAS
8.2.5 | TOTAL | [5 empty] | 21.84
| 8.2.6 | 90831 | FECHADURA DE EMBUTIR PARA PORTA DE BANHEIRO, COMPLETA, ACABAMENTO PADRÃO MÉDIO, INCLUSO EXECUÇÃO DE FURO - FORNECIMENTO E INSTALAÇÃO. AF_12/2019 | [5 empty] | UN
| OBS | [5 empty] | QUANTIDADE |  | FÓRMULA
| VERIFICAR DADOS NO CABEÇALHO DA PLANILHA - TABELA DE ESQUADRIAS | [5 empty] | 30 |  | QUANTIDADE
8.2.6 | TOTAL | [5 empty] | 30
| 8.2.7 | 111417 | PORTAO FERRO 3,35x2,45m TB.GALV.2""-TELA FIO 10 MALHA 2"" | [5 empty] | M2
| OBS | [5 empty] | QUANTIDADE |  | FÓRMULA
| PORTÃO PARQUINHO 3*1,20 | [5 empty] | 3.6 |  | QUANTIDADE
8.2.7 | TOTAL | [5 empty] | 3.6
| 8.3 |  | GRADIL METÁLICO
| 8.3.1 | 1101002050 | GUARDA CORPO EM TUBO IND. 2.1/2" CH.18, FIXADO EM PILARETES DE TUBO IND. 2.1/2 CH 18, FECHAMENTO EM TUBO IND. 1" CH 18 A CADA 15CM, INCLUS. FUNDO E ESMALTE SINTETICO, AMBOS EM DUAS DEMAOS, CONF. DETALHE ANEXO (A-15.001) | [5 empty] | M2
| OBS | [5 empty] | ÁREA |  | FÓRMULA
[7 empty] | 136.54 |  | ÁREA
8.3.1 | TOTAL | [5 empty] | 136.54
| 8.3.2 | 1101002052 | CORRIMAO LATERAL COM H=0,92M E H=0,70M EM TUBO IND. 1.1/2" CH 18, FIXADOS EM PILARETES EM TUBO IND. 2.1/2" CH 18, INCLUSIVE FUNDO E PINTURA ESMALTE, AMBOS EM 2 DEMAOS, CONFORME DETALHE ANEXO (A-15.007) | [5 empty] | M
| OBS | [5 empty] | COMPRIMENTO |  | FÓRMULA
[7 empty] | 108.62 |  | COMPRIMENTO
8.3.2 | TOTAL | [5 empty] | 108.62
| 9. |  | PISO
TABELA GERAL DE ÁREAS DE PISO
PISO GRANILITE
| OBS |  |  | NOME |  |  | ÁREA
|  |  |  | Administração 1 |  |  | 17.81 |  | ÁREA
|  |  |  | Administração 2 |  |  | 15.68
|  |  |  | Banheiro Feminino |  |  | 22.37
|  |  |  | Banheiro Masculino |  |  | 22.37
|  |  |  | Bilheteria |  |  | 8.13
|  |  |  | Camarim 1 |  |  | 7.9
|  |  |  | Camarim 2 |  |  | 7.9
|  |  |  | Circulação 2 |  |  | 3.42
|  |  |  | Circulação 3 |  |  | 3.42
|  |  |  | Circulação 4 |  |  | 1.37
|  |  |  | Cochia |  |  | 36
|  |  |  | Despensa |  |  | 11.47
|  |  |  | Lanchonete |  |  | 0
|  |  |  | Vestiário Feminino |  |  | 33.28
|  |  |  | Vestiário Masculino |  |  | 33.29
|  |  |  | WC PCD Fem. |  |  | 5.7
|  |  |  | WC PCD Masc. |  |  | 5.7
|  |  |  | Área de Serviço |  |  | 13.4
| TOTAL | [5 empty] | 249.21
PISO DA QUADRA - POLIMENTO
|  |  |  | LOCAL |  |  | ÁREA
|  |  |  | QUADRA |  |  | 846.16 |  | ÁREA
| TOTAL | [5 empty] | 846.16
PISO DE CONCRETO ARMADO - 6CM
|  |  |  | LOCAL |  |  | ÁREA
|  |  |  | PISO EM FRENTE A ARQUIBANCADA |  |  | 103.53 |  | ÁREA
|  |  |  | PISO EM FRENTE A ARQUIBANCADA |  |  | 103.53
|  |  |  | FRENTE |  |  | 106
|  |  |  | PALCO |  |  | 97.69
| TOTAL | [5 empty] | 410.75
| 9.1 |  | CONTRAPISO
| 9.1.1 | 95241 | LASTRO DE CONCRETO MAGRO, APLICADO EM PISOS, LAJES SOBRE SOLO OU RADIERS, ESPESSURA DE 5 CM. AF_07/2016 | [5 empty] | M2
| OBS | [5 empty] | ÁREA |  | FÓRMULA
[7 empty] | 249.21 |  | ÁREA
9.1.1 | TOTAL | [5 empty] | 249.21
| 9.1.2 | 1701000116 | REGULARIZACAO SARRAFEADA PARA REVESTIMENTO DE PISO COM ARGAMASSA DE CIMENTO E AREIA NO TRACO 1:3, NA(S) ESPESSURA(S):- 2 CM | [5 empty] | M2
| OBS | [5 empty] | ÁREA |  | FÓRMULA
[7 empty] | 249.21 |  | ÁREA
9.1.2 | TOTAL | [5 empty] | 249.21
| 9.2 |  | REVESTIMENTO
| 9.2.1 | 104162 | PISO EM GRANILITE, MARMORITE OU GRANITINA EM AMBIENTES INTERNOS, COM ESPESSURA DE 8 MM, INCLUSO MISTURA EM BETONEIRA, COLOCAÇÃO DAS JUNTAS, APLICAÇÃO DO PISO, 4 POLIMENTOS COM POLITRIZ, ESTUCAMENTO, SELADOR E CERA. AF_06/2022 | [5 empty] | M2
| OBS | [5 empty] | ÁREA |  | FÓRMULA
[7 empty] | 249.21 |  | ÁREA
9.2.1 | TOTAL | [5 empty] | 249.21
| 9.2.2 | 98697 | RODAPÉ EM MÁRMORE, ALTURA 7 CM. AF_09/2020 | [5 empty] | M
| OBS |  |  | NOME |  | PERÍMETRO | ABERTURA | RODAPÉ | FÓRMULA
|  |  |  | Administração 1 |  | 17 | 0.8 | 16.2 | PERÍMETRO - ABERTURA
|  |  |  | Administração 2 |  | 16.1 | 0.8 | 15.3
|  |  |  | Bilheteria |  | 11.62 | 0.8 | 10.82
|  |  |  | Camarim 1 |  | 11.9 | 0.9 | 11
|  |  |  | Camarim 2 |  | 11.9 | 0.9 | 11
|  |  |  | Circulação 2 |  | 7.4 | 3 | 4.4
|  |  |  | Circulação 3 |  | 7.4 | 3 | 4.4
|  |  |  | Circulação 4 |  | 4.74 | 2.4 | 2.34
|  |  |  | Cochia |  | 40 | 8.2 | 31.8
|  |  |  | Despensa |  | 17.54 | 0.8 | 16.74
9.2.2 | TOTAL | [6 empty] | 124
| 9.2.3 | 97097 | ACABAMENTO POLIDO PARA PISO DE CONCRETO ARMADO OU LAJE SOBRE SOLO DE ALTA RESISTÊNCIA. AF_09/2021 | [5 empty] | M2
| OBS | [5 empty] | ÁREA |  | FÓRMULA
| PISO DA QUADRA - POLIMENTO - VERIFICAR EM TABELA DE PISOS ACIMA | [5 empty] | 846.16 |  | ÁREA
9.2.3 | TOTAL | [5 empty] | 846.16
| 9.2.4 | 94992 | EXECUÇÃO DE PASSEIO (CALÇADA) OU PISO DE CONCRETO COM CONCRETO MOLDADO IN LOCO, FEITO EM OBRA, ACABAMENTO CONVENCIONAL, ESPESSURA 6 CM, ARMADO. AF_08/2022 | [5 empty] | M2
| OBS | [5 empty] | ÁREA |  | FÓRMULA
| PISO DE CONCRETO ARMADO - 6CM - VERIFICAR TABELA DE PISOS ACIMA | [5 empty] | 410.75 |  | ÁREA
9.2.4 | TOTAL | [5 empty] | 410.75
| 10. |  | INSTALAÇÕES HIDROSSANITÁRIAS E ELÉTRICAS
VERIFICAR TABELA DE MATERIAIS NOS PROJETOS HIDROSSANITÁRIOS
| 11. |  | LOUÇAS, METAIS E ACESSÓRIOS
| 11.1 | 95470 | VASO SANITARIO SIFONADO CONVENCIONAL COM LOUÇA BRANCA, INCLUSO CONJUNTO DE LIGAÇÃO PARA BACIA SANITÁRIA AJUSTÁVEL - FORNECIMENTO E INSTALAÇÃO. AF_10/2016 | [5 empty] | UN
| OBS | [5 empty] | QUANTIDADE |  | FÓRMULA
[7 empty] | 20 |  | UNIDADE
11.1 | TOTAL | [5 empty] | 20
| 11.2 | 100849 | ASSENTO SANITÁRIO CONVENCIONAL - FORNECIMENTO E INSTALACAO. AF_01/2020 | [5 empty] | UN
| OBS | [5 empty] | QUANTIDADE |  | FÓRMULA
[7 empty] | 20 |  | UNIDADE
11.2 | TOTAL | [5 empty] | 20
| 11.3 | 100858 | MICTÓRIO SIFONADO LOUÇA BRANCA  PADRÃO MÉDIO  FORNECIMENTO E INSTALAÇÃO. AF_01/2020 | [5 empty] | UN
| OBS | [5 empty] | QUANTIDADE |  | FÓRMULA
[7 empty] | 3 |  | UNIDADE
11.3 | TOTAL | [5 empty] | 3
| 11.4 | 99635 | VÁLVULA DE DESCARGA METÁLICA, BASE 1 1/2", ACABAMENTO METALICO CROMADO - FORNECIMENTO E INSTALAÇÃO. AF_08/2021 | [5 empty] | UN
| OBS | [5 empty] | QUANTIDADE |  | FÓRMULA
[7 empty] | 20 |  | UNIDADE
11.4 | TOTAL | [5 empty] | 20
| 11.5 | 86943 | LAVATÓRIO LOUÇA BRANCA SUSPENSO, 29,5 X 39CM OU EQUIVALENTE, PADRÃO POPULAR, INCLUSO SIFÃO FLEXÍVEL EM PVC, VÁLVULA E ENGATE FLEXÍVEL 30CM EM PLÁSTICO E TORNEIRA CROMADA DE MESA, PADRÃO POPULAR - FORNECIMENTO E INSTALAÇÃO. AF_01/2020 | [5 empty] | UN
| OBS | [5 empty] | QUANTIDADE |  | FÓRMULA
[7 empty] | 2 |  | UNIDADE
11.5 | TOTAL | [5 empty] | 2
| 11.6 | 86937 | CUBA DE EMBUTIR OVAL EM LOUÇA BRANCA, 35 X 50CM OU EQUIVALENTE, INCLUSO VÁLVULA EM METAL CROMADO E SIFÃO FLEXÍVEL EM PVC - FORNECIMENTO E INSTALAÇÃO. AF_01/2020 | [5 empty] | UN
| OBS | [5 empty] | QUANTIDADE |  | FÓRMULA
[7 empty] | 14 |  | UNIDADE
11.6 | TOTAL | [5 empty] | 14
| 11.7 | 1301002030 | PAPELEIRA PLASTICA TIPO DISPENSER PARA PAPEL HIGIENICO ROLAO - FORNECIMENTO E INSTALACAO | [5 empty] | UN
| OBS | [5 empty] | QUANTIDADE |  | FÓRMULA
[7 empty] | 22 |  | UNIDADE
11.7 | TOTAL | [5 empty] | 22
| 11.8 | 95547 | SABONETEIRA PLASTICA TIPO DISPENSER PARA SABONETE LIQUIDO COM RESERVATORIO 800 A 1500 ML, INCLUSO FIXAÇÃO. AF_01/2020 | [5 empty] | UN
| OBS | [5 empty] | QUANTIDADE |  | FÓRMULA
[7 empty] | 6 |  | UNIDADE
11.8 | TOTAL | [5 empty] | 6
| 11.9 | 1301004064 | TOALHEIRO PLASTICO TIPO DISPENSER PARA PAPEL TOALHA INTERFOLHADO | [5 empty] | UN
| OBS | [5 empty] | QUANTIDADE |  | FÓRMULA
[7 empty] | 6 |  | UNIDADE
11.9 | TOTAL | [5 empty] | 6
| 11.10 | 86922 | TANQUE DE LOUÇA BRANCA SUSPENSO, 18L OU EQUIVALENTE, INCLUSO SIFÃO TIPO GARRAFA EM METAL CROMADO, VÁLVULA METÁLICA E TORNEIRA DE METAL CROMADO PADRÃO MÉDIO - FORNECIMENTO E INSTALAÇÃO. AF_01/2020 | [5 empty] | UN
| OBS | [5 empty] | QUANTIDADE |  | FÓRMULA
[7 empty] | 2 |  | UNIDADE
11.10 | TOTAL | [5 empty] | 2
| 11.11 | 1301003066 | TORNEIRA PARA LAVATORIO DE ACIONAMENTO HIDROMECANICO, FECHAMENTO AUTOMATICO, ACABAMENTO L.C., PRESSMATIC MESA COMPACT, REF.17160606, 1/2" DA DOCOL OU SIMILAR | [5 empty] | UN
| OBS | [5 empty] | QUANTIDADE |  | FÓRMULA
[7 empty] | 14 |  | UNIDADE
11.11 | TOTAL | [5 empty] | 14
| 11.12 | 100860 | CHUVEIRO ELÉTRICO COMUM CORPO PLÁSTICO, TIPO DUCHA  FORNECIMENTO E INSTALAÇÃO. AF_01/2020 | [5 empty] | UN
| OBS | [5 empty] | QUANTIDADE |  | FÓRMULA
[7 empty] | 12 |  | UNIDADE
11.12 | TOTAL | [5 empty] | 12
| 12. |  | ACESSIBILIDADE
| 12.1 | 95472 | VASO SANITARIO SIFONADO CONVENCIONAL PARA PCD SEM FURO FRONTAL COM LOUÇA BRANCA SEM ASSENTO, INCLUSO CONJUNTO DE LIGAÇÃO PARA BACIA SANITÁRIA AJUSTÁVEL - FORNECIMENTO E INSTALAÇÃO. AF_01/2020 | [5 empty] | UN
| OBS | [5 empty] | QUANTIDADE |  | FÓRMULA
[7 empty] | 2 |  | UNIDADE
12.1 | TOTAL | [5 empty] | 2
| 12.2 | 2401001000 | ASSENTO UNIVERSAL PARA BACIA SANITARIA, EM POLIPROPILENO LINHA EVOLUTION SOFT CLOSE DA TUPAN OU SIMILAR | [5 empty] | UN
| OBS | [5 empty] | QUANTIDADE |  | FÓRMULA
[7 empty] | 2 |  | UNIDADE
12.2 | TOTAL | [5 empty] | 2
| 12.3 | 1301004009 | VALVULA DE DESCARGA 1 1/2" SEM ACABAMENTO (BASE), DOCOL OU SIMILAR | [5 empty] | UN
| OBS | [5 empty] | QUANTIDADE |  | FÓRMULA
[7 empty] | 2 |  | UNIDADE
12.3 | TOTAL | [5 empty] | 2
| 12.4 | 2401001015 | ACABAMENTO PARA VALVULA DE DESCARGA HYDRA ECO CONFORTO CROMADO REF. 4900.C.CONF DA DECA OU SIMILAR - FORNECIMENTO E INSTALACAO | [5 empty] | UN
| OBS | [5 empty] | QUANTIDADE |  | FÓRMULA
[7 empty] | 2 |  | UNIDADE
12.4 | TOTAL | [5 empty] | 2
| 12.5 | 2401002010 | BARRA DE APOIO RETA, EM ACO INOX POLIDO, COMPRIMENTO DE 40CM, DIAMETRO MINIMO DE 3CM | [5 empty] | UN
| OBS | [5 empty] | QUANTIDADE |  | FÓRMULA
[7 empty] | 4 |  | UNIDADE
12.5 | TOTAL | [5 empty] | 4
| 12.6 | 100867 | BARRA DE APOIO RETA, EM ACO INOX POLIDO, COMPRIMENTO 70 CM, FIXADA NA PAREDE - FORNECIMENTO E INSTALAÇÃO. AF_01/2020 | [5 empty] | UN
| OBS | [5 empty] | QUANTIDADE |  | FÓRMULA
[7 empty] | 2 |  | UNIDADE
12.6 | TOTAL | [5 empty] | 2
| 12.7 | 100868 | BARRA DE APOIO RETA, EM ACO INOX POLIDO, COMPRIMENTO 80 CM, FIXADA NA PAREDE - FORNECIMENTO E INSTALAÇÃO. AF_01/2020 | [5 empty] | UN
| OBS | [5 empty] | QUANTIDADE |  | FÓRMULA
[7 empty] | 4 |  | UNIDADE
12.7 | TOTAL | [5 empty] | 4
| 12.8 | 2401001017 | TORNEIRA PARA LAVATORIO DE MESA PRESSMATIC BENEFIT REF. 00490706 DA DOCOL OU SIMILAR | [5 empty] | UN
| OBS | [5 empty] | QUANTIDADE |  | FÓRMULA
[7 empty] | 2 |  | UNIDADE
12.8 | TOTAL | [5 empty] | 2
| 12.9 | 100864 | BARRA DE APOIO EM "L", EM ACO INOX POLIDO 80 X 80 CM, FIXADA NA PAREDE - FORNECIMENTO E INSTALACAO. AF_01/2020 | [5 empty] | UN
| OBS | [5 empty] | QUANTIDADE |  | FÓRMULA
[7 empty] | 2 |  | UNIDADE
12.9 | TOTAL | [5 empty] | 2
| 12.10 | 100875 | BANCO ARTICULADO, EM ACO INOX, PARA PCD, FIXADO NA PAREDE - FORNECIMENTO E INSTALAÇÃO. AF_01/2020 | [5 empty] | UN
| OBS | [5 empty] | QUANTIDADE |  | FÓRMULA
[7 empty] | 2 |  | UNIDADE
12.10 | TOTAL | [5 empty] | 2
| 12.11 | 100874 | PUXADOR PARA PCD, FIXADO NA PORTA - FORNECIMENTO E INSTALAÇÃO. AF_01/2020 | [5 empty] | UN
| OBS | [5 empty] | QUANTIDADE |  | FÓRMULA
[7 empty] | 2 |  | UNIDADE
12.11 | TOTAL | [5 empty] | 2
| 12.12 | 2401002050 | PROTETOR DE IMPACTO EM ACO INOX POLIDO 304 SHIELD, ALTURA DE 40CM, LARGURA DE 80CM OU 90CM | [5 empty] | UN
| OBS | [5 empty] | QUANTIDADE |  | FÓRMULA
[7 empty] | 2 |  | UNIDADE
12.12 | TOTAL | [5 empty] | 2
| 14. |  | PREVENÇÃO DE COMBATE A INCÊNDIO E PÂNICO
VERIFICAR TABELA DE QUANTIDADES EM PROJETO PSCIP
| 15. |  | URBANIZAÇÃO
| 15.1 |  | PISOS EXTERNOS/ESTACIONAMENTO
| 15.1.1 | 94266 | GUIA (MEIO-FIO) CONCRETO, MOLDADA IN LOCO EM TRECHO CURVO COM EXTRUSORA, 15 CM BASE X 30 CM ALTURA. AF_06/2016 | [5 empty] | M
| OBS | [5 empty] | COMPRIMENTO |  | FÓRMULA
| ESTACIONAMENTO | [5 empty] | 122.6 |  | EXTENSÃO
| EXTERNO | [5 empty] | 219.8
15.1.1 | TOTAL | [5 empty] | 342.4
| 15.1.2 | 102498 | PINTURA DE MEIO-FIO COM TINTA BRANCA A BASE DE CAL (CAIAÇÃO). AF_05/2021 | [5 empty] | M
| OBS | [5 empty] | COMPRIMENTO |  | FÓRMULA
| ESTACIONAMENTO | [5 empty] | 122.6 |  | EXTENSÃO
| EXTERNO | [5 empty] | 219.8
15.1.2 | TOTAL | [5 empty] | 342.4
| 15.1.3 | 94990 | EXECUÇÃO DE PASSEIO (CALÇADA) OU PISO DE CONCRETO COM CONCRETO MOLDADO IN LOCO, FEITO EM OBRA, ACABAMENTO CONVENCIONAL, NÃO ARMADO. AF_08/2022 | [5 empty] | M3
| OBS | [5 empty] | VOLUME |  | FÓRMULA
| CALÇADAS EXTERNAS | [5 empty] | 842.08 |  | ÁREA X ESPESSURA (6cm)
| REPARO EM CALÇADA EXISTENTE | [5 empty] | 465.41
15.1.3 | TOTAL | [5 empty] | 78.4494
| 15.1.4 | 92398 | EXECUÇÃO DE PAVIMENTO EM PISO INTERTRAVADO, COM BLOCO RETANGULAR COR NATURAL DE 20 X 10 CM, ESPESSURA 8 CM. AF_10/2022 | [5 empty] | M2
| OBS | [5 empty] | ÁREA |  | FÓRMULA
[7 empty] | 766.4 |  | ÁREA
15.1.4 | TOTAL | [5 empty] | 766.4
| 15.1.5 | 100947 | TRANSPORTE COM CAMINHÃO CARROCERIA 9T, EM VIA URBANA PAVIMENTADA, DMT ATÉ 30KM (UNIDADE: TXKM). AF_07/2020 | [5 empty] | TXKM
| OBS |  |  | ÁREA |  | T | DMT | TXKM | FÓRMULA
| CIDADE CONSIDERADA: TRÊS LAGOAS |  |  | 766.4 |  | 134.12 | 30 | 4023.6
15.1.5 | TOTAL | [6 empty] | 4023.6
| 15.1.6 | 100948 | TRANSPORTE COM CAMINHÃO CARROCERIA 9T, EM VIA URBANA PAVIMENTADA, ADICIONAL PARA DMT EXCEDENTE A 30 KM (UNIDADE: TXKM). AF_07/2020 | [5 empty] | TXKM
| OBS |  |  | ÁREA |  | T | DMT | TXKM | FÓRMULA
| CIDADE CONSIDERADA: TRÊS LAGOAS |  |  | 766.4 |  | 134.12 | 45 | 6035.4
15.1.6 | TOTAL | [6 empty] | 6035.4
| 15.1.7 | 2401002065 | SINALIZACAO VISUAL VERTICAL DE VAGAS CADEIRANTES/IDOSO/GESTANTE COM PLACA EM ACO INOX 180 COM TAMANHO DE (50X70)CM COM ADESIVO REFLETIVO E SIMBOLO, POSTE DE ACO GALV. C/3M ALT. E 2" DIAM. AMBOS DA ANLIK OU SIMILAR | [5 empty] | CJ
| OBS | [5 empty] | QUANTIDADE |  | FÓRMULA
[7 empty] | 2 |  | QUANTIDADE
15.1.7 | TOTAL | [5 empty] | 2
| 15.1.8 | 2401002060 | PINTURA E DEMARCACAO NO PISO PARA SINALIZAR VAGA DE ESTACIONAMENTO, USO INTERNO OU EXTERNO, COM O SIMBOLO "CADEIRANTE", NA MEDIDA DE (1,20 X 1,20)M | [5 empty] | UN
| OBS | [5 empty] | QUANTIDADE |  | FÓRMULA
[7 empty] | 1 |  | QUANTIDADE
15.1.8 | TOTAL | [5 empty] | 1
| 15.1.9 | 2401002061 | PINTURA E DEMARCACAO NO PISO PARA SINALIZAR VAGA DE ESTACIONAMENTO, USO INTERNO OU EXTERNO, COM O SIMBOLO "IDOSO", NA MEDIDA DE (1,50 X 0,40)M | [5 empty] | UN
| OBS | [5 empty] | QUANTIDADE |  | FÓRMULA
[7 empty] | 1 |  | QUANTIDADE
15.1.9 | TOTAL | [5 empty] | 1
| 15.1.10 | 2401002063 | PINTURA E DEMARCACAO NO PISO PARA COMPLEMENTAR A VAGA DE ESTACIONAMENTO ACESSIVEL, NA MEDIDA DE (5,20 X 1,20)M | [5 empty] | UN
| OBS | [5 empty] | QUANTIDADE |  | FÓRMULA
[7 empty] | 1 |  | QUANTIDADE
15.1.10 | TOTAL | [5 empty] | 1
| 15.1.11 | 102500 | PINTURA DE DEMARCAÇÃO DE VAGA COM TINTA ACRÍLICA, E = 10 CM, APLICAÇÃO MANUAL. AF_05/2021 | [5 empty] | M
| OBS | [5 empty] | COMPRIMENTO |  | FÓRMULA
[7 empty] | 75 |  | COMPRIMENTO
15.1.11 | TOTAL | [5 empty] | 75
| 15.2 |  | PLAYGROUND
| 15.2.1 | 100323 | LASTRO COM MATERIAL GRANULAR (AREIA MÉDIA), APLICADO EM PISOS OU LAJES SOBRE SOLO, ESPESSURA DE *10 CM*. AF_07/2019 | [5 empty] | M3
| OBS | [5 empty] | COMPRIMENTO |  | FÓRMULA
| PARQUINHO - 10CM | [5 empty] | 25.418 |  | ÁREA X ESPESSURA
15.2.1 | TOTAL | [5 empty] | 25.418
| 15.2.2 | CPU 13 | INSTALAÇÃO DE BALANÇO DE 4 LUGARES COM ESTRUTURA METÁLICA EM TUBOS DE AÇO CARBONO, INSTALADO SOBRE SOLO. AF_10/2021 | [5 empty] | UN
| OBS | [5 empty] | QUANTIDADE |  | FÓRMULA
[7 empty] | 1 |  | QUANTIDADE
15.2.2 | TOTAL | [5 empty] | 1
| 15.2.3 | CPU 14 | INSTALAÇÃO DE GANGORRA EM METAL COM 2 LUGARES INSTALADA SOBRE SOLO | [5 empty] | UN
| OBS | [5 empty] | QUANTIDADE |  | FÓRMULA
[7 empty] | 1 |  | QUANTIDADE
15.2.3 | TOTAL | [5 empty] | 1
| 15.2.4 | CPU 15 | INSTALAÇÃO DE GIRA-GIRA METÁLICO EM TUBOS DE AÇO CARBONO, INSTALADO SOBRE SOLO. AF_10/2021 | [5 empty] | UN
| OBS | [5 empty] | QUANTIDADE |  | FÓRMULA
[7 empty] | 1 |  | QUANTIDADE
15.2.4 | TOTAL | [5 empty] | 1
| 15.2.5 | CPU 16 | INSTALAÇÃO DE GAIOLA LABIRINTO METÁLICA EM TUBOS DE AÇO CARBONO, INSTALADO SOBRE SOLO. AF_10/2021 | [5 empty] | UN
| OBS | [5 empty] | QUANTIDADE |  | FÓRMULA
[7 empty] | 1 |  | QUANTIDADE
15.2.5 | TOTAL | [5 empty] | 1
| 15.2.6 | CPU 17 | INSTALAÇÃO DE ESCORREGADOR METÁLICO EM TUBOS E CHAPAS DE AÇO CARBONO, INSTALADO SOBRE SOLO. AF_10/2021 | [5 empty] | UN
| OBS | [5 empty] | QUANTIDADE |  | FÓRMULA
[7 empty] | 1 |  | QUANTIDADE
15.2.6 | TOTAL | [5 empty] | 1
| 15.2.7 | 101203 | CERCA COM MOURÕES DE MADEIRA ROLIÇA, DIÂMETRO 11 CM, ESPAÇAMENTO DE 2,5 M, ALTURA LIVRE DE 1,7 M, CRAVADOS 0,5 M, COM 5 FIOS DE ARAME DE AÇO OVALADO 15X17 - FORNECIMENTO E INSTALAÇÃO. AF_05/2020 | [5 empty] | M
| OBS | [5 empty] | ÁREA |  | FÓRMULA
| ALAMBRADO P/ PARQUINHO | [5 empty] | 63.5 |  | ÁREA
15.2.7 | TOTAL | [5 empty] | 63.5
| 15.3 |  | CANTEIROS/JARDIM
| 15.3.1 | CPU 18 | PEDRA DE JARDIM TIPO DOLOMITA SOB MANTA GEOTEXTIL ‐ FORNECIMENTO E INSTALAÇÃO | [5 empty] | M2
| OBS | [5 empty] | ÁREA |  | FÓRMULA
[7 empty] | 169.03 |  | ÁREA
15.3.1 | TOTAL | [5 empty] | 169.03
| 15.3.2 | CPU 19 | PEDRA DE JARDIM TIPO SEIXO NATURAL TAMANHO Nº 3 GRANDE PARA DECORAÇÃO DE JARDINS SOB MANTA GEOTEXTIL - FORNECIMENTO E INSTALAÇÃO | [5 empty] | M2
| OBS | [5 empty] | ÁREA |  | FÓRMULA
[7 empty] | 79.77 |  | ÁREA
15.3.2 | TOTAL | [5 empty] | 79.77
| 15.3.3 | 98516 | PLANTIO DE PALMEIRA COM ALTURA DE MUDA MENOR OU IGUAL A 2,00 M. AF_05/2018 | [5 empty] | UN
| OBS | [5 empty] | QUANTIDADE |  | FÓRMULA
[7 empty] | 2 |  | QUANTIDADE
15.3.3 | TOTAL | [5 empty] | 2
| 15.3.4 | 98509 | PLANTIO DE ARBUSTO OU CERCA VIVA. AF_05/2018 | [5 empty] | UN
| OBS | [5 empty] | QUANTIDADE |  | FÓRMULA
[7 empty] | 53 |  | QUANTIDADE
15.3.4 | TOTAL | [5 empty] | 53
| 15.3.5 | 98511 | PLANTIO DE ÁRVORE ORNAMENTAL COM ALTURA DE MUDA MAIOR QUE 2,00 M E MENOR OU IGUAL A 4,00 M. AF_05/2018 | [5 empty] | UN
| OBS | [5 empty] | QUANTIDADE |  | FÓRMULA
[7 empty] | 4 |  | QUANTIDADE
15.3.5 | TOTAL | [5 empty] | 4
| 15.3.6 | 103946 | PLANTIO DE GRAMA ESMERALDA OU SÃO CARLOS OU CURITIBANA, EM PLACAS. AF_05/2022 | [5 empty] | M2
| OBS | [5 empty] | ÁREA |  | FÓRMULA
[7 empty] | 2377 |  | ÁREA
15.3.6 | TOTAL | [5 empty] | 2377
| 15.3.7 | 98520 | APLICAÇÃO DE ADUBO EM SOLO. AF_05/2018 | [5 empty] | M2
| OBS | [5 empty] | ÁREA |  | FÓRMULA
[7 empty] | 2377 |  | ÁREA
15.3.7 | TOTAL | [5 empty] | 2377
| 15.4 |  | QUADRA
| 15.4.1 | 25398 | CONJUNTO PARA FUTSAL COM TRAVES OFICIAIS DE 3,00 X 2,00 M EM TUBO DE ACO GALVANIZADO 3" COM REQUADRO EM TUBO DE 1", PINTURA EM PRIMER COM TINTA ESMALTE SINTETICO E REDES DE POLIETILENO FIO 4 MM | [5 empty] | UN
| OBS | [5 empty] | QUANTIDADE |  | FÓRMULA
[7 empty] | 1 |  | QUANTIDADE
15.4.1 | TOTAL | [5 empty] | 1
| 15.4.2 | 103769 | PAR DE TABELAS DE BASQUETE DE COMPENSADO NAVAL, COM AROS E REDES - FORNECIMENTO E INSTALAÇÃO. AF_03/2022 | [5 empty] | UN
| OBS | [5 empty] | QUANTIDADE |  | FÓRMULA
[7 empty] | 1 |  | QUANTIDADE
15.4.2 | TOTAL | [5 empty] | 1
| 15.4.3 | CPU 20 | PAR DE POSTES E REDE DE VÔLEI - FORNECIMENTO E INSTALAÇÃO - REF 103765 SIPCI | [5 empty] | UN
| OBS | [5 empty] | QUANTIDADE |  | FÓRMULA
[7 empty] | 1 |  | QUANTIDADE
15.4.3 | TOTAL | [5 empty] | 1
| 15.4.4 | CT10 | PISO MODULAR ESPORTIVO INDOOR PARA QUADRA POLIESPORTIVA, INCLUSIVE MANTA PEBD 3,0MM, 924 M2, FORNECIMENTO E INSTALAÇÃO | [5 empty] | UN
| OBS | [5 empty] | QUANTIDADE |  | FÓRMULA
[7 empty] | 1 |  | QUANTIDADE
15.4.4 | TOTAL | [5 empty] | 1
| 15.5 |  | ESCADAS E RAMPAS
| 15.5.1 | CPU 21 | EXECUÇÃO DE RAMPA, LATERAIS EM ALVENARIA INCLUSO CHAPISCO, EMBOÇO E PINTURA | [5 empty] | M2
| OBS | [5 empty] | ÁREA |  | FÓRMULA
[7 empty] | 10.73 |  | ÁREA
15.5.1 | TOTAL | [5 empty] | 10.73
| 15.5.2 | 104489 | COMPOSIÇÃO PARAMÉTRICA PARA EXECUÇÃO DE ESCADA EM CONCRETO ARMADO, MOLDADA IN LOCO, FCK = 25 MPA. AF_11/2022 | [5 empty] | M3
| OBS | [5 empty] | VOLUME |  | FÓRMULA
[7 empty] | 5.35 |  | VOLUME
15.5.2 | TOTAL | [5 empty] | 5.35
| 16. |  | PINTURA
| 16.1 |  | ESQUADRIAS METÁLICAS
| 16.1.1 | 100725 | PINTURA COM TINTA ALQUÍDICA DE FUNDO E ACABAMENTO (ESMALTE SINTÉTICO GRAFITE) PULVERIZADA SOBRE SUPERFÍCIES METÁLICAS (EXCETO PERFIL) EXECUTADO EM OBRA (POR DEMÃO). AF_01/2020_PE | [5 empty] | M2
JANELAS
| CÓD | LARGURA | ALTURA | ÁREA | QTDE |  | ÁREA DE PINTURA |  | FÓRMULA
| J1 | 0.5 | 0.5 | 0.25 | 1 |  | 0.5 |  | LARGURA X ALTURA X QTDE X 2 LADOS
| J2 | 0.6 | 0.5 | 0.6 | 2 |  | 1.2
| J3 | 1.8 | 0.6 | 2.16 | 2 |  | 4.32
| J4 | 2 | 0.6 | 2.4 | 2 |  | 4.8
| J5 | 1.8 | 0.5 | 4.5 | 5 |  | 9
| J6 | 1.5 | 0.5 | 0.75 | 1 |  | 1.5
PORTAS
| CÓD | LARGURA | ALTURA | ÁREA | QTDE |  | ÁREA DE PINTURA
| P1 | 0.8 | 2.1 | 5.04 | 3 |  | 10.08
| P2 | 2.05 | 2.18 | 8.92 | 2 |  | 17.84
| P3 | 0.8 | 1.6 | 38.4 | 30 |  | 76.8
| P4 | 0.8 | 2.1 | 6.72 | 4 |  | 13.44
| P5 | 0.9 | 2.1 | 3.78 | 2 |  | 7.56
| P6 | 0.9 | 2.1 | 11.34 | 6 |  | 22.68
| P7 | 4.05 | 2.18 | 26.43 | 3 |  | 52.86
| P8 | 1.2 | 2.1 | 2.52 | 1 |  | 5.04
16.1.1 | TOTAL | [5 empty] | 227.62
| 16.2 |  | ESTRUTURA COBERTURA
| 16.2.1 | 100725 | PINTURA COM TINTA ALQUÍDICA DE FUNDO E ACABAMENTO (ESMALTE SINTÉTICO GRAFITE) PULVERIZADA SOBRE SUPERFÍCIES METÁLICAS (EXCETO PERFIL) EXECUTADO EM OBRA (POR DEMÃO). AF_01/2020_PE | [5 empty] | M2
| OBS | [5 empty] | ÁREA |  | FÓRMULA
| PILARES EXPOSTOS | [5 empty] | 178.02 |  | ÁREA
| TRELIÇAS EXPOSTAS | [5 empty] | 368.28
16.2.1 | TOTAL | [5 empty] | 546.3
| 16.3 |  | CHAPA METÁLICA - TESTEIRA
| 16.3.1 | 100725 | PINTURA COM TINTA ALQUÍDICA DE FUNDO E ACABAMENTO (ESMALTE SINTÉTICO GRAFITE) PULVERIZADA SOBRE SUPERFÍCIES METÁLICAS (EXCETO PERFIL) EXECUTADO EM OBRA (POR DEMÃO). AF_01/2020_PE | [5 empty] | M2
| OBS | [5 empty] | ÁREA |  | FÓRMULA
| TESTEIRA FRENTE | [5 empty] | 45.1 |  | ÁREA
| FECHAMENTO ACIMA DA TESTEIRA | [5 empty] | 145.75
| FECHAMENTO TRÁS | [5 empty] | 145.75
16.3.1 | TOTAL | [5 empty] | 336.6
| 16.4 |  | TELHADO
| 16.4.1 | 100725 | PINTURA COM TINTA ALQUÍDICA DE FUNDO E ACABAMENTO (ESMALTE SINTÉTICO GRAFITE) PULVERIZADA SOBRE SUPERFÍCIES METÁLICAS (EXCETO PERFIL) EXECUTADO EM OBRA (POR DEMÃO). AF_01/2020_PE | [5 empty] | M2
| OBS | [5 empty] | ÁREA |  | FÓRMULA
[7 empty] | 1408 |  | ÁREA
16.4.1 | TOTAL | [5 empty] | 1408
| 16.5 |  | PAREDES INTERNAS
| 16.5.1 | 88485 | APLICAÇÃO DE FUNDO SELADOR ACRÍLICO EM PAREDES, UMA DEMÃO. AF_06/2014 | [5 empty] | M2
| OBS | [5 empty] | ÁREA |  | FÓRMULA
[7 empty] | 963.78 |  | ÁREA
16.5.1 | TOTAL | [5 empty] | 963.78
| 16.5.2 | 1901003033 | APLICACAO E LIXAMENTO DE MASSA ACRILICA EM PAREDES EM DUAS DEMAOS | [5 empty] | M2
| OBS | [5 empty] | ÁREA |  | FÓRMULA
[7 empty] | 963.78 |  | ÁREA
16.5.2 | TOTAL | [5 empty] | 963.78
| 16.5.3 | 88489 | APLICAÇÃO MANUAL DE PINTURA COM TINTA LÁTEX ACRÍLICA EM PAREDES, DUAS DEMÃOS. AF_06/2014 | [5 empty] | M2
| NOME |  |  | PERÍMETRO | ALTURA | ÁREA PINTURA (M2) | ÁREA DE ABERTURA | ÁREA TOTAL (M2) | FÓRMULA
| Administração 1 |  |  | 17 | 3 | 51 | 1.68 | 49.32 | ( PERÍMETRO * ALTURA ) - ÁREA ABERTURA
| Administração 2 |  |  | 16.1 | 3 | 48.3 | 1.68 | 46.62
| Apoio |  |  | 10.83 | 3 | 32.49 | 3.045 | 29.45
| Arquibancada |  |  | 77.2 | 3 | 231.6 | 96 | 135.6
| Arquibancadas |  |  | 77.2 | 3 | 231.6 | 96 | 135.6
| Bilheteria |  |  | 11.62 | 3 | 34.86 | 1.68 | 33.18
| Camarim 1 |  |  | 11.9 | 3 | 35.7 | 1.68 | 34.02
| Camarim 2 |  |  | 11.9 | 3 | 35.7 | 1.68 | 34.02
| Circulação 1 |  |  | 59.52 | 3 | 178.56 | 11.466 | 167.09
| Circulação 2 |  |  | 7.4 | 3 | 22.21 | 3.36 | 18.85
| Circulação 3 |  |  | 7.4 | 3 | 22.21 | 3.36 | 18.85
| Circulação 4 |  |  | 4.74 | 3 | 14.22 | 5.04 | 9.18
| Cochia |  |  | 40 | 3 | 120.01 | 12.6 | 107.41
| Despensa |  |  | 17.54 | 3 | 52.62 | 1.68 | 50.94
| Palco |  |  | 60.34 | 3 | 181.01 | 87.36 | 93.65
16.5.3 | TOTAL | [6 empty] | 963.78
| 16.6 |  | PAREDES EXTERNAS
| 16.6.1 | 88485 | APLICAÇÃO DE FUNDO SELADOR ACRÍLICO EM PAREDES, UMA DEMÃO. AF_06/2014 | [5 empty] | M2
| OBS | [5 empty] | ÁREA |  | FÓRMULA
| TÉRREO - NOVA ALVENARIA; PLATIBANDA - BANHEIROS; MURO | [5 empty] | 1008.5808 |  | ÁREA
16.6.1 | TOTAL | [5 empty] | 1008.5808
| 16.6.2 | 1901003033 | APLICACAO E LIXAMENTO DE MASSA ACRILICA EM PAREDES EM DUAS DEMAOS | [5 empty] | M2
| OBS | [5 empty] | ÁREA |  | FÓRMULA
| TÉRREO - NOVA ALVENARIA; PLATIBANDA - BANHEIROS; MURO | [5 empty] | 1008.5808 |  | ÁREA
16.6.2 | TOTAL | [5 empty] | 1008.5808
| 16.8.4 | 95305 | TEXTURA ACRÍLICA, APLICAÇÃO MANUAL EM PAREDE, UMA DEMÃO. AF_09/2016 | [5 empty] | M2
| OBS |  |  | PERÍMETRO | ALTURA (M) | ESQUADRIAS | ÁREA |  | FÓRMULA
| TÉRREO - EXISTENTE |  |  | 121.92 | 3.2 | 25.2 | 364.944 |  | PINTURA * ALTURA - ESQUADRIAS
| TÉRREO - NOVA ALVENARIA |  |  | 51.48 | 3.96 | 12 | 191.8608
| PLATIBANDA - BANHEIROS |  |  | 81.2 | 0.6 | 0 | 48.72
| MURO EXISTENTE |  |  | 120 | 3.2 | 0 | 768
16.8.4 | TOTAL | [5 empty] | 1373.5248
| 16.7 |  | PINTURA NO TETO
| 16.7.1 | 88484 | APLICAÇÃO DE FUNDO SELADOR ACRÍLICO EM TETO, UMA DEMÃO. AF_06/2014 | [5 empty] | M2
| OBS | [5 empty] | ÁREA |  | FÓRMULA
[7 empty] | 469.51 |  | ÁREA
16.7.1 | TOTAL | [5 empty] | 469.51
| 16.7.2 | 88496 | APLICAÇÃO E LIXAMENTO DE MASSA LÁTEX EM TETO, DUAS DEMÃOS. AF_06/2014 | [5 empty] | M2
| OBS | [5 empty] | ÁREA |  | FÓRMULA
[7 empty] | 469.51 |  | ÁREA
16.7.2 | TOTAL | [5 empty] | 469.51
| 16.7.3 | 88488 | APLICAÇÃO MANUAL DE PINTURA COM TINTA LÁTEX ACRÍLICA EM TETO, DUAS DEMÃOS. AF_06/2014 | [5 empty] | M2
| OBS |  |  | NOME |  |  | ÁREA |  | LEGENDA
|  |  |  | Entrada |  |  | 15.82 |  | ÁREA TETO
|  |  |  | Administração 1 |  |  | 17.81
|  |  |  | Administração 2 |  |  | 15.68
|  |  |  | Banheiro Feminino |  |  | 22.37
|  |  |  | Banheiro Masculino |  |  | 22.37
|  |  |  | Bilheteria |  |  | 8.13
|  |  |  | Camarim 1 |  |  | 7.9
|  |  |  | Camarim 2 |  |  | 7.9
|  |  |  | Circulação 2 |  |  | 3.42
|  |  |  | Circulação 3 |  |  | 3.42
|  |  |  | Circulação 4 |  |  | 1.37
|  |  |  | Cochia |  |  | 36
|  |  |  | Despensa |  |  | 11.65
|  |  |  | Vestiário Feminino |  |  | 33.28
|  |  |  | Vestiário Masculino |  |  | 33.29
|  |  |  | WC PCD Fem. |  |  | 5.7
|  |  |  | WC PCD Masc. |  |  | 5.7
|  |  |  | Área de Serviço |  |  | 13.4
|  |  |  | Apoio |  |  | 6.34
|  |  |  | Circulação 1 |  |  | 100.28
|  |  |  | Palco |  |  | 97.68
16.7.3 | TOTAL | [5 empty] | 469.51
| 16.8 |  | PISO
| 16.8.1 | 99814 | LIMPEZA DE SUPERFÍCIE COM JATO DE ALTA PRESSÃO. AF_04/2019 | [5 empty] | M2
| OBS | [5 empty] | ÁREA |  | FÓRMULA
| QUADRA | [5 empty] | 846.16 |  | ÁREA
| CALÇADAS EXTERNAS | [5 empty] | 555.34
16.8.1 | TOTAL | [5 empty] | 1401.5
| 16.8.2 | 102491 | PINTURA DE PISO COM TINTA ACRÍLICA, APLICAÇÃO MANUAL, 2 DEMÃOS, INCLUSO FUNDO PREPARADOR. AF_05/2021 | [5 empty] | M2
| OBS | [5 empty] | ÁREA |  | FÓRMULA
| CALÇADAS EXTERNAS | [5 empty] | 1020.75
16.8.2 | TOTAL | [5 empty] | 1020.75
| 16.8.3 | 102494 | PINTURA DE PISO COM TINTA EPÓXI, APLICAÇÃO MANUAL, 2 DEMÃOS, INCLUSO PRIMER EPÓXI. AF_05/2021 | [5 empty] | M2
| OBS | [5 empty] | ÁREA |  | FÓRMULA
| QUADRA | [5 empty] | 846.16 |  | ÁREA
16.8.3 | TOTAL | [5 empty] | 846.16
| 16.8.4 | 102506 | PINTURA DE DEMARCAÇÃO DE QUADRA POLIESPORTIVA COM TINTA EPÓXI, E = 5 CM, APLICAÇÃO MANUAL. AF_05/2021 | [5 empty] | M
| OBS | [5 empty] | COMPRIMENTO |  | FÓRMULA
| LINHAS DE DEMARCAÇÃO - QUADRA | [5 empty] | 529.2 |  | COMPRIMENTO
16.8.4 | TOTAL | [5 empty] | 529.2
| 17. |  | PEDRAS, BANCADAS E DIVISÓRIAS
| 17.1 |  | PEDRAS
| 17.1.1 | 101965 | PEITORIL LINEAR EM GRANITO OU MÁRMORE, L = 15CM, COMPRIMENTO DE ATÉ 2M, ASSENTADO COM ARGAMASSA 1:6 COM ADITIVO. AF_11/2020 | [5 empty] | M
| OBS |  |  | COD | QUANTIDADE | LARGURA | COMPRIMENTO |  | FÓRMULA
|  |  |  | J1 | 1 | 0.5 | 0.5 |  | (COMPRIMENTO)
|  |  |  | J2 | 2 | 0.6 | 1.2
|  |  |  | J3 | 2 | 1.8 | 3.6
|  |  |  | J4 | 2 | 2 | 4
|  |  |  | J5 | 5 | 1.8 | 9
|  |  |  | J6 | 1 | 1.5 | 1.5
17.1.1 | TOTAL | [5 empty] | 19.8
| 17.2 |  | BANCADAS
| 17.2.1 | 2001003023 | BANCADA DE GRANITO CINZA ANDORINHA, COM ACABAMENTO RETO SIMPLES, ESPESSURA DE 2,5CM | [5 empty] | M2
| OBS |  |  | AMBIENTE | COMPRIMENTO | LARGURA | ÁREA TOTAL |  | FÓRMULA
|  |  |  | Bilheteria | 2.35 | 0.8 | 1.88 |  | COMPRIMENTO * LARGURA
|  |  |  | Banheiro Feminino | 3 | 0.55 | 1.65
|  |  |  | Camarim 1 | 4 | 0.5 | 2
|  |  |  | Vestiário Feminino | 2.8 | 0.55 | 1.54
|  |  |  | Banheiro Masculino | 3 | 0.55 | 1.65
|  |  |  | Camarim 2 | 4 | 0.5 | 2
|  |  |  | Vestiário Masculino | 2.8 | 0.55 | 1.54
17.2.1 | TOTAL | [5 empty] | 12.26
| 17.2.2 | 100862 | SUPORTE MÃO FRANCESA EM ACO, ABAS IGUAIS 40 CM, CAPACIDADE MINIMA 70 KG, BRANCO - FORNECIMENTO E INSTALAÇÃO. AF_01/2020 | [5 empty] | UN
| OBS | [5 empty] | QUANTIDADE |  | FÓRMULA
[7 empty] | 44 |  | QUANTIDADE
17.2.2 | TOTAL | [5 empty] | 44
| 17.2.3 | 2001003026 | FRONTAO/ESPELHO EM GRANITO CINZA ANDORINHA COM H=10CM, ESP=2CM | [5 empty] | M
| OBS | [5 empty] | COMPRIMENTO |  | FÓRMULA
[7 empty] | 29.95 |  | COMPRIMENTO
17.2.3 | TOTAL | [5 empty] | 29.95
| 17.3 |  | DIVISÓRIAS
| 17.3.1 | 102253 | DIVISORIA SANITÁRIA, TIPO CABINE, EM GRANITO CINZA POLIDO, ESP = 3CM, ASSENTADO COM ARGAMASSA COLANTE AC III-E, EXCLUSIVE FERRAGENS. AF_01/2021 | [5 empty] | M2
| OBS | [5 empty] | ÁREA |  | FÓRMULA
[7 empty] | 72.61 |  | ÁREA
17.3.1 | TOTAL | [5 empty] | 72.61
| 17.3.2 | 102255 | TAPA VISTA DE MICTÓRIO EM GRANITO CINZA POLIDO, ESP = 3CM, ASSENTADO COM ARGAMASSA COLANTE AC III-E . AF_01/2021 | [5 empty] | M2
| OBS | [5 empty] | ÁREA |  | FÓRMULA
[7 empty] | 1.8 |  | ÁREA
17.3.2 | TOTAL | [5 empty] | 1.8
| 18. |  | SERVIÇOS COMPLEMENTARES
| 18.1 | 1801000120 | ESPELHO CRISTAL, ESPESSURA 4MM FIXADO COM BOTAO FRANCES DE PLASTICO CROMADO, PARAFUSO E BUCHA, SEM MOLDURA - FORNECIMENTO E INSTALACAO | [5 empty] | M2
| AMBIENTES |  |  |  | LARGURA (M) | ALTURA (M) | ÁREA |  | FÓRMULA
| Banheiro Feminino |  |  |  | 3 | 0.8 | 2.4 |  | LARGURA * ALTURA
| Vestiário Feminino |  |  |  | 2.8 | 0.8 | 2.24
| Banheiro Masculino |  |  |  | 3 | 0.8 | 2.4
| Vestiário Masculino |  |  |  | 2.8 | 0.8 | 2.24
| PCD Masc |  |  |  | 0.8 | 0.8 | 0.64
| PCD Fem |  |  |  | 0.8 | 0.8 | 0.64
18.1 | [6 empty] | 10.56
| 18.2 | 2001003044 | PLACA DE SINALIZACAO EM ACRILICO ATE 240 CM2 COM 10 LETRAS, PARA PORTAS | [5 empty] | UN
| OBS | [5 empty] | QUANTIDADE |  | FÓRMULA
[7 empty] | 11 |  | QUANTIDADE
18.2 | TOTAL | [5 empty] | 11
| 18.3 | CPU 22 | BANCO DE GRANITO COM PÉS EM ALVENARIA REBOCADA E REVESTIDA COM REVESTIMENTO CERÂMICO 33X45 - FORNECIMENTO E INSTALAÇÃO | [5 empty] | M
| OBS | [5 empty] | COMPRIMENTO |  | FÓRMULA
[7 empty] | 5 |  | UNIDADE
18.3 | TOTAL | [5 empty] | 5
| 18.4 | 1301001190 | CASA DE BOMBA - ANEXO H.S.-030 (A.F.) | [5 empty] | UN
| OBS | [5 empty] | QUANTIDADE |  | FÓRMULA
[7 empty] | 1 |  | UNIDADE
18.4 | TOTAL | [5 empty] | 1
| 18.5 | CPU 23 | INSTALAÇÃO DE LETREIRO EM AÇO INOX, CHAPA NUM. 22, RECORTADO, H=60CM COM OS DIZERES "GINÁSIO OLEGÁRIO RODRIGUES DE FREITAS" COM ILUMINAÇÃO INDIRETA, CONFORME PROJETO FORNECIMENTO E INSTALAÇÃO | [5 empty] | UN
| OBS | [5 empty] | QUANTIDADE |  | FÓRMULA
[7 empty] | 1 |  | QUANTIDADE
18.5 | TOTAL | [5 empty] | 1
| 18.6 | CPU 24 | PLACA DE INAUGURAÇÃO METÁLICA COM DIMENSÃO *40* CM X *60* CM - INSTALAÇÃO E FORNECIMENTO | [5 empty] | UN
| OBS | [5 empty] | QUANTIDADE |  | FÓRMULA
[7 empty] | 1 |  | UNIDADE
18.6 | TOTAL | [5 empty] | 1
| 19. |  | ADMINISTRAÇÃO LOCAL
| 19.1 | 90777 | ENGENHEIRO CIVIL DE OBRA JUNIOR COM ENCARGOS COMPLEMENTARES | [5 empty] | H
| OBS |  | MESES | HORAS | QTDE | SEMANAS | HORAS |  | FÓRMULA
| TOTAL |  | 18 | 1 | 1 | 4 | 72 |  | MESES X HORAS X QTDE X SEAMANAS
19.1 | TOTAL | [5 empty] | 72
| 19.2 | 90780 | MESTRE DE OBRAS COM ENCARGOS COMPLEMENTARES | [5 empty] | H
| OBS |  | MESES | HORAS | QTDE | SEMANAS | HORAS |  | FÓRMULA
| TOTAL |  | 18 | 4 | 3 | 4 | 864 |  | MESES X HORAS X QTDE X SEAMANAS
19.2 | TOTAL | [5 empty] | 864
| 19.3 | 88326 | VIGIA NOTURNO COM ENCARGOS COMPLEMENTARES | [5 empty] | H
| OBS |  | MESES | HORAS | QTDE | SEMANAS | HORAS |  | FÓRMULA
| TOTAL |  | 18 | 6 | 5 | 4 | 2160 |  | MESES X HORAS X QTDE X SEAMANAS
19.3 | TOTAL | [5 empty] | 2160
| 20. |  | LIMPEZA FINAL
| 20.1 | 99814 | LIMPEZA DE SUPERFÍCIE COM JATO DE ALTA PRESSÃO. AF_04/2019 | [5 empty] | M2
| OBS | [5 empty] | ÁREA |  | FÓRMULA
[7 empty] | 1409.73 |  | ÁREA AMBIENTES
20.1 | TOTAL | [5 empty] | 1409.73
| 20.2 | 201002161 | LOCACAO DE CACAMBA (4M3) (7 DIAS) | [5 empty] | UN
| OBS | [5 empty] | QUANTIDADE |  | FÓRMULA
[7 empty] | 5 |  | UNIDADE
20.2 | TOTAL | [5 empty] | 5

## BANCO DADOS ARQ (hidden)
BANCO DE DADOS ENGELUGA ENGENHARIA
ORC - 001 - TABELA DE AMBIENTES | [15 empty] | ok
PISO | PAREDE | FORRO | NOME |  |  |  |  | ÁREA | PERÍMETRO
|  |  | CASA DE BOMBAS |  |  |  |  | 0 | 0
|  |  | Entrada |  |  |  |  | 15.82 | 21.99
8 | 1 | 1 | Administração 1 |  |  |  |  | 17.81 | 17
8 | 1 | 1 | Administração 2 |  |  |  |  | 15.68 | 16.1
8 | 1 |  | Arquibancada 1 |  |  |  |  | 103.53 | 77.2
8 | 1 |  | Arquibancada 2 |  |  |  |  | 103.53 | 77.2
8 | 2 | 3 | Banheiro Feminino |  |  |  |  | 22.37 | 20.5
8 | 2 | 3 | Banheiro Masculino |  |  |  |  | 22.37 | 20.5
8 | 1 | 1 | Bilheteria |  |  |  |  | 8.13 | 11.62
8 | 1 | 3 | Camarim 1 |  |  |  |  | 7.9 | 11.9
8 | 1 | 3 | Camarim 2 |  |  |  |  | 7.9 | 11.9
8 | 1 | 3 | Circulação 2 |  |  |  |  | 3.42 | 7.4
8 | 1 | 3 | Circulação 3 |  |  |  |  | 3.42 | 7.4
8 | 1 | 1 | Circulação 4 |  |  |  |  | 1.37 | 4.74
8 | 1 | 3 | Cochia |  |  |  |  | 36 | 40
8 | 1 | 1 | Despensa |  |  |  |  | 11.65 | 15.14
8 | 1 | 1 | Lanchonete |  |  |  |  | 0 | 0
8 | 2 | 3 | Vestiário Feminino |  |  |  |  | 33.28 | 25.25
8 | 2 | 3 | Vestiário Masculino |  |  |  |  | 33.29 | 25.25
8 | 2 | 3 | WC PCD Fem. |  |  |  |  | 5.7 | 9.8
8 | 2 | 3 | WC PCD Masc. |  |  |  |  | 5.7 | 9.8
8 | 2 | 1 | Área de Serviço |  |  |  |  | 13.4 | 15.14
20 | 1 |  | Quadra Poliesportiva |  |  |  |  | 777.16 | 114.94
25 | 1 | 1 | Apoio |  |  |  |  | 6.34 | 10.83
25 | 1 | 3 | Circulação 1 |  |  |  |  | 100.28 | 65.52
25 | 1 | 2 | Palco |  |  |  |  | 97.68 | 66.34
Total geral | [7 empty] | 1453.72 | 703.47
ORC - 001 - VERGA DE PORTAS MN 1,50 | [15 empty] | ok
COD ORC | CÓD. | VERGA | QUANTIDADE | LARGURA | ARQU
| P1 | 3.36 | 3 | 0.8
E7.9 | P3 | 33.6 | 30 | 0.8
E7.9 | P4 | 4.48 | 4 | 0.8
E7.9 | P5 | 2.52 | 2 | 0.9
| P6 | 7.56 | 6 | 0.9
| V1 | 5.88 | 4 | 1.05
E7.9 | P8 | 1.68 | 1 | 1.2
Total geral: 50 |  | 59.08
ORC - 001 - VERGA DE PORTAS MR 1,50 | [15 empty] | ok
COD ORC | CÓD. | VERGA | QUANTIDADE | LARGURA | ARQU
| P2 | 5.74 | 2 | 2.05
| P7 | 17.01 | 3 | 4.05
Total geral: 5 |  | 22.75
ORC - 001 - VERGA/CONTRA JANELAS MN 1,50 | [15 empty] | ok
COD ORC | COD | QUANTIDADE | LARGURA | VERGA/ CONTRAVERGA
| J1 | 1 | 0.5 | 0.7
| J2 | 2 | 0.6 | 1.68
E7.7 | J6 | 1 | 1.5 | 2.1
Total geral: 4 |  |  |  | 4.48
ORC - 001 - VERGA/CONTRA JANELAS MR 1,50 | [15 empty] | ok
COD ORC | COD | QUANTIDADE | LARGURA | VERGA/ CONTRAVERGA
| J3 | 2 | 1.8 | 5.04
E7.8 | J5 | 5 | 1.8 | 12.6
| J4 | 2 | 2 | 5.6
Total geral: 9 |  |  |  | 23.24
ORC - 009 - PEITORIL DE GRANITO PARA JANELAS | [15 empty] | ok
COD | LOCAL | QUANTIDADE | LARGURA | COMPRIMENTO | ARQU
| J1 | 1 | 0.5 | 0.5
| J2 | 2 | 0.6 | 1.2
| J3 | 2 | 1.8 | 3.6
| J4 | 2 | 2 | 4
E9.1 | J5 | 5 | 1.8 | 9
E9.1 | J6 | 1 | 1.5 | 1.5
Total geral: 13 |  |  |  | 19.8
ARQ - 004 - PORTAS EXISTENTES | [15 empty] | ok
CÓD | LARGURA | ALTURA | ÁREA | QTDE | DESCRIÇÃO
P1 | 0.8 | 2.1 | 21.84 | 13 | PORTA DE MADEIRA, 1 FOLHA, LISA
P2 | 3.6 | 2.65 | 9.54 | 1 | PORTA EM ALUMINÍO, 2 FOLHAS, DE ABRIR, VENEZIANA
P3 | 0.6 | 1.6 | 11.52 | 12 | PORTA DE MADEIRA, 1 FOLHA, LISA
P4 | 0.8 | 2.1 | 6.72 | 4 | PORTA EM CHAPA VINCADA - 1 FOLHA, INCLUSIVE ACABAMENTO E FERRAGENS
P5 | 2 | 2.25 | 9 | 2 | PORTÃO DE CORRER DE FERRO
ORC - 004 - PORTAS | [15 empty] | ok
CÓD ORC | CÓD | LARGURA | ALTURA | ÁREA | QTDE | DESCRIÇÃO | ARQU
| P1 | 0.8 | 2.1 | 5.04 | 3 | PORTA DE MADEIRA, 1 FOLHA, LISA
| P2 | 2.05 | 2.18 | 8.92 | 2 | PORTA CORTA FOGO 2 FOLHAS
E11.1 | P3 | 0.8 | 1.6 | 38.4 | 30 | PORTA EM ALUMÍNIO DE ABRIR, 1 FOLHA
E11.5 | P4 | 0.8 | 2.1 | 6.72 | 4 | PORTA EM CHAPA VINCADA - 1 FOLHA, INCLUSIVE ACABAMENTO E FERRAGENS
E11.4 | P5 | 0.9 | 2.1 | 3.78 | 2 | PORTA, ABRIR, 1 FOLHA, CHAPA VINCADA, PCD
E11.4 | P6 | 0.9 | 2.1 | 11.34 | 6 | PORTA, ABRIR, 1 FOLHA, CHAPA VINCADA
| P7 | 4.05 | 2.18 | 26.43 | 3 | PORTA CORTA FOGO 2 FOLHAS
E11.1 | P8 | 1.2 | 2.1 | 2.52 | 1 | PORTA DE ABRIR, 2 FOLHAS, VENEZIANA COM GUARNIÇÃO, ALUMÍNIO, PINTURA BRANCO GELO
ARQ - 004 - JANELAS EXISTENTES
CÓD | LARGURA | ALTURA | ÁREA | QTDE | DESCRICAO
J1 | 0.6 | 0.75 | 0.45 | 1 | JANELA GUILHOTINA METÁLICA
J2 | 0.6 | 0.5 | 0.3 | 1 | JANELA MAXIN-AR, 01 FOLHA, COM VIDRO MINI BOREAL INCOLOR 3MM, SEM GRADE E PINTURA BRANCA
J3 | 3 | 0.5 | 6 | 4 | JANELA BASCULANTE METÁLICA COM VIDRO
J4 | 2.5 | 0.5 | 5 | 4 | JANELA BASCULANTE METÁLICA COM VIDRO
ORC - 004 - JANELAS
CÓD ORC | CÓD | LARGURA | ALTURA | ÁREA | QTDE | DESCRICAO | ARQU
| J1 | 0.5 | 0.5 | 0.25 | 1 | JANELA MAXIN-AR, 01 FOLHA, COM VIDRO MINI BOREAL INCOLOR 3MM, SEM GRADE E PINTURA BRANCA
| J2 | 0.6 | 0.5 | 0.6 | 2 | JANELA MAXIN-AR, 01 FOLHA, COM VIDRO MINI BOREAL INCOLOR 3MM, SEM GRADE E PINTURA BRANCA
| J3 | 1.8 | 0.6 | 2.16 | 2 | JANELA MAXIM AR 3 FOLHAS
| J4 | 2 | 0.6 | 2.4 | 2 | JANELA BASCULANTE METÁLICA COM VIDRO
E10.5 | J5 | 1.8 | 0.5 | 4.5 | 5 | JANELA MAXIM AR 3 FOLHAS ALUMÍNIO E VIDRO
E10.5 | J6 | 1.5 | 0.5 | 0.75 | 1 | JANELA DE ALUMÍNIO TIPO MAXIM-AR, 3 FOLHAS, COM VIDROS, BATENTE, ALIZAR E FERRAGENS
004 - CHAPISCO TETO
NOME | ÁREA
ALMOXARIFADO | 7.48
AUDITÓRIO MULTIÚSO 83 PESSOAS | 85.86
BANHO | 3.75
BIBLIOTECA | 51.41
CIRCULAÇÃO | 9.45
CIRCULAÇÃO | 16.75
COORDENAÇÃO | 24.86
COZINHA | 48.58
DIREÇÃO | 25.69
DISPENSA | 9.59
DML | 3.9
LAVAGEM | 6.71
RECEPÇÃO | 47.85
SALA DE AULA 05 32 ALUNOS | 51.91
SALA DE AULA 06 32 ALUNOS | 51.41
SALA DE AULA 07 32 ALUNOS | 51.41
SALA DE AULA 08 32 ALUNOS | 50.19
SALA DE AULA 09 32 ALUNOS | 51.22
SALA DE AULA 12 32 ALUNOS | 51.41
SALA DOS 13 PROFESSORES | 45.96
SECRETÁRIA | 26.98
WC FEM | 3.4
WC FEM. | 37.58
WC MASC | 3.4
WC MASC. | 33.8
WC PCD MASC. | 3.2
WC PCD. FEM. | 3.2
Total geral: 27 | 806.98
ORC - 002 - CUMEEIRA EM FIBROCIMENTO | [15 empty] | ok
COD ORC | COMPRIMENTO | DESCRIÇÃO | ARQU
E8.4 | 9.9 | CUMEEIRA
Total geral: 1 | 9.9
004 - GRADIL
Nota-chave | DESCRIÇÃO | [10 empty] | COMPRIMENTO
20.21 | GRADIL EM METALON SOBRE MURETA DE CONCRETO H=2,00M, SENDO H=1,50M DE GRADIL E MURETA H=0,50M, REVESTIDO E PINTADO COM FUNDO ANTICORROSIVO E ESMALTE SINTETICO EM 2 DEMAOS | [10 empty] | 30.04
Total geral: 2 | [11 empty] | 30.04
004 - GUARDA-CORPO E CORRIMÃO
Nota-chave | DESCRIÇÃO | [10 empty] | COMPRIMENTO
20.25 | CORRIMÃO | [10 empty] | 6.52
20.26 | GUARDA-CORPO 120CM | [10 empty] | 17.44
Total geral: 26 | [11 empty] | 23.95
004 - FORRO DRYWALL
NOME | ÁREA
CIRCULAÇÃO 01 | 330.82
PÁTIO | 363.26
SALA DE AULA 01 ALUNOS | 69.13
SALA DE AULA 02 ALUNOS | 71.35
SALA DE AULA 03 ALUNOS | 71.38
SALA DE AULA 04 32 ALUNOS | 72.15
Total geral: 6 | 978.09
ORC - 002 - COBERTURA | [15 empty] | ok
COD ORC | DESCRIÇÃO | ÁREA | ARQU
|  | 0 | Sim
| COBERTURA EM TELHA TERMOACUSTICA INCLINAÇÃO ADOTADA: 10% | 156.85
| TELHA DE AÇO ONDULADA 0,43MM | 1165.91
Total geral: 11 |  | 1322.75
ORC - 002 - RUFO DE ENCOSTO | [15 empty] | ok
COD ORC | COMPRIMENTO | DESCRIÇÃO | ARQU
E8.5 | 60.96 | RUFO DE ENCOSTO EM AÇO GALVANIZADO
Total geral: 3 | 60.96
ORC - 002 - RUFO PINGADEIRA | [15 empty] | ok
COD ORC | COMPRIMENTO (M) | DESCRIÇÃO | ARQU
E8.6 | 222.32 | RUFO PINGADEIRA EM AÇO GALVANIZADO
Total geral: 5 | 222.32
ORC - 002 - CALHAS | [15 empty] | ok
COD ORC | DESCRIÇÃO | COMPRIMENTO | ARQU
E8.7 | CALHA EM AÇO GALVANIZADO | 53.6
Total geral: 5 |  | 53.6
ORC - 003 - AZ 33X45 MN 5M² | [15 empty] | ok
COD ORC | NOME | ÁREA | PERÍMETRO | [8 empty] | ALTURA AZULEJO | ÁREA AZULEJO | VÃO | ÁREA TOTAL | ARQU
E6.1.2.1 | WC FEM | 2.8 | 6.8 | [8 empty] | 2.8 | 19.04 | 2.19 | 16.85
E6.1.2.1 | WC MASC | 2.8 | 6.8 | [8 empty] | 2.8 | 19.04 | 2.19 | 16.85
E6.1.2.1 | WC PCD | 4 | 8 | [8 empty] | 2.8 | 22.4 | 1.89 | 20.51
Total geral | [14 empty] | 54.21
ORC - 003 - AZ 33X45 MR 5M²
COD ORC | COD ORC | NOME | ÁREA |  |  |  |  | PERÍMETRO | ALTURA AZULEJO | ÁREA AZULEJO | VÃO | ÁREA TOTAL | ARQU
E6.1.2.2 | 2 | Banheiro Feminino | 22.37 |  |  |  |  | 20.5 | 3 | 61.51 | 2.64 | 58.87
E6.1.2.2 | 2 | Banheiro Masculino | 22.37 |  |  |  |  | 20.5 | 3 | 61.51 | 1.89 | 59.62
E6.1.2.2 | 2 | Vestiário Feminino | 33.28 |  |  |  |  | 25.25 | 3 | 75.74 | 1.89 | 73.85
E6.1.2.2 | 2 | Vestiário Masculino | 33.29 |  |  |  |  | 25.25 | 3 | 75.74 | 1.89 | 73.85
E6.1.2.2 | 2 | WC PCD Fem. | 5.7 |  |  |  |  | 9.8 | 3 | 29.41 | 1.89 | 27.52
E6.1.2.2 | 2 | WC PCD Masc. | 5.7 |  |  |  |  | 9.8 | 3 | 29.41 | 1.89 | 27.52
E6.1.2.2 | 2 | Área de Serviço | 13.4 |  |  |  |  | 15.14 | 3 | 45.42 | 3.36 | 42.06
Total geral | [11 empty] | 363.28
ORC - 003 - FORRO PVC
COD ORC | NOME | ÁREA | ARQU
E6.2.3 | Banheiro Feminino | 22.37
E6.2.3 | Banheiro Masculino | 22.37
E6.2.3 | Camarim 1 | 7.9
E6.2.3 | Camarim 2 | 7.9
E6.2.3 | Circulação 1 | 94.28
E6.2.3 | Circulação 2 | 3.42
E6.2.3 | Circulação 3 | 3.42
E6.2.3 | Cochia | 36
E6.2.3 | Vestiário Feminino | 33.28
E6.2.3 | Vestiário Masculino | 33.29
E6.2.3 | WC PCD Fem. | 5.7
E6.2.3 | WC PCD Masc. | 5.7
Total geral: 12 |  | 275.64
ORC - 005 - PISO P 60X60 MN 5M²
COD ORC | NOME | ÁREA | ARQU
E12.2.5.1 | WC FEM | 2.8
E12.2.5.1 | WC MASC | 2.8
E12.2.5.1 | WC PCD | 4
Total geral |  | 9.6
ORC - 005 - PISO GRANILITE
COD ORC | NOME | ÁREA | ARQU
E12.2.8.1 | Administração 1 | 17.81
E12.2.8.1 | Administração 2 | 15.68
E12.2.8.1 | Arquibancada | 103.53
E12.2.8.1 | Arquibancadas | 103.53
E12.2.8.1 | Banheiro Feminino | 22.37
E12.2.8.1 | Banheiro Masculino | 22.37
E12.2.8.1 | Bilheteria | 8.13
E12.2.8.1 | Camarim 1 | 7.9
E12.2.8.1 | Camarim 2 | 7.9
E12.2.8.1 | Circulação 2 | 3.42
E12.2.8.1 | Circulação 3 | 3.42
E12.2.8.1 | Circulação 4 | 1.37
E12.2.8.1 | Cochia | 36
E12.2.8.1 | Despensa | 11.47
E12.2.8.1 | Lanchonete | 0
E12.2.8.1 | Vestiário Feminino | 33.28
E12.2.8.1 | Vestiário Masculino | 33.29
E12.2.8.1 | WC PCD Fem. | 5.7
E12.2.8.1 | WC PCD Masc. | 5.7
E12.2.8.1 | Área de Serviço | 13.4
TOTAL |  | 456.27
E12.2.5.2 | DEPÓSITO | 15.01 | 9.45
E12.2.5.2 | QUIOSQUE 1 | 12.76 | 9.7
E12.2.5.2 | QUIOSQUE 2 | 12.74 | 9.68
Total geral |  | 40.51 | 28.83
ARQU
[8 empty] | RODAPÉ | ARQU
ORC - 005 - PISO P 60X60 MR 10M² | [7 empty] | 14.21 | Não
COD ORC | NOME | PERÍMETRO | ÁREA |  |  |  |  | 33.4
E12.2.5.3 | SANITÁRIO/ VESTIARIO FEM | 18 | 19.61 |  |  |  |  | 47.61
E12.2.5.3 | SANITÁRIO/ VESTIARIO MASC | 18.07 | 19.79
E12.2.5.3 | VARANDA QUIOSQUES | 45 | 73.8
Total geral |  | 81.07 | 113.2
ORC - 005 - RODAPÉ P 60X60
COD ORC | NOME | PERÍMETRO | ABERTURA |  |  |  |  | ÁREA PINTURA (M2) | ÁREA DE ABERTURA | ÁREA TOTAL (M2) | ARQU
E12.2.5.4 | DEPÓSITO | 15.01 | 0.8 |  |  |  |  | 42.03 | 2.18 | 39.85 | Não
E12.2.5.4 | VARANDA QUIOSQUES | 45 | 11.6 |  |  |  |  | 126.01 | 28 | 98.01
TOTAL |  | 60.01 | [5 empty] | 168.04 |  | 137.86
ORC - 005 - PISO GRANILITE
COD ORC | NOME | ÁREA | ARQU
E12.2.8.1 | Administração 1 | 17.81
E12.2.8.1 | Administração 2 | 15.68
E12.2.8.1 | Arquibancada | 103.53
E12.2.8.1 | Arquibancadas | 103.53
E12.2.8.1 | Banheiro Feminino | 22.37
E12.2.8.1 | Banheiro Masculino | 22.37
E12.2.8.1 | Bilheteria | 8.13
E12.2.8.1 | Camarim 1 | 7.9
E12.2.8.1 | Camarim 2 | 7.9
E12.2.8.1 | Circulação 2 | 3.42
E12.2.8.1 | Circulação 3 | 3.42
E12.2.8.1 | Circulação 4 | 1.37
E12.2.8.1 | Cochia | 36
E12.2.8.1 | Despensa | 11.47
E12.2.8.1 | Lanchonete | 0
E12.2.8.1 | Vestiário Feminino | 33.28
E12.2.8.1 | Vestiário Masculino | 33.29
E12.2.8.1 | WC PCD Fem. | 5.7
E12.2.8.1 | WC PCD Masc. | 5.7
E12.2.8.1 | Área de Serviço | 13.4
TOTAL |  | 456.27
ORC - 005 - RODAPÉ GRANILITE
COD ORC | NOME | PERÍMETRO | ABERTURA | RODAPÉ | ARQU
E12.2.8.2 | Administração 1 | 17 | 0.8 | 16.2
E12.2.8.2 | Administração 2 | 16.1 | 0.8 | 15.3
E12.2.8.2 | Arquibancada | 77.2 |  | 0
E12.2.8.2 | Arquibancadas | 77.2 |  | 0
E12.2.8.2 | Bilheteria | 11.62 | 0.8 | 10.82
E12.2.8.2 | Camarim 1 | 11.9 | 0.9 | 11
E12.2.8.2 | Camarim 2 | 11.9 | 0.9 | 11
E12.2.8.2 | Circulação 2 | 7.4 | 3 | 4.4
E12.2.8.2 | Circulação 3 | 7.4 | 3 | 4.4
E12.2.8.2 | Circulação 4 | 4.74 | 2.4 | 2.34
E12.2.8.2 | Cochia | 40 | 8.2 | 31.8
E12.2.8.2 | Despensa | 17.54 | 0.8 | 16.74
TOTAL |  | 300.01 |  | 124.01
COD ORC | NOME | PERÍMETRO (M) | ALTURA | ÁREA PINTURA (M2) | ÁREA DE ABERTURA | ÁREA TOTAL (M2) | ARQU
E.25.3.1 | Administração 1 | 17 | 3 | 51 | 1.68 | 49.32
E.25.3.1 | Administração 2 | 16.1 | 3 | 48.3 | 1.68 | 46.62
E.25.3.1 | Apoio | 10.83 | 3 | 32.49 | 3.045 | 29.45
E.25.3.1 | Arquibancada | 77.2 | 3 | 231.6 | 96 | 135.6
E.25.3.1 | Arquibancadas | 77.2 | 3 | 231.6 | 96 | 135.6
E.25.3.1 | Bilheteria | 11.62 | 3 | 34.86 | 1.68 | 33.18
E.25.3.1 | Camarim 1 | 11.9 | 3 | 35.7 | 1.68 | 34.02
E.25.3.1 | Camarim 2 | 11.9 | 3 | 35.7 | 1.68 | 34.02
E.25.3.1 | Circulação 1 | 59.52 | 3 | 178.56 | 11.466 | 167.09
E.25.3.1 | Circulação 2 | 7.4 | 3 | 22.21 | 3.36 | 18.85
E.25.3.1 | Circulação 3 | 7.4 | 3 | 22.21 | 3.36 | 18.85
E.25.3.1 | Circulação 4 | 4.74 | 3 | 14.22 | 5.04 | 9.18
E.25.3.1 | Cochia | 40 | 3 | 120.01 | 12.6 | 107.41
E.25.3.1 | Despensa | 17.54 | 3 | 52.62 | 1.68 | 50.94
E.25.3.1 | Palco | 60.34 | 3 | 181.01 | 87.36 | 93.65
E.25.3.1 | Quadra Poliesportiva | 114.94 | 0 | 0
TOTAL |  |  |  | 1292.08 |  | 963.77
ORC - 005 - RODAPÉ GRANILITE
COD ORC | NOME | PERÍMETRO | ABERTURA | RODAPÉ | ARQU
E12.2.8.2 | Administração 1 | 17 | 0.8 | 16.2
E12.2.8.2 | Administração 2 | 16.1 | 0.8 | 15.3
E12.2.8.2 | Arquibancada | 77.2 |  | 0
E12.2.8.2 | Arquibancadas | 77.2 |  | 0
E12.2.8.2 | Bilheteria | 11.62 | 0.8 | 10.82
E12.2.8.2 | Camarim 1 | 11.9 | 0.9 | 11
E12.2.8.2 | Camarim 2 | 11.9 | 0.9 | 11
E12.2.8.2 | Circulação 2 | 7.4 | 3 | 4.4
E12.2.8.2 | Circulação 3 | 7.4 | 3 | 4.4
E12.2.8.2 | Circulação 4 | 4.74 | 2.4 | 2.34
E12.2.8.2 | Cochia | 40 | 8.2 | 31.8
E12.2.8.2 | Despensa | 17.54 | 0.8 | 16.74
TOTAL |  | 300.01 |  | 124.01
MEMÓRIA DE CÁLCULO

## BANCO DADOS INC (hidden)
PSCIP - MEMORIAL DE CALCULO -(22) ACESSÓRIOS TUBOS HIDRANTE
COD ORC | Tipo | Descrição | Un.
22A.1 | 2 1/2" | Registro de Gaveta Industrial - 2 1/2" - Docol | 2
22A.2 | 2.1/2" | Válvula de Retenção Horizontal 2.1/2" - Docol | 1
22A.4 | Manometro | Manômetro BSP 1/4 - 2 A 10 BAR | 1
PSCIP - MEMORIAL DE CALCULO - (22) COMPRIMENTO DE TUBOS GÁS
Material | Diâmetro | Comprimento
Ferro Galvanizado | 15 mm | 12.91
PSCIP - MEMORIAL DE CALCULO - (22) CONEXÕES DE TUBO HIDRANTE
Tipo | Un. | Tamanho
Tê de redução de ferro galvanizado | 4 | 65 mmø-65 mmø-65 mmø
Cotovelo de ferro galvanizado | 14 | 65 mmø-65 mmø
Luva de redução de ferro Galvanizado | 2 | 65 mmø-40 mmø
União de ferro galvanizado | 2 | 40 mmø-40 mmø
PSCIP - MEMORIAL DE CALCULO - (22) DISPOSITIVOS DE INCÊNDIO.
COD ORC | SIMBOLO | QTDE. | DESCRIÇÃO
Sistema de Alarme
| s1.png | 4 | Avisador sonoro
Sistema de Alarme e Detecção
22F.1 | Acionador Alarme.png | 4 | Acionador manual do sistema de detecção e alarme
22F.2 | BATERIA PARA ALARME.png | 1 | Baterias do sistema de detecção e alarme
22F.3 | CENTRAL DE ALARME.png | 1 | Central de detecção e alarme
Sistema de Hidrante
22F.7 | Acionador de Bomba.png | 4 | Acionador de bomba de incêndio
22F.9 | Bomba.png | 1 | Bomba de incêndio
22F.10 | HIDRANTE.png | 4 | Hidrante simples
22F.10 | HIDRANTE.png | 4 | Hidrante simples
PSCIP - MEMORIAL DE CALCULO - (22) EXTINTOR DE INCÊNDIO
COD ORC | QTD. | SIMBOLO | CARGA | CAPACIDADE EXTINTORA MÍNIMA
22G.1 | 5 | AGUA.PNG | CARGA DE ÁGUA | 2A
22G.5 | 4 | Carga de Pó BC.PNG | CARGA DE PÓ BC | 2:A - 20:BC
PSCIP - MEMORIAL DE CALCULO -(22) - PLACAS DE SINALIZAÇÃO
CÓD | SIMBOLO | QTDE | DESCRIÇÃO
Sinalização
M2 | M2 atualizada.png | 1 | Indicação de lotação máxima admitida no recinto.
PP01 | placa.png | 1 | Perigo Inflamável
Sinalização de Equipamentos de Combate a Incêndio
E1 | E1.PNG | 3 | Alarme de incêndio
E2 | E2.png | 4 | Acionador do alarme
E3 | E3.png | 4 | Acionador da bomba
E5 | E5.PNG | 9 | Extintor de Incêndio
E7 | E7.PNG | 4 | Abrigo de mangueira
Sinalização de Orientação e Salvamento
S1 | S01.png | 8 | Saida de emergência a direita
S2 | S02.png | 6 | Saida de emergência a esquerda
S3 | S03.png | 23 | Saida de emergência acima da porta
S12 | S12.png (2) | 1 | Saida de emergência
Sinalização de proteção existente
M1 | M1 atualizada.png | 1 | Indicação dos sistemas de proteção contra incêndio existentes na edificação.
Sinalização de Proíbição
P1 | P01.png | 1 | Proibido Fumar
PSCIP - MEMORIAL DE CALCULO -(22) - ORÇAMENTO - ILUMINAÇÃO DE EMERGÊNCIA
SIMBOLO | QTDE. | DESCRIÇÃO
Iluminação de emergência
Iluminação.png | 36 | ILUMINAÇÃO DE EMERGÊNCIA
36
PSCIP - MEMORIAL DE CALCULO - (22) CONEXÕES DE TUBO GÁS
Tipo | Un. | Tamanho
Tê de redução de ferro galvanizado | 1 | 15 mmø-15 mmø-15 mmø
Cotovelo de ferro galvanizado | 8 | 15 mmø-15 mmø
Luva de redução de ferro Galvanizado | 9 | 20 mmø-15 mmø

## COMPOSIÇÃO
GOVERNO DO ESTADO DE MATO GROSSO DO SUL
PREFEITURA MUNICIPAL DE SELVÍRIA
SECRETARIA DE OBRAS
COMPOSIÇÃO DE PREÇO
Objeto: | REFORMA DO GINÁSIO MUNICIPAL DE ESPORTES OLEGÁRIO RODRIGUES DE FREITAS |  |  |  |  | RESPONSÁVEL DO ORÇAMENTO:
Município: | SELVÍRIA - MS
Local: | AV. JAMIL KAUAS, 1116-1230 EM SELVÍRIA - MS |  |  |  |  | FÁBIO MARQUES RIBEIRO CREA 15.276 - D / MS
SIST./REF.: | AGESUL(JANEIRO/2023) SINAPI (JUNHO/2023) SBC (JUNHO/2023)
CPU 01 | REFERENCIA | CÓDIGO | DEMOLIÇÃO DE ARQUIBANCADA EM CONCRETO INCLUSIVE ALVENARIA E REMOÇÃO DE TERRA | UNIDADE | M2 | TOTAL: | 85.39
IT EM |  |  |  | UNIDADE | QUANTIDADE | C/DESONERAÇÃO
[6 empty] | VALOR UNITÁRIO | VALOR TOTAL
1 | AGESUL | 201002046 | DEMOLICAO MANUAL DE PISO CIMENTADO, INCLUSIVE LASTRO DE CONCRETO | M2 | 1 | 24.89 | 24.89
2 | SINAPI | 97624 | DEMOLIÇÃO DE ALVENARIA DE TIJOLO MACIÇO, DE FORMA MANUAL, SEM REAPROVEITAMENTO. AF_12/2017 | M3 | 0.1125 | 83,41 | 9.38
3 | SINAPI | 401001100 | ESCAVACAO DE VALAS EM SOLO DE QUALQUER CATEGORIA, NA(S) PROFUNDIDADE(S):- ATE 2,00 M (SEM PRESENCA DE AGUA) | M3 | 0.75 | 68.16 | 51.12
CPU 02 | REFERENCIA | CÓDIGO | REMOÇÃO DE DIVISÓRIA SANITÁRIA SEM APROVEITAMENTO | UNIDADE | M2 | TOTAL: | 24.1
IT EM |  |  |  | UNIDADE | QUANTIDADE | C/DESONERAÇÃO
[6 empty] | VALOR UNITÁRIO | VALOR TOTAL
1 | SINAPI | 88316 | SERVENTE COM ENCARGOS COMPLEMENTARES | H | 0.633 | 17,04 | 10.78
2 | SINAPI | 88274 | MARMORISTA/GRANITEIRO COM ENCARGOS COMPLEMENTARES | H | 0.633 | 21,05 | 13.32
CPU 03 | REFERENCIA | CÓDIGO | RETIRADA DE TABELA DE BASQUETE OU TRAVES DE FUTSAL | UNIDADE | UN | TOTAL: | 119.28
IT EM |  |  |  | UNIDADE | QUANTIDADE | C/DESONERAÇÃO
[6 empty] | VALOR UNITÁRIO | VALOR TOTAL
1 | SINAPI | 88316 | SERVENTE COM ENCARGOS COMPLEMENTARES | H | 7 | 17,04 | 119.28
CPU 04 | REFERENCIA | CÓDIGO | REMOÇÃO DE ALAMBRADO, CORRIMÃO E GUARDA-COPORTO | UNIDADE | M2 | TOTAL: | 4.44
IT EM |  |  |  | UNIDADE | QUANTIDADE | C/DESONERAÇÃO
[6 empty] | VALOR UNITÁRIO | VALOR TOTAL
1 | SINAPI | 88316 | SERVENTE COM ENCARGOS COMPLEMENTARES | H | 0.261 | 17,04 | 4.44
CPU 05 | REFERENCIA | CÓDIGO | JANELA DE ENROLAR MANUAL COMPLETA, PERFIL MEIA CANA CEGA, EM AÇO GALVANIZADO COM PINTURA ELETROSTATICA, CHAPA NUMERO 24, INCLUSO GUIAS LATERAIS E FECHADURA | UNIDADE | M2 | TOTAL: | 648.98
IT EM |  |  |  | UNIDADE | QUANTIDADE | C/DESONERAÇÃO
[6 empty] | VALOR UNITÁRIO | VALOR TOTAL
1 | SINAPI | 37518 | PORTA DE ENROLAR MANUAL COMPLETA, PERFIL MEIA CANA CEGA, EM ACO GALVANIZADO COM PINTURA ELETROSTATICA, CHAPA NUMERO 24 " (SEM INSTALACAO) | M2 | 1 | 505,50 | 505.5
2 | SINAPI | 88627 | ARGAMASSA TRAÇO 1:0,5:4,5 (EM VOLUME DE CIMENTO, CAL E AREIA MÉDIA ÚMIDA) PARA ASSENTAMENTO DE ALVENARIA, PREPARO MANUAL. AF_08/2019 | M3 | 0.06 | 616,96 | 37.01
3 | SINAPI | 88309 | PEDREIRO COM ENCARGOS COMPLEMENTARES | H | 0.8 | 21,15 | 16.92
4 | SINAPI | 88315 | SERRALHEIRO COM ENCARGOS COMPLEMENTARES | H | 1.8 | 21,35 | 38.43
5 | SINAPI | 88316 | SERVENTE COM ENCARGOS COMPLEMENTARES | H | 3 | 17,04 | 51.12
CPU 06 | REFERENCIA | CÓDIGO | PORTA, DE ABRIR, 2 FOLHAS, CHAPA VINCADA NAS DIMENSÕES 2,00X2,10M INCLUSIVE BARRA ANTI-PÂNICO - FORNECIMENTO E INSTALAÇÃO | UNIDADE | UN | TOTAL: | 2600.91
IT EM |  |  |  | UNIDADE | QUANTIDADE | C/DESONERAÇÃO
[6 empty] | VALOR UNITÁRIO | VALOR TOTAL
1 | SINAPI | 1101002026 | PORTAO EM CHAPA VINCADA, INCLUSIVE FERRAGENS, NA(S) ESPECIFICACAO(OES):- 1 FOLHA - PARA PEDESTRES - ANEXO A-048 (ESQ.) | M2 | 2.23 | 618.89 | 1380.12
2 | SINAPI | 39621 | BARRA ANTIPANICO DUPLA, CEGA EM LADO OPOSTO, COR CINZA | PAR | 1 | 1.156,07 | 1156.07
3 | SINAPI | 88315 | SERRALHEIRO COM ENCARGOS COMPLEMENTARES | H | 1.65 | 21,35 | 35.22
4 | SINAPI | 88243 | AJUDANTE ESPECIALIZADO COM ENCARGOS COMPLEMENTARES | H | 1.65 | 17,88 | 29.5
CPU 07 | REFERENCIA | CÓDIGO | PORTA, DE ABRIR, 2 FOLHAS, CHAPA VINCADA NAS DIMENSÕES 4,00X2,10M INCLUSIVE BARRA ANTI-PÂNICO - FORNECIMENTO E INSTALAÇÃO | UNIDADE | UN | TOTAL: | 3838.69
IT EM |  |  |  | UNIDADE | QUANTIDADE | C/DESONERAÇÃO
[6 empty] | VALOR UNITÁRIO | VALOR TOTAL
1 | SINAPI | 1101002026 | PORTAO EM CHAPA VINCADA, INCLUSIVE FERRAGENS, NA(S) ESPECIFICACAO(OES):- 1 FOLHA - PARA PEDESTRES - ANEXO A-048 (ESQ.) | M2 | 4.23 | 618.89 | 2617.9
2 | SINAPI | 39621 | BARRA ANTIPANICO DUPLA, CEGA EM LADO OPOSTO, COR CINZA | PAR | 1 | 1.156,07 | 1156.07
3 | SINAPI | 88315 | SERRALHEIRO COM ENCARGOS COMPLEMENTARES | H | 1.65 | 21,35 | 35.22
4 | SINAPI | 88243 | AJUDANTE ESPECIALIZADO COM ENCARGOS COMPLEMENTARES | H | 1.65 | 17,88 | 29.5
CPU 08 | REFERENCIA | CÓDIGO | DISJUNTOR TRIPOLAR 63A - FORNECIMENTO E INSTALAÇÃO | UNIDADE | UN | TOTAL: | 113.46
IT EM |  |  |  | UNIDADE | QUANTIDADE | C/DESONERAÇÃO
[6 empty] | VALOR UNITÁRIO | VALOR TOTAL
1 | SINAPI | 1575 | TERMINAL A COMPRESSAO EM COBRE ESTANHADO PARA CABO 16 MM2, 1 FURO E 1 COMPRESSAO, PARA PARAFUSO DE FIXACAO M6 | UN | 3 | 2,07 | 6.21
2 | SINAPI | 34714 | DISJUNTOR TIPO DIN/IEC, TRIPOLAR 63 A | UN | 1 | 77,07 | 77.07
3 | SINAPI | 88247 | AUXILIAR DE ELETRICISTA COM ENCARGOS COMPLEMENTARES | H | 0.7 | 19,87 | 13.9
4 | SINAPI | 88264 | ELETRICISTA COM ENCARGOS COMPLEMENTARES | H | 0.7 | 23,27 | 16.28
CPU 09 | REFERENCIA | CÓDIGO | DISPOSITIVO DIFERENCIAL DR ALTA SENSIB.(30mA) BIPOLAR 25A - FORNECIMENTO E INSTALAÇÃO | UNIDADE | UN | TOTAL: | 162.47
IT EM |  |  |  | UNIDADE | QUANTIDADE | C/DESONERAÇÃO
[6 empty] | VALOR UNITÁRIO | VALOR TOTAL
1 | SINAPI | 39445 | DISPOSITIVO DR, 2 POLOS, SENSIBILIDADE DE 30 MA, CORRENTE DE 25 A, TIPO AC | UN | 1 | 141,47 | 141.47
2 | SINAPI | 88247 | AUXILIAR DE ELETRICISTA COM ENCARGOS COMPLEMENTARES | H | 0.487 | 19,87 | 9.67
3 | SINAPI | 88264 | ELETRICISTA COM ENCARGOS COMPLEMENTARES | H | 0.487 | 23,27 | 11.33
CPU 10 | REFERENCIA | CÓDIGO | INTERRUPTOR BIPOLAR DR-40A - FORNECIMENTO E INSTALAÇÃO | UNIDADE | UN | TOTAL: | 174.17
IT EM |  |  |  | UNIDADE | QUANTIDADE | C/DESONERAÇÃO
[6 empty] | VALOR UNITÁRIO | VALOR TOTAL
1 | SINAPI | 39446 | DISPOSITIVO DR, 2 POLOS, SENSIBILIDADE DE 30 MA, CORRENTE DE 40 A, TIPO AC | UN | 1 | 143,99 | 143.99
2 | SINAPI | 88247 | AUXILIAR DE ELETRICISTA COM ENCARGOS COMPLEMENTARES | H | 0.7 | 19,87 | 13.9
3 | SINAPI | 88264 | ELETRICISTA COM ENCARGOS COMPLEMENTARES | H | 0.7 | 23,27 | 16.28
CPU 11 | REFERENCIA | CÓDIGO | INSTALAÇÃO PLACA DE SINALIZACAO DE SEGURANCA CONTRA INCENDIO, FOTOLUMINESCENTE, RETANGULAR, *20 X 40* CM. | UNIDADE | UN | TOTAL: | 55.13
IT EM |  |  |  | UNIDADE | QUANTIDADE | C/DESONERAÇÃO
[6 empty] | VALOR UNITÁRIO | VALOR TOTAL
1 | SINAPI | 37558 | PLACA DE SINALIZACAO DE SEGURANCA CONTRA INCENDIO, FOTOLUMINESCENTE, RETANGULAR, *20 X 40* CM, EM PVC *2* MM ANTI-CHAMAS (SIMBOLOS, CORES E PICTOGRAMAS CONFORME NBR 16820) | UN | 1 | 48,29 | 48.29
2 | SINAPI | 88242 | AJUDANTE DE PEDREIRO COM ENCARGOS COMPLEMENTARES | H | 0.4 | 17,12 | 6.84
CPU 12 | REFERENCIA | CÓDIGO | INSTALAÇÃO PLACA DE SINALIZACAO DE SEGURANCA CONTRA INCENDIO, FOTOLUMINESCENTE, RETANGULAR, *33 X 47* CM. | UNIDADE | UN | TOTAL: | 96.41
IT EM |  |  |  | UNIDADE | QUANTIDADE | C/DESONERAÇÃO
[6 empty] | VALOR UNITÁRIO | VALOR TOTAL
1 | SINAPI | 34723 | PLACA DE SINALIZACAO EM CHAPA DE ACO NUM 16 COM PINTURA REFLETIVA | M2 | 0.1551 | 577,50 | 89.57
2 | SINAPI | 88242 | AJUDANTE DE PEDREIRO COM ENCARGOS COMPLEMENTARES | H | 0.4 | 17,12 | 6.84
CPU 13 | REFERENCIA | CÓDIGO | INSTALAÇÃO DE BALANÇO DE 4 LUGARES COM ESTRUTURA METÁLICA EM TUBOS DE AÇO CARBONO, INSTALADO SOBRE SOLO. AF_10/2021 | UNIDADE | UN | TOTAL: | 5859.74
IT EM |  |  |  | UNIDADE | QUANTIDADE | C/DESONERAÇÃO
[6 empty] | VALOR UNITÁRIO | VALOR TOTAL
1 | SINAPI | 4721 | PEDRA BRITADA N. 1 (9,5 a 19 MM) POSTO PEDREIRA/FORNECEDOR, SEM FRETE | M3 | 0.0048 | 96,99 | 0.46
2 | COTAÇÃO | CT4 | BALANÇO INFANTIL 4 LUGARES, EM METAL - FORNECIMENTO E INTALAÇÃO | UN | 1 | 5700 | 5700
3 | SINAPI | 88309 | PEDREIRO COM ENCARGOS COMPLEMENTARES | H | 2.9868 | 21,15 | 63.17
4 | SINAPI | 88316 | SERVENTE COM ENCARGOS COMPLEMENTARES | H | 1.4934 | 17,04 | 25.44
5 | SINAPI | 102486 | CONCRETO FCK = 15MPA, TRAÇO 1:3,4:3,4 (EM MASSA SECA DE CIMENTO/ AREIA MÉDIA/ SEIXO ROLADO) - PREPARO MANUAL. AF_05/2021 | M3 | 0.1177 | 600,48 | 70.67
CPU 14 | REFERENCIA | CÓDIGO | INSTALAÇÃO DE GANGORRA EM METAL COM 2 LUGARES INSTALADA SOBRE SOLO | UNIDADE | UN | TOTAL: | 1668.1
IT EM |  |  |  | UNIDADE | QUANTIDADE | C/DESONERAÇÃO
[6 empty] | VALOR UNITÁRIO | VALOR TOTAL
1 | SINAPI | 4721 | PEDRA BRITADA N. 1 (9,5 a 19 MM) POSTO PEDREIRA/FORNECEDOR, SEM FRETE | M3 | 0.0012 | 96,99 | 0.11
2 | COTAÇÃO | CT5 | GANGORRA 2 LUGARES, EM METAL - FONECIMENTO E INSTALAÇÃO | UN | 1 | 1400 | 1400
3 | SINAPI | 88309 | PEDREIRO COM ENCARGOS COMPLEMENTARES | H | 3.3034 | 21,15 | 69.86
4 | SINAPI | 88316 | SERVENTE COM ENCARGOS COMPLEMENTARES | H | 1.6517 | 17,04 | 28.14
5 | SINAPI | 102486 | CONCRETO FCK = 15MPA, TRAÇO 1:3,4:3,4 (EM MASSA SECA DE CIMENTO/ AREIA MÉDIA/ SEIXO ROLADO) - PREPARO MANUAL. AF_05/2021 | M3 | 0.2831 | 600,48 | 169.99
CPU 15 | REFERENCIA | CÓDIGO | INSTALAÇÃO DE GIRA-GIRA METÁLICO EM TUBOS DE AÇO CARBONO, INSTALADO SOBRE SOLO. AF_10/2021 | UNIDADE | UN | TOTAL: | 2532.61
IT EM |  |  |  | UNIDADE | QUANTIDADE | C/DESONERAÇÃO
[6 empty] | VALOR UNITÁRIO | VALOR TOTAL
1 | SINAPI | 4721 | PEDRA BRITADA N. 1 (9,5 a 19 MM) POSTO PEDREIRA/FORNECEDOR, SEM FRETE | M3 | 0.0012 | 96,99 | 0.11
2 | COTAÇÃO | CT7 | GIRA GIRA 1,50M (8 LUGARES) - ESTRUTURA EM FERRO E ASSENTO EM MADEIRA - FORNECIMENTO | UN | 1 | 2484.95 | 2484.95
3 | SINAPI | 88309 | PEDREIRO COM ENCARGOS COMPLEMENTARES | H | 0.7003 | 21,15 | 14.81
4 | SINAPI | 88316 | SERVENTE COM ENCARGOS COMPLEMENTARES | H | 0.3502 | 17,04 | 5.96
5 | SINAPI | 102486 | CONCRETO FCK = 15MPA, TRAÇO 1:3,4:3,4 (EM MASSA SECA DE CIMENTO/ AREIA MÉDIA/ SEIXO ROLADO) - PREPARO MANUAL. AF_05/2021 | M3 | 0.0446 | 600,48 | 26.78
CPU 16 | REFERENCIA | CÓDIGO | INSTALAÇÃO DE GAIOLA LABIRINTO METÁLICA EM TUBOS DE AÇO CARBONO, INSTALADO SOBRE SOLO. AF_10/2021 | UNIDADE | UN | TOTAL: | 4358.82
IT EM |  |  |  | UNIDADE | QUANTIDADE | C/DESONERAÇÃO
[6 empty] | VALOR UNITÁRIO | VALOR TOTAL
1 | SINAPI | 4721 | PEDRA BRITADA N. 1 (9,5 a 19 MM) POSTO PEDREIRA/FORNECEDOR, SEM FRETE | M3 | 0.0016 | 96,99 | 0.15
2 | COTAÇÃO | CT6 | GAIOLA LABIRINTO, EM METAL - FORNECIMENTO E INSTALAÇÃO | UN | 1 | 4300 | 4300
3 | SINAPI | 88309 | PEDREIRO COM ENCARGOS COMPLEMENTARES | H | 1.6582 | 21,15 | 35.07
4 | SINAPI | 88316 | SERVENTE COM ENCARGOS COMPLEMENTARES | H | 0.8291 | 17,04 | 14.12
5 | SINAPI | 102486 | CONCRETO FCK = 15MPA, TRAÇO 1:3,4:3,4 (EM MASSA SECA DE CIMENTO/ AREIA MÉDIA/ SEIXO ROLADO) - PREPARO MANUAL. AF_05/2021 | M3 | 0.0158 | 600,48 | 9.48
CPU 17 | REFERENCIA | CÓDIGO | INSTALAÇÃO DE ESCORREGADOR METÁLICO EM TUBOS E CHAPAS DE AÇO CARBONO, INSTALADO SOBRE SOLO. AF_10/2021 | UNIDADE | UN | TOTAL: | 1516.99
IT EM |  |  |  | UNIDADE | QUANTIDADE | C/DESONERAÇÃO
[6 empty] | VALOR UNITÁRIO | VALOR TOTAL
1 | SINAPI | 4721 | PEDRA BRITADA N. 1 (9,5 a 19 MM) POSTO PEDREIRA/FORNECEDOR, SEM FRETE | M3 | 0.0007 | 96,99 | 0.06
2 | COTAÇÃO | CT8 | ESCORREGADOR 2 METROS PARA PLAYGROUND EM AÇO COM BASE PARA FIXAÇÃO NO SOLO | UN | 1 | 1454.88 | 1454.88
3 | SINAPI | 88309 | PEDREIRO COM ENCARGOS COMPLEMENTARES | H | 1.851 | 21,15 | 39.14
4 | SINAPI | 88316 | SERVENTE COM ENCARGOS COMPLEMENTARES | H | 0.9255 | 17,04 | 15.77
5 | SINAPI | 102486 | CONCRETO FCK = 15MPA, TRAÇO 1:3,4:3,4 (EM MASSA SECA DE CIMENTO/ AREIA MÉDIA/ SEIXO ROLADO) - PREPARO MANUAL. AF_05/2021 | M3 | 0.0119 | 600,48 | 7.14
CPU 18 | REFERENCIA | CÓDIGO | PEDRA DE JARDIM TIPO DOLOMITA SOB MANTA GEOTEXTIL ‐ FORNECIMENTO E INSTALAÇÃO | UNIDADE | M2 | TOTAL: | 183.12
IT EM |  |  |  | UNIDADE | QUANTIDADE | C/DESONERAÇÃO
[6 empty] | VALOR UNITÁRIO | VALOR TOTAL
1 | COTAÇÃO | CT3 | PEDRA DE JARDIM TIPO DOLOMITA | KG | 50 | 2.7615 | 138.07
2 | SINAPI | 39323 | MANTA GEOTEXTIL TECIDO DE LAMINETES DE POLIPROPILENO, RESISTENCIA A TRACAO = *25* KN/M | M2 | 1 | 39,33 | 39.33
3 | SINAPI | 88309 | PEDREIRO COM ENCARGOS COMPLEMENTARES | H | 0.15 | 21,15 | 3.17
4 | SINAPI | 88316 | SERVENTE COM ENCARGOS COMPLEMENTARES | H | 0.15 | 17,04 | 2.55
CPU 19 | REFERENCIA | CÓDIGO | PEDRA DE JARDIM TIPO SEIXO NATURAL TAMANHO Nº 3 GRANDE PARA DECORAÇÃO DE JARDINS SOB MANTA GEOTEXTIL - FORNECIMENTO E INSTALAÇÃO | UNIDADE | M2 | TOTAL: | 49.5
IT EM |  |  |  | UNIDADE | QUANTIDADE | C/DESONERAÇÃO
[6 empty] | VALOR UNITÁRIO | VALOR TOTAL
1 | SBC | 5071 | SEIXO ROLADO DE RIO | M3 | 0.2 | 22,28 | 4.45
2 | SINAPI | 39323 | MANTA GEOTEXTIL TECIDO DE LAMINETES DE POLIPROPILENO, RESISTENCIA A TRACAO = *25* KN/M | M2 | 1 | 39,33 | 39.33
3 | SINAPI | 88309 | PEDREIRO COM ENCARGOS COMPLEMENTARES | H | 0.15 | 21,15 | 3.17
4 | SINAPI | 88316 | SERVENTE COM ENCARGOS COMPLEMENTARES | H | 0.15 | 17,04 | 2.55
CPU 20 | REFERENCIA | CÓDIGO | PAR DE POSTES E REDE DE VÔLEI - FORNECIMENTO E INSTALAÇÃO - REF 103765 SIPCI | UNIDADE | UN | TOTAL: | 3273.02
IT EM |  |  |  | UNIDADE | QUANTIDADE | C/DESONERAÇÃO
[6 empty] | VALOR UNITÁRIO | VALOR TOTAL
1 | SINAPI | 4721 | PEDRA BRITADA N. 1 (9,5 a 19 MM) POSTO PEDREIRA/FORNECEDOR, SEM FRETE | M3 | 0.0289 | 96,99 | 2.8
2 | SINAPI | 25399 | CONJUNTO PARA QUADRA DE VOLEI COM POSTES EM TUBO DE ACO GALVANIZADO 3", H = *255* CM, PINTURA EM TINTA ESMALTE SINTETICO, REDE DE NYLON COM 2 MM, MALHA 10 X 10 CM E ANTENAS OFICIAIS EM FIBRA DE VIDRO | UN | 1 | 2.703,16 | 2703.16
3 | SINAPI | 7693 | TUBO ACO GALVANIZADO COM COSTURA, CLASSE MEDIA, DN 4", E = 4,50* MM, PESO 12,10* KG/M (NBR 5580) | M | 1.5 | 186,40 | 279.6
4 | SINAPI | 88315 | SERRALHEIRO COM ENCARGOS COMPLEMENTARES | H | 6 | 21,35 | 128.1
5 | SINAPI | 88309 | PEDREIRO COM ENCARGOS COMPLEMENTARES | H | 2.6904 | 21,15 | 56.9
6 | SINAPI | 88316 | SERVENTE COM ENCARGOS COMPLEMENTARES | H | 0.8968 | 17,04 | 15.28
7 | SINAPI | 102486 | CONCRETO FCK = 15MPA, TRAÇO 1:3,4:3,4 (EM MASSA SECA DE CIMENTO/ AREIA MÉDIA/ SEIXO ROLADO) - PREPARO MANUAL. AF_05/2021 | M3 | 0.1452 | 600,48 | 87.18
CPU 21 | REFERENCIA | CÓDIGO | EXECUÇÃO DE RAMPA, LATERAIS EM ALVENARIA INCLUSO CHAPISCO, EMBOÇO E PINTURA | UNIDADE | M2 | TOTAL: | 116.51
IT EM |  |  |  | UNIDADE | QUANTIDADE | C/DESONERAÇÃO
[6 empty] | VALOR UNITÁRIO | VALOR TOTAL
1 | SINAPI | 96385 | EXECUÇÃO E COMPACTAÇÃO DE ATERRO COM SOLO PREDOMINANTEMENTE ARGILOSO - EXCLUSIVE SOLO, ESCAVAÇÃO, CARGA E TRANSPORTE. AF_11/2019 | M3 | 0.2 | 10,47 | 2.09
2 | SINAPI | 95241 | LASTRO DE CONCRETO MAGRO, APLICADO EM PISOS, LAJES SOBRE SOLO OU RADIERS, ESPESSURA DE 5 CM. AF_07/2016 | M2 | 1 | 27,93 | 27.93
3 | SINAPI | 87620 | CONTRAPISO EM ARGAMASSA TRAÇO 1:4 (CIMENTO E AREIA), PREPARO MECÂNICO COM BETONEIRA 400 L, APLICADO EM ÁREAS SECAS SOBRE LAJE, ADERIDO, ACABAMENTO NÃO REFORÇADO, ESPESSURA 2CM. AF_07/2021 | M2 | 1 | 29,14 | 29.14
4 | SINAPI | 103329 | ALVENARIA DE VEDAÇÃO DE BLOCOS CERÂMICOS FURADOS NA HORIZONTAL DE 9X19X19 CM (ESPESSURA 9 CM) E ARGAMASSA DE ASSENTAMENTO COM PREPARO MANUAL. AF_12/2021 | M2 | 0.4 | 78,74 | 31.49
5 | SINAPI | 87879 | CHAPISCO APLICADO EM ALVENARIAS E ESTRUTURAS DE CONCRETO INTERNAS, COM COLHER DE PEDREIRO. ARGAMASSA TRAÇO 1:3 COM PREPARO EM BETONEIRA 400L. AF_10/2022 | M2 | 0.4 | 3,79 | 1.51
6 | SINAPI | 87529 | MASSA ÚNICA, PARA RECEBIMENTO DE PINTURA, EM ARGAMASSA TRAÇO 1:2:8, PREPARO MECÂNICO COM BETONEIRA 400L, APLICADA MANUALMENTE EM FACES INTERNAS DE PAREDES, ESPESSURA DE 20MM, COM EXECUÇÃO DE TALISCAS. AF_06/2014 | M2 | 0.4 | 34,01 | 13.6
7 | SINAPI | 88497 | APLICAÇÃO E LIXAMENTO DE MASSA LÁTEX EM PAREDES, DUAS DEMÃOS. AF_06/2014 | M2 | 0.4 | 15,57 | 6.22
8 | SINAPI | 88489 | APLICAÇÃO MANUAL DE PINTURA COM TINTA LÁTEX ACRÍLICA EM PAREDES, DUAS DEMÃOS. AF_06/2014 | M2 | 0.4 | 11,33 | 4.53
CPU 22 | REFERENCIA | CÓDIGO | BANCO DE GRANITO COM PÉS EM ALVENARIA REBOCADA E REVESTIDA COM REVESTIMENTO CERÂMICO 33X45 - FORNECIMENTO E INSTALAÇÃO | UNIDADE | M | TOTAL: | 630.37
IT EM |  |  |  | UNIDADE | QUANTIDADE | C/DESONERAÇÃO
[6 empty] | VALOR UNITÁRIO | VALOR TOTAL
1 | AGESUL | 2001003023 | BANCADA DE GRANITO CINZA ANDORINHA, COM ACABAMENTO RETO SIMPLES, ESPESSURA DE 2,5CM | M2 | 0.6 | 761.6 | 456.96
2 | SINAPI | 103330 | ALVENARIA DE VEDAÇÃO DE BLOCOS CERÂMICOS FURADOS NA HORIZONTAL DE 11,5X19X19 CM (ESPESSURA 11,5 CM) E ARGAMASSA DE ASSENTAMENTO COM PREPARO EM BETONEIRA. AF_12/2021 | M2 | 0.6 | 74,57 | 44.74
3 | SINAPI | 87531 | EMBOÇO, PARA RECEBIMENTO DE CERÂMICA, EM ARGAMASSA TRAÇO 1:2:8, PREPARO MECÂNICO COM BETONEIRA 400L, APLICADO MANUALMENTE EM FACES INTERNAS DE PAREDES, PARA AMBIENTE COM ÁREA ENTRE 5M2 E 10M2, ESPESSURA DE 20MM, COM EXECUÇÃO DE TALISCAS. AF_06/2014 | M2 | 1.38 | 32,94 | 45.45
4 | SINAPI | 87273 | REVESTIMENTO CERÂMICO PARA PAREDES INTERNAS COM PLACAS TIPO ESMALTADA EXTRA DE DIMENSÕES 33X45 CM APLICADAS EM AMBIENTES DE ÁREA MAIOR QUE 5 M² NA ALTURA INTEIRA DAS PAREDES. AF_06/2014 | M2 | 1.38 | 60,31 | 83.22
CPU 23 | REFERENCIA | CÓDIGO | INSTALAÇÃO DE LETREIRO EM AÇO INOX, CHAPA NUM. 22, RECORTADO, H=60CM COM OS DIZERES "GINÁSIO OLEGÁRIO RODRIGUES DE FREITAS" COM ILUMINAÇÃO INDIRETA, CONFORME PROJETO FORNECIMENTO E INSTALAÇÃO | UNIDADE | UN | TOTAL: | 13755.93
IT EM |  |  |  | UNIDADE | QUANTIDADE | C/DESONERAÇÃO
[6 empty] | VALOR UNITÁRIO | VALOR TOTAL
1 | SINAPI | 10853 | LETRA ACO INOX (AISI 304), CHAPA NUM. 22, RECORTADO, H= 20 CM (SEM RELEVO) | UN | 99 | 101,83 | 10081.17
2 | SINAPI | 88240 | AJUDANTE DE ESTRUTURA METÁLICA COM ENCARGOS COMPLEMENTARES | H | 3 | 17,85 | 53.55
3 | SINAPI | 88311 | PINTOR DE LETREIROS COM ENCARGOS COMPLEMENTARES | H | 3 | 21,94 | 65.82
4 | SINAPI | 88264 | ELETRICISTA COM ENCARGOS COMPLEMENTARES | H | 4.62 | 23,27 | 107.5
5 | SINAPI | 88247 | AUXILIAR DE ELETRICISTA COM ENCARGOS COMPLEMENTARES | H | 4.62 | 19,87 | 91.79
6 | SBC | 60561 | FITA DE LED SILICONADA, 120 LEDS POR METRO, POTʎCIA 9,6 W/M | M | 19.8 | 169.5 | 3356.1
CPU 24 | REFERENCIA | CÓDIGO | PLACA DE INAUGURAÇÃO METÁLICA COM DIMENSÃO *40* CM X *60* CM - INSTALAÇÃO E FORNECIMENTO | UNIDADE | UN | TOTAL: | 762.31
IT EM |  |  |  | UNIDADE | QUANTIDADE | C/DESONERAÇÃO
[6 empty] | VALOR UNITÁRIO | VALOR TOTAL
1 | SINAPI | 10848 | PLACA DE INAUGURACAO METALICA, *40* CM X *60* CM | UN | 1 | 753,75 | 753.75
2 | SINAPI | 88242 | AJUDANTE DE PEDREIRO COM ENCARGOS COMPLEMENTARES | H | 0.5 | 17,12 | 8.56
CPU 25 | REFERENCIA | CÓDIGO | TELHAMENTO COM TELHA DE AÇO GALVANIZADO TERMOACÚSTICA SIMPLES 0,43MM COM ATÉ DUAS ÁGUAS, INCLUSO IÇAMENTO | UNIDADE | M2 | TOTAL: | 104.67
IT EM |  |  |  |  | QUANTIDADE | C/DESONERAÇÃO
[6 empty] | VALOR UNITÁRIO | VALOR TOTAL
1 | COTAÇÃO | CT9 | TELHA DE AÇO GALVANIZADO TERMOACUSTICA SIMPLES 0,43MM ‐ EPS 30 | UN | 1.26 | 75.22 | 94.77
2 | SINAPI | 88316 | SERVENTE COM ENCARGOS COMPLEMENTARES | H | 0.097 | 17,04 | 1.65
3 | SINAPI | 88323 | TELHADISTA COM ENCARGOS COMPLEMENTARES | H | 0.091 | 20,63 | 1.87
4 | SINAPI | 93281 | GUINCHO ELÉTRICO DE COLUNA, CAPACIDADE 400 KG, COM MOTO FREIO, MOTOR TRIFÁSICO DE 1,25 CV - CHP DIURNO. AF_03/2016 | CHP | 0.0009 | 22,53 | 0.02
5 | SINAPI | 93282 | GUINCHO ELÉTRICO DE COLUNA, CAPACIDADE 400 KG, COM MOTO FREIO, MOTOR TRIFÁSICO DE 1,25 CV - CHI DIURNO. AF_03/2016 | CHI | 0.0012 | 21,38 | 0.02
6 | SINAPI | 11029 | HASTE RETA PARA GANCHO DE FERRO GALVANIZADO, COM ROSCA 1/4 " X 30 CM PARA FIXACAO DE TELHA METALICA, INCLUI PORCA E ARRUELAS DE VEDACAO | CJ | 4.15 | 1,53 | 6.34
CPU 26 | REFERENCIA | CÓDIGO | DISPOSITIVO DE PROTEÇÃO CONTRA SURTO - 275V - 90KA - FORNECIMENTO E INSTALAÇÃO | UNIDADE | UN | TOTAL: | 213.96
IT EM |  |  |  |  | QUANTIDADE | C/DESONERAÇÃO
[6 empty] | VALOR UNITÁRIO | VALOR TOTAL
1 | SINAPI | 39472 | DISPOSITIVO DPS CLASSE II, 1 POLO, TENSAO MAXIMA DE 275 V, CORRENTE MAXIMA DE *90* KA (TIPO AC) | UN | 1 | 183,78 | 183.78
2 | SINAPI | 88247 | AUXILIAR DE ELETRICISTA COM ENCARGOS COMPLEMENTARES | H | 0.7 | 19,87 | 13.9
3 | SINAPI | 88264 | ELETRICISTA COM ENCARGOS COMPLEMENTARES | H | 0.7 | 23,27 | 16.28
CPU 27 | REFERENCIA | CÓDIGO | INTERRUPTOR BIPOLAR DR-25A - FORNECIMENTO E INSTALAÇÃO | UNIDADE | UN | TOTAL: | 171.65
IT EM |  |  |  | UNIDADE | QUANTIDADE | C/DESONERAÇÃO
[6 empty] | VALOR UNITÁRIO | VALOR TOTAL
1 | SINAPI | 39445 | DISPOSITIVO DR, 2 POLOS, SENSIBILIDADE DE 30 MA, CORRENTE DE 25 A, TIPO AC | UN | 1 | 141,47 | 141.47
2 | SINAPI | 88247 | AUXILIAR DE ELETRICISTA COM ENCARGOS COMPLEMENTARES | H | 0.7 | 19,87 | 13.9
3 | SINAPI | 88264 | ELETRICISTA COM ENCARGOS COMPLEMENTARES | H | 0.7 | 23,27 | 16.28
CPU 28 | REFERENCIA | CÓDIGO | INTERRUPTOR BIPOLAR DR-40A - FORNECIMENTO E INSTALAÇÃO | UNIDADE | UN | TOTAL: | 174.17
IT EM |  |  |  | UNIDADE | QUANTIDADE | C/DESONERAÇÃO
[6 empty] | VALOR UNITÁRIO | VALOR TOTAL
1 | SINAPI | 39446 | DISPOSITIVO DR, 2 POLOS, SENSIBILIDADE DE 30 MA, CORRENTE DE 40 A, TIPO AC | UN | 1 | 143,99 | 143.99
2 | SINAPI | 88247 | AUXILIAR DE ELETRICISTA COM ENCARGOS COMPLEMENTARES | H | 0.7 | 19,87 | 13.9
3 | SINAPI | 88264 | ELETRICISTA COM ENCARGOS COMPLEMENTARES | H | 0.7 | 23,27 | 16.28
CPU 29 | REFERENCIA | CÓDIGO | INTERRUPTOR BIPOLAR DR-63A - FORNECIMENTO E INSTALAÇÃO | UNIDADE | UN | TOTAL: | 184.16
IT EM |  |  |  | UNIDADE | QUANTIDADE | C/DESONERAÇÃO
[6 empty] | VALOR UNITÁRIO | VALOR TOTAL
1 | SINAPI | 39447 | DISPOSITIVO DR, 2 POLOS, SENSIBILIDADE DE 30 MA, CORRENTE DE 63 A, TIPO AC | UN | 1 | 153,98 | 153.98
2 | SINAPI | 88247 | AUXILIAR DE ELETRICISTA COM ENCARGOS COMPLEMENTARES | H | 0.7 | 19,87 | 13.9
3 | SINAPI | 88264 | ELETRICISTA COM ENCARGOS COMPLEMENTARES | H | 0.7 | 23,27 | 16.28
CPU 30 | REFERENCIA | CÓDIGO | EXTENSÃO DE ALTURA DE CAIXA ENTERRADA EM TIJOLO CERÂMICO MACIÇO DIMENSÕES 60X60CM | UNIDADE | M | TOTAL: | 462.97
IT EM |  |  |  | UNIDADE | QUANTIDADE | C/DESONERAÇÃO
[6 empty] | VALOR UNITÁRIO | VALOR TOTAL
1 | SINAPI | 7258 | TIJOLO CERAMICO MACICO COMUM *5 X 10 X 20* CM (L X A X C) | UN | 219.7 | 0,72 | 158.18
2 | SINAPI | 87316 | ARGAMASSA TRAÇO 1:4 (EM VOLUME DE CIMENTO E AREIA GROSSA ÚMIDA) PARA CHAPISCO CONVENCIONAL, PREPARO MECÂNICO COM BETONEIRA 400 L. AF_08/2019 | M3 | 0.025 | 465,09 | 11.62
3 | SINAPI | 88309 | PEDREIRO COM ENCARGOS COMPLEMENTARES | H | 8.4907 | 21,15 | 179.57
4 | SINAPI | 88316 | SERVENTE COM ENCARGOS COMPLEMENTARES | H | 6.6667 | 17,04 | 113.6
CPU 31 | REFERENCIA | CÓDIGO | DEMOLIÇÃO DE CAIXA DE AR CONDICIONADO | UNIDADE | UN | TOTAL: | 39.78
IT EM |  |  |  | UNIDADE | QUANTIDADE | C/DESONERAÇÃO
[6 empty] | VALOR UNITÁRIO | VALOR TOTAL
1 | SINAPI | 88309 | PEDREIRO COM ENCARGOS COMPLEMENTARES | H | 0.7286 | 21,15 | 15.4
2 | SINAPI | 88316 | SERVENTE COM ENCARGOS COMPLEMENTARES | H | 1.4312 | 17,04 | 24.38

## COTAÇÕES
GOVERNO DO ESTADO DE MATO GROSSO DO SUL
PREFEITURA MUNICIPAL DE SELVÍRIA
SECRETARIA DE OBRAS
COTAÇÕES
Objeto: | REFORMA DO GINÁSIO MUNICIPAL DE ESPORTES OLEGÁRIO RODRIGUES DE FREITAS |  | RESPONSÁVEL ORÇAMENTO
Município: | SELVÍRIA - MS
Local: | AV. JAMIL KAUAS, 1116-1230 EM SELVÍRIA - MS |  | FÁBIO MARQUES RIBEIRO CREA 15.276 - D / MS
SIST./REF.: | AGESUL(JANEIRO/2023) SINAPI (JUNHO/2023) SBC (JUNHO/2023)
EMPRESAS | CNPJ | NOME | FONE | CONTATO
C01 | 01.438.784/0048-60 | LEROY MERLIN | SITE | SITE
C02 | 38.612.656/0001-38 | GLOBAL PEDRAS | SITE | SITE
C03 | 27.730.876/0001-40 | VERDE GARDEN | SITE | SITE
C04 | 07.140.524/0001-27 | GINAST | (45) 9 8975-7486 | RAFAEL
C05 | 13.324.232/0001-47 | ZATI | (44) 3023-8382 | WILSON
C06 | 08.374.053/0001-84 | ZIOBERT | (44) 3029-4410 | JULIANA
C07 | 01.332.001/0003-68 | REGIONAL TELHAS | 18 3421-7377 | ANDERSON
C08 | 05.520.647/0001-68 | AÇOS PIASENTIN | 44 8816-1610 | AÇOS PIASENTIN
C09 | 03.746.864/0003-07 | IMESUL | 67 9987-0536 | LUCIMEIA
C10 | 40.448.974/0001-57 | FLEX QUADRAS | (11) 98626-5295 | JOÃO MIGUEL
C11 | 04.256.364/0001-98 | NEW QUADRAS | (54) 99280-1000 | EDUARDO
C12 | 13.627.549/0001-52 | ALTIPISOS | (48) 9935-0365 | LEIDE
C13
C14
C15
C16
CÓDIGO | DESCRIÇÃO | UNIDADE | DATA COTAÇÃO | MEDIANA
CT3 | PEDRA DE JARDIM TIPO DOLOMITA | KG | 2023-04-14 | 2.7615
EMPRESA | NOME DA EMPRESA |  | COTAÇÕES
C01 | LEROY MERLIN |  | 3.349
C02 | GLOBAL PEDRAS |  | 1.239
C03 | VERDE GARDEN |  | 2.7615
CÓDIGO | DESCRIÇÃO | UNIDADE | DATA COTAÇÃO | MEDIANA
CT4 | BALANÇO INFANTIL 4 LUGARES, EM METAL - FORNECIMENTO E INTALAÇÃO | UN | 2023-04-14 | 5700
EMPRESA | NOME DA EMPRESA |  | COTAÇÕES
C04 | GINAST |  | 3503.83
C05 | ZATI |  | 5814
C06 | ZIOBERT |  | 5700
CÓDIGO | DESCRIÇÃO | UNIDADE | DATA COTAÇÃO | MEDIANA
CT5 | GANGORRA 2 LUGARES, EM METAL - FONECIMENTO E INSTALAÇÃO | UN | 2023-04-14 | 1400
EMPRESA | NOME DA EMPRESA |  | COTAÇÕES
C04 | GINAST |  | 1157.06
C05 | ZATI |  | 1400
C06 | ZIOBERT |  | 1600
CÓDIGO | DESCRIÇÃO | UNIDADE | DATA COTAÇÃO | MEDIANA
CT6 | GAIOLA LABIRINTO, EM METAL - FORNECIMENTO E INSTALAÇÃO | UN | 2023-04-14 | 4300
EMPRESA | NOME DA EMPRESA |  | COTAÇÕES
C04 | GINAST |  | 2796.98
C05 | ZATI |  | 4307.7
C06 | ZIOBERT |  | 4300
CÓDIGO | DESCRIÇÃO | UNIDADE | DATA COTAÇÃO | MEDIANA
CT7 | GIRA GIRA 1,50M (8 LUGARES) - ESTRUTURA EM FERRO E ASSENTO EM MADEIRA - FORNECIMENTO | UN | 2023-04-14 | 2484.95
EMPRESA | NOME DA EMPRESA |  | COTAÇÕES
C04 | GINAST |  | 2332.92
C05 | ZATI |  | 2484.95
C06 | ZIOBERT |  | 2493.95
CÓDIGO | DESCRIÇÃO | UNIDADE | DATA COTAÇÃO | MEDIANA
CT8 | ESCORREGADOR 2 METROS PARA PLAYGROUND EM AÇO COM BASE PARA FIXAÇÃO NO SOLO | UN | 2023-04-14 | 1454.88
EMPRESA | NOME DA EMPRESA |  | COTAÇÕES
C04 | GINAST |  | 1454.88
C05 | ZATI |  | 1211.3024
C06 | ZIOBERT |  | 1579.1888
CÓDIGO | DESCRIÇÃO | UNIDADE | DATA COTAÇÃO | MEDIANA
CT9 | TELHA DE AÇO GALVANIZADO TERMOACUSTICA SIMPLES 0,43MM ‐ EPS 30 | UN | 2023-04-14 | 75.22
EMPRESA | NOME DA EMPRESA |  | COTAÇÕES
C07 | REGIONAL TELHAS |  | 75.2197
C08 | AÇOS PIASENTIN |  | 82.534
C09 | IMESUL |  | 67.2
CÓDIGO | DESCRIÇÃO | UNIDADE | DATA COTAÇÃO | MEDIANA
CT10 | PISO MODULAR ESPORTIVO INDOOR PARA QUADRA POLIESPORTIVA, INCLUSIVE MANTA PEBD 3,0MM, 924 M2, FORNECIMENTO E INSTALAÇÃO | UN | 2023-06-19 | 133980
EMPRESA | NOME DA EMPRESA |  | COTAÇÕES
C10 | FLEX QUADRAS |  | 171620
C11 | NEW QUADRAS |  | 130500
C12 | ALTIPISOS |  | 133980

## BDI
GOVERNO DO ESTADO DE MATO GROSSO DO SUL
PREFEITURA MUNICIPAL DE SELVÍRIA
SECRETARIA DE OBRAS
DEMONSTRAÇÃO DE BDI 1 - DESONERADO - Acórdão 2622/2013
OBJETO: | REFORMA DO GINÁSIO MUNICIPAL DE ESPORTES OLEGÁRIO RODRIGUES DE FREITAS |  |  | RESPONSÁVEL ORÇAMENTO
Município: | SELVÍRIA - MS
Local: | AV. JAMIL KAUAS, 1116-1230 EM SELVÍRIA - MS |  |  | FÁBIO MARQUES RIBEIRO CREA 15.276 - D / MS
SIST./REF.: | AGESUL(JANEIRO/2023) SINAPI (JUNHO/2023) SBC (JUNHO/2023)
TIPO DE OBRA: | CONSTRUÇÃO E REFORMA DE EDIFICIOS
IMPOSTOS:
| TRIBUTOS: | 3.65 | %
| ISS BRUTO: | 5 | %
| INCIDENCIA SOBRE MO: | 100 | %
| CPRB | 4.5 | %
| TOTAL TRIBUSTOS: | 13.15 | %
ADOTADO
| 1° QUARTIL | MÉDIO | 3° QUARTIL
Administração central | 3% | 4% | 5.5% | 3
Seguro e Garantia | 0.8% | 0.8% | 1% | 0.8
Risco | 0.97% | 1.27% | 1.27% | 0.97
Despesas Financeiras | 0.59% | 1.23% | 1.39% | 0.59
Lucro | 6.16% | 7.4% | 8.96% | 6.16
BDI DESONERADO ADOTADO |  |  |  | 28.82%
DADOS

## CRONOGRAMA
GOVERNO DO ESTADO DE MATO GROSSO DO SUL
PREFEITURA MUNICIPAL DE SELVÍRIA
SECRETARIA DE OBRAS
CRONOGRAMA FÍSICO FINANCEIRO - DESONERADO
OBJETO: | REFORMA DO GINÁSIO MUNICIPAL DE ESPORTES OLEGÁRIO RODRIGUES DE FREITAS | [13 empty] | RESPONSÁVEL ORÇAMENTO
MUNÍCIPIO: | SELVÍRIA - MS
LOCAL: | AV. JAMIL KAUAS, 1116-1230 EM SELVÍRIA - MS | [13 empty] | FÁBIO MARQUES RIBEIRO CREA 15.276 - D / MS
SIST./REF.: | AGESUL(JANEIRO/2023) SINAPI (JUNHO/2023) SBC (JUNHO/2023)
ITEM | DESCRIÇÃO DOS SERVIÇOS |  | % | VALOR ÍTEM | MÊS 1 |  | MÊS 2 |  | MÊS 3 |  | MÊS 4 |  | MÊS 5 |  | MÊS 6 |  | TOTAL
IT EM |  |  |  |  | PROPONENTE | % | PROPONENTE | % | PROPONENTE | % | PROPONENTE | % | PROPONENTE | % | PROPONENTE | %
1. | SERVIÇOS PRELIMINARES |  | 3.561% | 97025.83 | 97025.83 | 100% | 0 |  | 0 |  | 0 |  | 0 |  | 0 |  | 100%
2. | DEMOLIÇÕES E RETIRADAS |  | 2.644% | 72036.73 | 72036.73 | 100% | 0 |  | 0 |  | 0 |  | 0 |  | 0 |  | 100%
3. | MOVIMENTO DE TERRA |  | 0.8404% | 22901.97 | 22901.97 | 100% | 0 |  | 0 |  | 0 |  | 0 |  | 0 |  | 100%
4. | ESTRUTURA DE CONCRETO ARMADO |  | 8.744% | 238276.23 | 0 |  | 71482.869 | 30% | 71482.869 | 30% | 71482.869 | 30% | 23827.623 | 10% | 0 |  | 100%
5. | VEDAÇÃO |  | 2.232% | 60835.41 | 0 |  | 30417.705 | 50% | 30417.705 | 50% | 0 |  | 0 |  | 0 |  | 100%
6. | COBERTURA |  | 7.352% | 200344.55 | 0 |  | 0 |  | 0 |  | 0 |  | 100172.275 | 50% | 100172.275 | 50% | 100%
7. | REVESTIMENTO DE PAREDES E TETOS |  | 4.825% | 131486.36 | 0 |  | 32871.59 | 25% | 32871.59 | 25% | 65743.18 | 50% | 0 |  | 0 |  | 100%
8. | ESQUADRIAS |  | 8.714% | 237471.21 | 0 |  | 0 |  | 0 |  | 0 |  | 0 |  | 47494.242 | 20% | 20%
9. | PISO |  | 5.31% | 144711.99 | 0 |  | 0 |  | 0 |  | 0 |  | 0 |  | 0 |  | 0%
10. | INSTALAÇÕES HIDROSSANITÁRIAS E ELÉTRICAS |  | 7.209% | 196455.74 | 0 |  | 0 |  | 0 |  | 0 |  | 0 |  | 0 |  | 0%
11. | LOUÇAS, METAIS E ACESSÓRIOS |  | 1.334% | 36345.13 | 0 |  | 0 |  | 0 |  | 0 |  | 0 |  | 0 |  | 0%
12. | ACESSIBILIDADE |  | 0.6508% | 17734.06 | 0 |  | 0 |  | 0 |  | 0 |  | 0 |  | 0 |  | 0%
13. | ELÉTRICA |  | 4.312% | 117509.2 | 0 |  | 58754.6 | 50% | 0 |  | 0 |  | 0 |  | 0 |  | 50%
14. | PREVENÇÃO DE COMBATE A INCÊNDIO E PÂNICO |  | 2.298% | 62621.63 | 0 |  | 0 |  | 0 |  | 0 |  | 0 |  | 0 |  | 0%
15. | URBANIZAÇÃO |  | 20.04% | 546021.58 | 0 |  | 0 |  | 0 |  | 0 |  | 54602.158 | 10% | 54602.158 | 10% | 20%
16. | PINTURA |  | 10.97% | 298876.36 | 0 |  | 0 |  | 74719.09 | 25% | 74719.09 | 25% | 74719.09 | 25% | 74719.09 | 25% | 100%
17. | PEDRAS, BANCADAS E DIVISÓRIAS |  | 3.936% | 107269.17 | 0 |  | 0 |  | 0 |  | 0 |  | 0 |  | 0 |  | 0%
18. | SERVIÇOS COMPLEMENTARES |  | 1.16% | 31619.49 | 0 |  | 0 |  | 0 |  | 0 |  | 0 |  | 0 |  | 0%
19. | ADMINISTRAÇÃO LOCAL |  | 3.7% | 100838.88 | 8399.8787 | 8.33% | 8399.8787 | 8.33% | 8399.8787 | 8.33% | 8399.8787 | 8.33% | 8399.8787 | 8.33% | 8399.8787 | 8.33% | 49.98%
20. | LIMPEZA FINAL |  | 0.171% | 4659.11 | 0 |  | 0 |  | 0 |  | 0 |  | 0 |  | 0 |  | 0%
|  |  | 100% | 2725040.63
| T OT AL MENSAL= |  |  |  | 200364.4087 | 7.353% | 201926.6427 | 7.41% | 217891.1327 | 7.996% | 220345.0177 | 8.086% | 261721.0247 | 9.604% | 285387.6437 | 10.47%
T OT AL ACUMULADO= |  |  |  |  | 200364.4087 | 7.353% | 402291.0514 | 14.76% | 620182.1841 | 22.76% | 840527.2018 | 30.84% | 1102248.2265 | 40.45% | 1387635.8702 | 50.92%
ITEM | DESCRIÇÃO DOS SERVIÇOS |  | % | VALOR ÍTEM | MÊS 07 |  | MÊS 08 |  | MÊS 09 |  | MÊS 10 |  | MÊS 11 |  | MÊS 12 |  | TOTAL
[5 empty] | PROPONENTE | % | PROPONENTE | % | PROPONENTE | % | PROPONENTE | % | PROPONENTE | % | PROPONENTE | %
1. | SERVIÇOS PRELIMINARES |  | 3.567% | 97025.83 | 0 |  | 0 |  | 0 |  | 0 |  | 0 |  | 0 |  | 100%
2. | DEMOLIÇÕES E RETIRADAS |  | 2.648% | 72036.73 | 0 |  | 0 |  | 0 |  | 0 |  | 0 |  | 0 |  | 100%
3. | MOVIMENTO DE TERRA |  | 0.8419% | 22901.97 | 0 |  | 0 |  | 0 |  | 0 |  | 0 |  | 0 |  | 100%
4. | ESTRUTURA DE CONCRETO ARMADO |  | 8.759% | 238276.23 | 0 |  | 0 |  | 0 |  | 0 |  | 0 |  | 0 |  | 100%
5. | VEDAÇÃO |  | 2.236% | 60835.41 | 0 |  | 0 |  | 0 |  | 0 |  | 0 |  | 0 |  | 100%
6. | COBERTURA |  | 7.365% | 200344.55 | 0 |  | 0 |  | 0 |  | 0 |  | 0 |  | 0 |  | 100%
7. | REVESTIMENTO DE PAREDES E TETOS |  | 4.833% | 131486.36 | 0 |  | 0 |  | 0 |  | 0 |  | 0 |  | 0 |  | 100%
8. | ESQUADRIAS |  | 8.729% | 237471.21 | 47494.242 | 20% | 47494.242 | 20% | 47494.242 | 20% | 47494.242 | 20% | 0 |  | 0 |  | 100%
9. | PISO |  | 5.32% | 144711.99 | 0 |  | 0 |  | 0 |  | 72355.995 | 50% | 72355.995 | 50% | 0 |  | 100%
10. | INSTALAÇÕES HIDROSSANITÁRIAS E ELÉTRICAS |  | 7.222% | 196455.74 | 39291.148 | 20% | 39291.148 | 20% | 39291.148 | 20% | 39291.148 | 20% | 39291.148 | 20% | 0 |  | 100%
11. | LOUÇAS, METAIS E ACESSÓRIOS |  | 1.336% | 36345.13 | 0 |  | 0 |  | 0 |  | 0 |  | 0 |  | 36345.13 | 100% | 100%
12. | ACESSIBILIDADE |  | 0.6519% | 17734.06 | 0 |  | 0 |  | 0 |  | 0 |  | 0 |  | 17734.06 | 100% | 100%
13. | ELÉTRICA |  | 4.32% | 117509.2 | 0 |  | 0 |  | 0 |  | 0 |  | 0 |  | 58754.6 | 50% | 100%
14. | PREVENÇÃO DE COMBATE A INCÊNDIO E PÂNICO |  | 2.302% | 62621.63 | 0 |  | 0 |  | 0 |  | 31310.815 | 50% | 31310.815 | 50% | 0 |  | 100%
15. | URBANIZAÇÃO |  | 20.07% | 546021.58 | 136505.395 | 25% | 136505.395 | 25% | 136505.395 | 25% | 27301.079 | 5% | 0 |  | 0 |  | 100%
16. | PINTURA |  | 10.99% | 298876.36 | 0 |  | 0 |  | 0 |  | 0 |  | 0 |  | 0 |  | 100%
17. | PEDRAS, BANCADAS E DIVISÓRIAS |  | 3.943% | 107269.17 | 0 |  | 0 |  | 0 |  | 0 |  | 107269.17 | 100% | 0 |  | 100%
18. | SERVIÇOS COMPLEMENTARES |  | 1.162% | 31619.49 | 0 |  | 0 |  | 0 |  | 0 |  | 0 |  | 31619.49 | 100% | 100%
19. | ADMINISTRAÇÃO LOCAL |  | 3.707% | 100838.88 | 8399.8787 | 8.33% | 8399.8787 | 8.33% | 8409.9626 | 8.34% | 8409.9626 | 8.34% | 8409.9626 | 8.34% | 8409.9626 | 8.34% | 100%
20. | LIMPEZA FINAL |  | 0.1713% | 4659.11 | 0 |  | 0 |  | 0 |  | 0 |  | 0 |  | 4659.11 | 100% | 100%
|  |  | 100% | 2720381.52
| T OT AL MENSAL= |  |  |  | 231690.6637 | 8.502% | 231690.6637 | 8.502% | 231700.7476 | 8.503% | 226163.2416 | 8.299% | 258637.0906 | 9.491% | 157522.3526 | 5.781%
| T OT AL ACUMULADO= |  |  |  | 1619326.5339 | 59.42% | 1851017.1976 | 67.93% | 2082717.9452 | 76.43% | 2308881.1868 | 84.73% | 2567518.2774 | 94.22% | 2725040.63 | 100%
ITEM | DESCRIÇÃO DOS SERVIÇOS |  | % | VALOR ÍTEM | MÊS 13 |  | MÊS 14 |  | MÊS 15 |  | MÊS 16 |  | MÊS 17 |  | MÊS 18 |  | TOTAL
[5 empty] | PROPONENTE | % | PROPONENTE | % | PROPONENTE | % | PROPONENTE | % | PROPONENTE | % | PROPONENTE | %
1. | SERVIÇOS PRELIMINARES |  | 3.567% | 97025.83 | 0 |  | 0 |  | 0 |  | 0 |  | 0 |  | 0 |  | 100%
2. | DEMOLIÇÕES E RETIRADAS |  | 2.648% | 72036.73 | 0 |  | 0 |  | 0 |  | 0 |  | 0 |  | 0 |  | 100%
3. | MOVIMENTO DE TERRA |  | 0.8419% | 22901.97 | 0 |  | 0 |  | 0 |  | 0 |  | 0 |  | 0 |  | 100%
4. | ESTRUTURA DE CONCRETO ARMADO |  | 8.759% | 238276.23 | 0 |  | 0 |  | 0 |  | 0 |  | 0 |  | 0 |  | 100%
5. | VEDAÇÃO |  | 2.236% | 60835.41 | 0 |  | 0 |  | 0 |  | 0 |  | 0 |  | 0 |  | 100%
6. | COBERTURA |  | 7.365% | 200344.55 | 0 |  | 0 |  | 0 |  | 0 |  | 0 |  | 0 |  | 100%
7. | REVESTIMENTO DE PAREDES E TETOS |  | 4.833% | 131486.36 | 0 |  | 0 |  | 0 |  | 0 |  | 0 |  | 0 |  | 100%
8. | ESQUADRIAS |  | 8.729% | 237471.21 | 0 |  | 0 |  | 0 |  | 0 |  | 0 |  | 0 |  | 100%
9. | PISO |  | 5.32% | 144711.99 | 0 |  | 0 |  | 0 |  | 0 |  | 0 |  | 0 |  | 100%
10. | INSTALAÇÕES HIDROSSANITÁRIAS E ELÉTRICAS |  | 7.222% | 196455.74 | 0 |  | 0 |  | 0 |  | 0 |  | 0 |  | 0 |  | 100%
11. | LOUÇAS, METAIS E ACESSÓRIOS |  | 1.336% | 36345.13 | 0 |  | 0 |  | 0 |  | 0 |  | 0 |  | 0 |  | 100%
12. | ACESSIBILIDADE |  | 0.6519% | 17734.06 | 0 |  | 0 |  | 0 |  | 0 |  | 0 |  | 0 |  | 100%
13. | ELÉTRICA |  | 4.32% | 117509.2 | 58754.6 | 50% | 0 |  | 0 |  | 0 |  | 0 |  | 0 |  | 150%
14. | PREVENÇÃO DE COMBATE A INCÊNDIO E PÂNICO |  | 2.302% | 62621.63 | 0 |  | 12524.326 | 20% | 12524.326 | 20% | 12524.326 | 20% | 12524.326 | 20% | 12524.326 | 20% | 200%
15. | URBANIZAÇÃO |  | 20.07% | 546021.58 | 109204.316 | 20% | 109204.316 | 20% | 109204.316 | 20% | 109204.316 | 20% | 109204.316 | 20% | 0 |  | 200%
16. | PINTURA |  | 10.99% | 298876.36 | 149438.18 | 50% | 0 |  | 0 |  | 0 |  | 0 |  | 149438.18 | 50% | 200%
17. | PEDRAS, BANCADAS E DIVISÓRIAS |  | 3.943% | 107269.17 | 0 |  | 0 |  | 0 |  | 0 |  | 0 |  | 107269.17 | 100% | 200%
18. | SERVIÇOS COMPLEMENTARES |  | 1.162% | 31619.49 | 1754.8817 | 5.55% | 1754.8817 | 5.55% | 1754.8817 | 5.55% | 1754.8817 | 5.55% | 1754.8817 | 5.55% | 1754.8817 | 5.55% | 133.3%
19. | ADMINISTRAÇÃO LOCAL |  | 3.707% | 100838.88 | 0 |  | 0 |  | 0 |  | 0 |  | 0 |  | 100838.88 | 100% | 200%
|  |  | 100% | 2720381.52
| T OT AL MENSAL= |  |  |  | 319151.9777 | 11.71% | 123483.5237 | 4.531% | 123483.5237 | 4.531% | 123483.5237 | 4.531% | 123483.5237 | 4.531% | 371825.4377 | 13.64%
| T OT AL ACUMULADO= |  |  |  | 3044192.6077 | 111.7% | 3167676.1314 | 116.2% | 3291159.6551 | 120.8% | 3414643.1788 | 125.3% | 3538126.7025 | 129.8% | 3909952.1402 | 143.5%
DADOS

## Planilha1 (hidden)
1 | 47.03
2 | 50.94
3 | 59.08
4 | 67.01 | 7.01 | 0.2062
5 | 73.61 | 13.61
TOTAL | 297.67 | 59.534
| ALTURA SINAPI | 60