## IMAGENS (hidden)
PREFEITURA MUNICIPAL DE ANASTÁCIO
PREFEITURA MUNICIPAL DE BANDEIRANTES
PREFEITURA MUNICIPAL DE BODOQUENA
PREFEITURA MUNICIPAL DE ELDORADO
PREFEITURA MUNICIPAL DE NOVA ALVORADA DO SUL
PREFEITURA MUNICIPAL DE PORTO MURTINHO
PREFEITURA MUNICIPAL DE NAVIRAÍ
PREFEITURA MUNICIPAL DE ÁGUA CLARA
PREFEITURA MUNICIPAL DE CAARAPÓ
PREFEITURA MUNICIPAL DE JARAGUARI
PREFEITURA MUNICIPAL DE JARDIM
PREFEITURA MUNICIPAL DE RIBAS DO RIO PARDO
PREFEITURA MUNICIPAL DE SELVÍRIA
#REF!

## REFERENCIA (hidden)
PREFEITURA MUNICIPAL DE ANASTÁCIO | NILDO ALVES ALBRES
PREFEITURA MUNICIPAL DE BANDEIRANTES | EDERVAN GUSTAVO SPROTTE
PREFEITURA MUNICIPAL DE BODOQUENA | KAZUTO HORII
PREFEITURA MUNICIPAL DE ELDORADO | AGUINALDO DOS SANTOS
PREFEITURA MUNICIPAL DE NOVA ALVORADA DO SUL | JOSÉ PAULO PALEARI
PREFEITURA MUNICIPAL DE PORTO MURTINHO | NELSON CINTRA RIBEIRO
PREFEITURA MUNICIPAL DE NAVIRAÍ | RHAIZA REJANE NEME DE MATOS
PREFEITURA MUNICIPAL DE ÁGUA CLARA | GEROLINA DA SILVA ALVEZ
PREFEITURA MUNICIPAL DE CAARAPÓ | ANDRÉ LUÍS NEZZI DE CARVALHO
PREFEITURA MUNICIPAL DE JARAGUARI
PREFEITURA MUNICIPAL DE JARDIM | CLEDIANE ARECO MATZENBACHER
PREFEITURA MUNICIPAL DE RIBAS DO RIO PARDO | JOÃO ALFREDO DANIEZE
PREFEITURA MUNICIPAL DE SELVÍRIA | JOSÉ FERNANDO BARBOSA DOS SANTOS
PREFEITURA MUNICIPAL DE SÃO GABRIEL DO OESTE | JEFERSON TOMAZONI
SINAPI
AGESUL
AGESUL-INFRA
SICRO
SBC
COMPOSIÇÃO
COTAÇÃO
ANASTÁCIO - MS
BANDEIRANTES - MS
BODOQUENA - MS
ELDORADO - MS
NOVA ALVORADA DO SUL - MS
PORTO MURTINHO - MS
NAVIRAÍ - MS
ÁGUA CLARA - MS
CAARAPÓ - MS
JARAGUARI - MS
JARDIM - MS
RIBAS DO RIO PARDO - MS
SELVÍRIA - MS
SÃO GABRIEL DO OESTE - MS
MIRANDA - MS

## DADOS (hidden)
DADOS DA OBRA
PREFEITURA: | PREFEITURA MUNICIPAL DE SELVÍRIA
LOCAL: | QUADRA IGREJA - AV. NOSSA SRA DE GUARDALUPE -VÉSTIA - SELVIRIA/MS
MUNÍCIPIO | SELVÍRIA - MS
DADOS DO EMPREEDIMENTO E OBRA
DESCRIÇÃO DA OBRA: | CONSTRUÇÃO DE COBERTURA PARA QUADRA POLIESPORTIVA COM SANITÁRIOS E ARQUIBANCADA
ENCARGOS: | ENCARGOS SOCIAIS DESONERADOS: 83,83%(HORA) 46,70%(MÊS)
BDI | 28,82%
REGIME PREVIDENCIÁRIO PREVISTO SBC : | (OUTUBRO/2023)
REGIME PREVIDENCIÁRIO PREVISTO SINAPI : | (OUTUBRO/2023)
REGIME PREVIDENCIÁRIO PREVISTO AGESUL : | (JUNHO/2023)
FÁBIO MARQUES RIBEIRO
RESPONSÁVEL PELA OBRA
NOME:
PROFISSÃO: | ENGENHEIRO CIVIL
CREA/CAU: | 15.276 D
DATA DO PREENCHIMENTO: | 2024-01-19
RESPONSÁVEL PELO TOMADOR
NOME: | JOSÉ FERNANDO BARBOSA DOS SANTOS
CARGO: | PREFEITO MUNICIPAL
PLANILHA ORÇAMENTÁRIA
MEMÓRIA DE CÁLCULO
COMPOSIÇÕES
CRONOGRAMA
COTAÇÕES
BDI

## RELEVÂNCIA
GOVERNO DO ESTADO DE MATO GROSSO DO SUL
PREFEITURA MUNICIPAL DE SELVÍRIA
SECRETARIA DE OBRAS
ITENS DE RELEVÂNCIA
OBJETO: |  |  |  |  | CONSTRUÇÃO DE COBERTURA PARA QUADRA POLIESPORTIVA COM SANITÁRIOS E ARQUIBANCADA
LOCAL: |  |  |  |  | QUADRA IGREJA - AV. NOSSA SRA DE GUARDALUPE -VÉSTIA - SELVIRIA/MS
BDI S/DES: |  |  |  |  | 28.82%
SIST./REF.: |  | BDI S/DES DEF: | 0% | 16.32% | AGESUL(JUNHO/2023) SINAPI (OUTUBRO/2023) SBC (OUTUBRO/2023)
SIST./REF.: |  |  |  |  | ENCARGOS SOCIAIS DESONERADOS: 83,83%(HORA) 46,70%(MÊS) |  |  | DATA ORÇAMENTO: |  | 2024-01-12
CONSTRUÇÃO DE COBERTURA PARA QUADRA POLIESPORTIVA COM SANITÁRIOS E ARQUIBANCADA
ITEM | SERVIÇO/ INSUMO | REFERENCIAL | CÓD ENG | CÓDIGO | DESCRIÇÃO | UNIDADE | QUANTIDADE/2 | CUSTO UNITÁRIO | CUSTO UNITÁRIO C/BDI | CUSTO TOTAL C/ BDI
2.3.2.1 | SERVIÇO | SINAPI | #VALUE! | 103689 | ARMAÇÃO DE BLOCO, VIGA BALDRAME OU SAPATA UTILIZANDO AÇO CA-50 DE 8 MM - MONTAGEM. AF_06/2017 | KG | 127.5
2.3.2.3 | SERVIÇO | SINAPI | #VALUE! | 99059 | FABRICAÇÃO, MONTAGEM E DESMONTAGEM DE FÔRMA PARA VIGA BALDRAME, EM CHAPA DE MADEIRA COMPENSADA RESINADA, E=17 MM, 4 UTILIZAÇÕES. AF_06/2017 | M2 | 61.54
2.4.4.1 | SERVIÇO | AGESUL | #VALUE! | 101001186 | ALVENARIA DE VEDAÇÃO DE BLOCOS VAZADOS DE CONCRETO DE 19X19X39 CM (ESPESSURA 19 CM) E ARGAMASSA DE ASSENTAMENTO COM PREPARO EM BETONEIRA. AF_12/2021 | M2 | 31.9
2.4.5.2 | SERVIÇO | SBC | #VALUE! | 012205 | MONTAGEM E DESMONTAGEM DE FÔRMA DE LAJE MACIÇA, PÉ-DIREITO SIMPLES, EM MADEIRA SERRADA, 2 UTILIZAÇÕES. AF_09/2020 | M2 | 22.68
3.1 | SERVIÇO | COMPOSIÇÃO | #VALUE! | CPU 5 | EXECUÇÃO DE PROJETO ESTRUTURAL, FABRICAÇÃO E MONTAGEM DE ESTRUTURA PRÉ-FABRICADA, INCLUSO BLOCOS DE FUNDAÇÃO APOIADOS SOBRE ESTACAS, PILARES COM CABEÇA DE 25X35CM COM 6,50M DE ALTURA E ENGASTAMENTO DE 1,50M NO SOLO, BRAÇO COM BEIRAL 25X35CM, COBERTURA COM TERÇAS EM PERFIL URCD 100X40X20#14, TELHAMENTO COM TELHA TRAPEZOIDAL E=0.43MM E CUMEEIRA METÁLICA - FORNECIMENTO E INSTALAÇÃO | M2 | 378.35
7.4.1 | SERVIÇO | COMPOSIÇÃO | #VALUE! | CPU 6 | ALAMBRADO PARA QUADRA POLIESPORTIVA, ESTRUTURADO POR TUBOS DE ACO GALVANIZADO, (MONTANTES COM DIAMETRO 2", TRAVESSAS E ESCORAS COM DIÂMETRO 1 ¼), COM TELA DE ARAME GALVANIZADO, FIO 14 BWG E MALHA QUADRADA 5X5CM (EXCETO MURETA). AF_03/2021 | M2 | 60.405
15.3.2 | SERVIÇO | COMPOSIÇÃO | #VALUE! | CPU 7 | PINTURA DE PISO COM TINTA ACRÍLICA, APLICAÇÃO MANUAL, 2 DEMÃOS, INCLUSO FUNDO PREPARADOR. AF_05/2021 | M2 | 412.6

## ORÇAMENTO_DES
GOVERNO DO ESTADO DE MATO GROSSO DO SUL
PREFEITURA MUNICIPAL DE SELVÍRIA
SECRETARIA DE OBRAS
PLANILHA DE ORÇAMENTO
OBJETO: | CONSTRUÇÃO DE COBERTURA PARA QUADRA POLIESPORTIVA COM SANITÁRIOS E ARQUIBANCADA | [6 empty] | RESPONSÁVEL ORÇAMENTO
MUNÍCIPIO: | SELVÍRIA - MS
LOCAL: | QUADRA IGREJA - AV. NOSSA SRA DE GUARDALUPE -VÉSTIA - SELVIRIA/MS | [6 empty] | _________________________________ FÁBIO MARQUES RIBEIRO CREA - D 15.276/MS
BDI S/DES: | 28.82% | BDI S/DES DEF: | 0% | 16.32%
SIST./REF.: | AGESUL(JUNHO/2023) SINAPI (OUTUBRO/2023) SBC (OUTUBRO/2023) | [6 empty] | DATA ORÇAMENTO: |  | 2024-01-12
ENCARGOS.: | ENCARGOS SOCIAIS DESONERADOS: 83,83%(HORA) 46,70%(MÊS) |  |  |  |  | PRAZO EXEC.: | 240 | dias
ITEM | SERVIÇO/ INSUMO | REFERENCIAL | CÓD ENG | CÓDIGO | DESCRIÇÃO | UNIDADE | QUANTIDADE | CUSTO UNITÁRIO | CUSTO UNITÁRIO C/BDI | CUSTO TOTAL C/ BDI
[5 empty] | CONSTRUÇÃO DE COBERTURA PARA QUADRA POLIESPORTIVA COM SANITÁRIOS E ARQUIBANCADA |  |  |  |  | 703279.28
1. |  |  |  |  | SERVIÇOS PRELIMINARES |  |  |  |  | 28940.13
1.1 | SERVIÇO | SINAPI | 1.1 | 103689 | FORNECIMENTO E INSTALAÇÃO DE PLACA DE OBRA COM CHAPA GALVANIZADA E ESTRUTURA DE MADEIRA. AF_03/2022_PS | M2 | 8 | 302,99 | 390.31 | 3122.48
1.2 | SERVIÇO | SINAPI | 1.2 | 99059 | LOCACAO CONVENCIONAL DE OBRA, UTILIZANDO GABARITO DE TÁBUAS CORRIDAS PONTALETADAS A CADA 2,00M - 2 UTILIZAÇÕES. AF_10/2018 | M | 125 | 53,37 | 68.75 | 8593.75
1.3 | SERVIÇO | AGESUL | 1.3 | 101001186 | LOCACAO DE CONTAINER 2,30 X 6,00 M, ALT. 2,50 M, COM 1 SANITARIO, PARA ESCRITORIO, COMPLETO, SEM DIVISORIAS INTERNAS, EXCLUSIVE TRANSPORTE/CARGA/DESCARGA | MES | 8 | 843 | 1085.95 | 8687.6
1.4 | SERVIÇO | COMPOSIÇÃO | 1.4 | CPU 5 | INSTALAÇÃO PROVISÓRIA DE ÁGUA E ESGOTO | UN | 1 | 1416.65 | 1824.92 | 1824.92
1.5 | SERVIÇO | COMPOSIÇÃO | 1.5 | CPU 6 | REMOÇÃO DE BANCO DE CONCRETO SIMPLES | UN | 2 | 97.4 | 125.47 | 250.94
1.6 | SERVIÇO | COMPOSIÇÃO | 1.6 | CPU 7 | REMOÇÃO DE POSTE DE CONCRETO, INCLUSO MANOBRA COM GUINDAUTO | UN | 4 | 653.83 | 842.26 | 3369.04
1.7 | SERVIÇO | SINAPI | 1.7 | 98533 | PODA EM ALTURA DE ÁRVORE COM DIÂMETRO DE TRONCO MAIOR OU IGUAL A 0,20 M E MENOR QUE 0,40 M.AF_05/2018 | UN | 5 | 310,70 | 400.24 | 2001.2
1.8 | SERVIÇO | SINAPI | 1.8 | 97912 | TRANSPORTE COM CAMINHÃO BASCULANTE DE 6 M³, EM VIA URBANA EM LEITO NATURAL (UNIDADE: M3XKM). AF_07/2020 | M3XKM | 230 | 3,68 | 4.74 | 1090.2
2. |  |  |  |  | ESTRUTURA DE CONCRETO ARMADO |  |  |  |  | 147033.34
2.1 |  |  |  |  | FUNDAÇÃO (VESTIÁRIO) |  |  |  |  | 12756.26
2.1.1 |  |  |  |  | ESTACA |  |  |  |  | 4779.58
2.1.1.1 | SERVIÇO | SINAPI | 2.1.1.1 | 101174 | ESTACA BROCA DE CONCRETO, DIÂMETRO DE 25CM, ESCAVAÇÃO MANUAL COM TRADO CONCHA, COM ARMADURA DE ARRANQUE. AF_05/2020 | M | 36 | 75,96 | 97.85 | 3522.6
2.1.1.2 | SERVIÇO | SINAPI | 2.1.1.2 | 103670 | LANÇAMENTO COM USO DE BALDES, ADENSAMENTO E ACABAMENTO DE CONCRETO EM ESTRUTURAS. AF_02/2022 | M3 | 2.5447 | 240,79 | 310.18 | 789.31
2.1.1.3 | SERVIÇO | SINAPI | 2.1.1.3 | 95576 | MONTAGEM DE ARMADURA DE ESTACAS, DIÂMETRO = 8,0 MM. AF_09/2021_PS | KG | 18.96 | 12,53 | 16.14 | 306.01
2.1.1.4 | SERVIÇO | SINAPI | 2.1.1.4 | 95583 | MONTAGEM DE ARMADURA TRANSVERSAL DE ESTACAS DE SEÇÃO CIRCULAR, DIÂMETRO = 5,0 MM. AF_09/2021_PS | KG | 2.4 | 14,88 | 19.16 | 45.98
2.1.1.5 | SERVIÇO | SINAPI | 2.1.1.5 | 95601 | ARRASAMENTO MECANICO DE ESTACA DE CONCRETO ARMADO, DIAMETROS DE ATÉ 40 CM. AF_05/2021 | UN | 6 | 14,97 | 19.28 | 115.68
0
2.1.2 |  |  | 2.1.2 |  | BLOCO DE COROAMENTO |  |  |  |  | 2993.95
2.1.2.1 | SERVIÇO | SINAPI | 2.1.2.1 | 96523 | ESCAVAÇÃO MANUAL PARA BLOCO DE COROAMENTO OU SAPATA (INCLUINDO ESCAVAÇÃO PARA COLOCAÇÃO DE FÔRMAS). AF_06/2017 | M3 | 1.136 | 80,42 | 103.59 | 117.67
2.1.2.2 | SERVIÇO | SINAPI | 2.1.2.2 | 96617 | LASTRO DE CONCRETO MAGRO, APLICADO EM BLOCOS DE COROAMENTO OU SAPATAS, ESPESSURA DE 3 CM. AF_08/2017 | M2 | 1.5 | 17,56 | 22.62 | 33.93
2.1.2.3 | SERVIÇO | SINAPI | 2.1.2.3 | 96540 | FABRICAÇÃO, MONTAGEM E DESMONTAGEM DE FÔRMA PARA BLOCO DE COROAMENTO, EM CHAPA DE MADEIRA COMPENSADA RESINADA, E=17 MM, 4 UTILIZAÇÕES. AF_06/2017 | M2 | 6.91 | 122,64 | 157.98 | 1091.64
2.1.2.4 | SERVIÇO | SINAPI | 2.1.2.4 | 96543 | ARMAÇÃO DE BLOCO, VIGA BALDRAME E SAPATA UTILIZANDO AÇO CA-60 DE 5 MM - MONTAGEM. AF_06/2017 | KG | 16.3 | 16,34 | 21.04 | 342.95
2.1.2.5 | SERVIÇO | SINAPI | 2.1.2.5 | 96546 | ARMAÇÃO DE BLOCO, VIGA BALDRAME OU SAPATA UTILIZANDO AÇO CA-50 DE 10 MM - MONTAGEM. AF_06/2017 | KG | 17.5 | 12,65 | 16.29 | 285.07
2.1.2.6 | SERVIÇO | SINAPI | 2.1.2.6 | 94965 | CONCRETO FCK = 25MPA, TRAÇO 1:2,3:2,7 (EM MASSA SECA DE CIMENTO/ AREIA MÉDIA/ BRITA 1) - PREPARO MECÂNICO COM BETONEIRA 400 L. AF_05/2021 | M3 | 0.71 | 478,05 | 615.82 | 437.23
2.1.2.7 | SERVIÇO | SINAPI | 2.1.2.7 | 103670 | LANÇAMENTO COM USO DE BALDES, ADENSAMENTO E ACABAMENTO DE CONCRETO EM ESTRUTURAS. AF_02/2022 | M3 | 0.71 | 240,79 | 310.18 | 220.22
2.1.2.8 | SERVIÇO | SINAPI | 2.1.2.8 | 98557 | IMPERMEABILIZAÇÃO DE SUPERFÍCIE COM EMULSÃO ASFÁLTICA, 2 DEMÃOS. AF_09/2023 | M2 | 6.91 | 50,91 | 65.58 | 453.15
2.1.2.9 | SERVIÇO | SINAPI | 2.1.2.9 | 93382 | REATERRO MANUAL DE VALAS, COM COMPACTADOR DE SOLOS DE PERCUSSÃO. AF_08/2023 | M3 | 0.426 | 22,05 | 28.4 | 12.09
0
2.1.3 |  |  | 2.1.3 |  | VIGA BALDRAME |  |  |  |  | 4982.73
2.1.3.1 | SERVIÇO | SINAPI | 2.1.3.1 | 96527 | ESCAVAÇÃO MANUAL DE VALA PARA VIGA BALDRAME (INCLUINDO ESCAVAÇÃO PARA COLOCAÇÃO DE FÔRMAS). AF_06/2017 | M3 | 1.264 | 105,62 | 136.05 | 171.96
2.1.3.2 | SERVIÇO | SINAPI | 2.1.3.2 | 96542 | FABRICAÇÃO, MONTAGEM E DESMONTAGEM DE FÔRMA PARA VIGA BALDRAME, EM CHAPA DE MADEIRA COMPENSADA RESINADA, E=17 MM, 4 UTILIZAÇÕES. AF_06/2017 | M2 | 15.6 | 82,95 | 106.85 | 1666.86
2.1.3.3 | SERVIÇO | SINAPI | 2.1.3.3 | 95241 | LASTRO DE CONCRETO MAGRO, APLICADO EM PISOS, LAJES SOBRE SOLO OU RADIERS, ESPESSURA DE 5 CM. AF_07/2016 | M2 | 3.64 | 28,23 | 36.36 | 132.35
2.1.3.4 | SERVIÇO | SINAPI | 2.1.3.4 | 96543 | ARMAÇÃO DE BLOCO, VIGA BALDRAME E SAPATA UTILIZANDO AÇO CA-60 DE 5 MM - MONTAGEM. AF_06/2017 | KG | 16.4 | 16,34 | 21.04 | 345.05
2.1.3.5 | SERVIÇO | SINAPI | 2.1.3.5 | 96544 | ARMAÇÃO DE BLOCO, VIGA BALDRAME OU SAPATA UTILIZANDO AÇO CA-50 DE 6,3 MM - MONTAGEM. AF_06/2017 | KG | 13.1 | 15,25 | 19.64 | 257.28
2.1.3.6 | SERVIÇO | SINAPI | 2.1.3.6 | 96545 | ARMAÇÃO DE BLOCO, VIGA BALDRAME OU SAPATA UTILIZANDO AÇO CA-50 DE 8 MM - MONTAGEM. AF_06/2017 | KG | 4.9 | 14,19 | 18.27 | 89.52
2.1.3.7 | SERVIÇO | SINAPI | 2.1.3.7 | 96546 | ARMAÇÃO DE BLOCO, VIGA BALDRAME OU SAPATA UTILIZANDO AÇO CA-50 DE 10 MM - MONTAGEM. AF_06/2017 | KG | 7.7 | 12,65 | 16.29 | 125.43
2.1.3.8 | SERVIÇO | SINAPI | 2.1.3.8 | 96547 | ARMAÇÃO DE BLOCO, VIGA BALDRAME OU SAPATA UTILIZANDO AÇO CA-50 DE 12,5 MM - MONTAGEM. AF_06/2017 | KG | 31 | 10,68 | 13.75 | 426.25
2.1.3.9 | SERVIÇO | SINAPI | 2.1.3.9 | 94965 | CONCRETO FCK = 25MPA, TRAÇO 1:2,3:2,7 (EM MASSA SECA DE CIMENTO/ AREIA MÉDIA/ BRITA 1) - PREPARO MECÂNICO COM BETONEIRA 400 L. AF_05/2021 | M3 | 0.79 | 478,05 | 615.82 | 486.49
2.1.3.10 | SERVIÇO | SINAPI | 2.1.3.10 | 103670 | LANÇAMENTO COM USO DE BALDES, ADENSAMENTO E ACABAMENTO DE CONCRETO EM ESTRUTURAS. AF_02/2022 | M3 | 0.79 | 240,79 | 310.18 | 245.04
2.1.3.11 | SERVIÇO | SINAPI | 2.1.3.11 | 98557 | IMPERMEABILIZAÇÃO DE SUPERFÍCIE COM EMULSÃO ASFÁLTICA, 2 DEMÃOS. AF_09/2023 | M2 | 15.6 | 50,91 | 65.58 | 1023.04
2.1.3.12 | SERVIÇO | SINAPI | 2.1.3.12 | 93382 | REATERRO MANUAL DE VALAS, COM COMPACTADOR DE SOLOS DE PERCUSSÃO. AF_08/2023 | M3 | 0.474 | 22,05 | 28.4 | 13.46
0
2.2 |  |  | 2.2 |  | SUPRAESTRUTURA (VESTIÁRIO) |  |  |  |  | 17181.74
2.2.1 |  |  | 2.2.1 |  | PILARES |  |  |  |  | 5634.87
2.2.1.1 | SERVIÇO | SINAPI | 2.2.1.1 | 92759 | ARMAÇÃO DE PILAR OU VIGA DE ESTRUTURA CONVENCIONAL DE CONCRETO ARMADO UTILIZANDO AÇO CA-60 DE 5,0 MM - MONTAGEM. AF_06/2022 | KG | 32.9 | 13,41 | 17.27 | 568.18
2.2.1.2 | SERVIÇO | SINAPI | 2.2.1.2 | 92762 | ARMAÇÃO DE PILAR OU VIGA DE ESTRUTURA CONVENCIONAL DE CONCRETO ARMADO UTILIZANDO AÇO CA-50 DE 10,0 MM - MONTAGEM. AF_06/2022 | KG | 78.7 | 11,15 | 14.36 | 1130.13
2.2.1.3 | SERVIÇO | SINAPI | 2.2.1.3 | 92413 | MONTAGEM E DESMONTAGEM DE FÔRMA DE PILARES RETANGULARES E ESTRUTURAS SIMILARES, PÉ-DIREITO SIMPLES, EM MADEIRA SERRADA, 4 UTILIZAÇÕES. AF_09/2020 | M2 | 26.38 | 85,05 | 109.56 | 2890.19
2.2.1.4 | SERVIÇO | SINAPI | 2.2.1.4 | 94965 | CONCRETO FCK = 25MPA, TRAÇO 1:2,3:2,7 (EM MASSA SECA DE CIMENTO/ AREIA MÉDIA/ BRITA 1) - PREPARO MECÂNICO COM BETONEIRA 400 L. AF_05/2021 | M3 | 1.13 | 478,05 | 615.82 | 695.87
2.2.1.5 | SERVIÇO | SINAPI | 2.2.1.5 | 103670 | LANÇAMENTO COM USO DE BALDES, ADENSAMENTO E ACABAMENTO DE CONCRETO EM ESTRUTURAS. AF_02/2022 | M3 | 1.13 | 240,79 | 310.18 | 350.5
0
2.2.2 |  |  | 2.2.2 |  | VIGAS COBERTURA |  |  |  |  | 8124.71
2.2.2.1 | SERVIÇO | SINAPI | 2.2.2.1 | 92759 | ARMAÇÃO DE PILAR OU VIGA DE ESTRUTURA CONVENCIONAL DE CONCRETO ARMADO UTILIZANDO AÇO CA-60 DE 5,0 MM - MONTAGEM. AF_06/2022 | KG | 31.4 | 13,41 | 17.27 | 542.27
2.2.2.2 | SERVIÇO | SINAPI | 2.2.2.2 | 92760 | ARMAÇÃO DE PILAR OU VIGA DE ESTRUTURA CONVENCIONAL DE CONCRETO ARMADO UTILIZANDO AÇO CA-50 DE 6,3 MM - MONTAGEM. AF_06/2022 | KG | 25 | 12,96 | 16.69 | 417.25
2.2.2.3 | SERVIÇO | SINAPI | 2.2.2.3 | 92761 | ARMAÇÃO DE PILAR OU VIGA DE ESTRUTURA CONVENCIONAL DE CONCRETO ARMADO UTILIZANDO AÇO CA-50 DE 8,0 MM - MONTAGEM. AF_06/2022 | KG | 4.9 | 12,38 | 15.94 | 78.1
2.2.2.4 | SERVIÇO | SINAPI | 2.2.2.4 | 92762 | ARMAÇÃO DE PILAR OU VIGA DE ESTRUTURA CONVENCIONAL DE CONCRETO ARMADO UTILIZANDO AÇO CA-50 DE 10,0 MM - MONTAGEM. AF_06/2022 | KG | 51.2 | 11,15 | 14.36 | 735.23
2.2.2.5 | SERVIÇO | SINAPI | 2.2.2.5 | 92448 | MONTAGEM E DESMONTAGEM DE FÔRMA DE VIGA, ESCORAMENTO COM PONTALETE DE MADEIRA, PÉ-DIREITO SIMPLES, EM MADEIRA SERRADA, 4 UTILIZAÇÕES. AF_09/2020 | M2 | 26.26 | 151,91 | 195.69 | 5138.81
2.2.2.6 | SERVIÇO | SINAPI | 2.2.2.6 | 94965 | CONCRETO FCK = 25MPA, TRAÇO 1:2,3:2,7 (EM MASSA SECA DE CIMENTO/ AREIA MÉDIA/ BRITA 1) - PREPARO MECÂNICO COM BETONEIRA 400 L. AF_05/2021 | M3 | 1.31 | 478,05 | 615.82 | 806.72
2.2.2.7 | SERVIÇO | SINAPI | 2.2.2.7 | 103670 | LANÇAMENTO COM USO DE BALDES, ADENSAMENTO E ACABAMENTO DE CONCRETO EM ESTRUTURAS. AF_02/2022 | M3 | 1.31 | 240,79 | 310.18 | 406.33
0
2.2.3 |  |  | 2.2.3 |  | VIGAS PLATIBANDA |  |  |  |  | 3422.16
2.2.3.1 | SERVIÇO | SINAPI | 2.2.3.1 | 92759 | ARMAÇÃO DE PILAR OU VIGA DE ESTRUTURA CONVENCIONAL DE CONCRETO ARMADO UTILIZANDO AÇO CA-60 DE 5,0 MM - MONTAGEM. AF_06/2022 | KG | 23.1 | 13,41 | 17.27 | 398.93
2.2.3.2 | SERVIÇO | SINAPI | 2.2.3.2 | 92760 | ARMAÇÃO DE PILAR OU VIGA DE ESTRUTURA CONVENCIONAL DE CONCRETO ARMADO UTILIZANDO AÇO CA-50 DE 6,3 MM - MONTAGEM. AF_06/2022 | KG | 25.4 | 12,96 | 16.69 | 423.92
2.2.3.3 | SERVIÇO | SINAPI | 2.2.3.3 | 92761 | ARMAÇÃO DE PILAR OU VIGA DE ESTRUTURA CONVENCIONAL DE CONCRETO ARMADO UTILIZANDO AÇO CA-50 DE 8,0 MM - MONTAGEM. AF_06/2022 | KG | 7.9 | 12,38 | 15.94 | 125.92
2.2.3.4 | SERVIÇO | SINAPI | 2.2.3.4 | 92448 | MONTAGEM E DESMONTAGEM DE FÔRMA DE VIGA, ESCORAMENTO COM PONTALETE DE MADEIRA, PÉ-DIREITO SIMPLES, EM MADEIRA SERRADA, 4 UTILIZAÇÕES. AF_09/2020 | M2 | 10.51 | 151,91 | 195.69 | 2056.7
2.2.3.5 | SERVIÇO | SINAPI | 2.2.3.5 | 94965 | CONCRETO FCK = 25MPA, TRAÇO 1:2,3:2,7 (EM MASSA SECA DE CIMENTO/ AREIA MÉDIA/ BRITA 1) - PREPARO MECÂNICO COM BETONEIRA 400 L. AF_05/2021 | M3 | 0.45 | 478,05 | 615.82 | 277.11
2.2.3.6 | SERVIÇO | SINAPI | 2.2.3.6 | 103670 | LANÇAMENTO COM USO DE BALDES, ADENSAMENTO E ACABAMENTO DE CONCRETO EM ESTRUTURAS. AF_02/2022 | M3 | 0.45 | 240,79 | 310.18 | 139.58
0
2.3 |  |  | 2.3 |  | ESTRUTURA (ARQUIBANCADA) |  |  |  |  | 117095.34
2.3.1 |  |  | 2.3.1 |  | ESTACAS E BLOCOS |  |  |  |  | 46681.61
2.3.1.1 | SERVIÇO | SINAPI | 2.3.1.1 | 101175 | ESTACA BROCA DE CONCRETO, DIÂMETRO DE 30CM, ESCAVAÇÃO MANUAL COM TRADO CONCHA, COM ARMADURA DE ARRANQUE. AF_05/2020 | M | 128 | 103,81 | 133.72 | 17116.16
2.3.1.2 | SERVIÇO | SINAPI | 2.3.1.2 | 103670 | LANÇAMENTO COM USO DE BALDES, ADENSAMENTO E ACABAMENTO DE CONCRETO EM ESTRUTURAS. AF_02/2022 | M3 | 9.0478 | 240,79 | 310.18 | 2806.44
2.3.1.3 | SERVIÇO | SINAPI | 2.3.1.3 | 95576 | MONTAGEM DE ARMADURA DE ESTACAS, DIÂMETRO = 8,0 MM. AF_09/2021_PS | KG | 101.12 | 12,53 | 16.14 | 1632.07
2.3.1.4 | SERVIÇO | SINAPI | 2.3.1.4 | 95583 | MONTAGEM DE ARMADURA TRANSVERSAL DE ESTACAS DE SEÇÃO CIRCULAR, DIÂMETRO = 5,0 MM. AF_09/2021_PS | KG | 13.06 | 14,88 | 19.16 | 250.22
2.3.1.5 | SERVIÇO | SINAPI | 2.3.1.5 | 95601 | ARRASAMENTO MECANICO DE ESTACA DE CONCRETO ARMADO, DIAMETROS DE ATÉ 40 CM. AF_05/2021 | UN | 32 | 14,97 | 19.28 | 616.96
2.3.1.6 | SERVIÇO | SINAPI | 2.3.1.6 | 96523 | ESCAVAÇÃO MANUAL PARA BLOCO DE COROAMENTO OU SAPATA (INCLUINDO ESCAVAÇÃO PARA COLOCAÇÃO DE FÔRMAS). AF_06/2017 | M3 | 13.056 | 80,42 | 103.59 | 1352.47
2.3.1.7 | SERVIÇO | SINAPI | 2.3.1.7 | 96617 | LASTRO DE CONCRETO MAGRO, APLICADO EM BLOCOS DE COROAMENTO OU SAPATAS, ESPESSURA DE 3 CM. AF_08/2017 | M2 | 13.6 | 17,56 | 22.62 | 307.63
2.3.1.8 | SERVIÇO | SINAPI | 2.3.1.8 | 96540 | FABRICAÇÃO, MONTAGEM E DESMONTAGEM DE FÔRMA PARA BLOCO DE COROAMENTO, EM CHAPA DE MADEIRA COMPENSADA RESINADA, E=17 MM, 4 UTILIZAÇÕES. AF_06/2017 | M2 | 43.75 | 122,64 | 157.98 | 6911.62
2.3.1.9 | SERVIÇO | SINAPI | 2.3.1.9 | 96543 | ARMAÇÃO DE BLOCO, VIGA BALDRAME E SAPATA UTILIZANDO AÇO CA-60 DE 5 MM - MONTAGEM. AF_06/2017 | KG | 110.8 | 16,34 | 21.04 | 2331.23
2.3.1.10 | SERVIÇO | SINAPI | 2.3.1.10 | 96545 | ARMAÇÃO DE BLOCO, VIGA BALDRAME OU SAPATA UTILIZANDO AÇO CA-50 DE 8 MM - MONTAGEM. AF_06/2017 | KG | 101.4 | 14,19 | 18.27 | 1852.57
2.3.1.11 | SERVIÇO | SINAPI | 2.3.1.11 | 96546 | ARMAÇÃO DE BLOCO, VIGA BALDRAME OU SAPATA UTILIZANDO AÇO CA-50 DE 10 MM - MONTAGEM. AF_06/2017 | KG | 57.7 | 12,65 | 16.29 | 939.93
2.3.1.12 | SERVIÇO | SINAPI | 2.3.1.12 | 94965 | CONCRETO FCK = 25MPA, TRAÇO 1:2,3:2,7 (EM MASSA SECA DE CIMENTO/ AREIA MÉDIA/ BRITA 1) - PREPARO MECÂNICO COM BETONEIRA 400 L. AF_05/2021 | M3 | 8.16 | 478,05 | 615.82 | 5025.09
2.3.1.13 | SERVIÇO | SINAPI | 2.3.1.13 | 103670 | LANÇAMENTO COM USO DE BALDES, ADENSAMENTO E ACABAMENTO DE CONCRETO EM ESTRUTURAS. AF_02/2022 | M3 | 8.16 | 240,79 | 310.18 | 2531.06
2.3.1.14 | SERVIÇO | SINAPI | 2.3.1.14 | 98557 | IMPERMEABILIZAÇÃO DE SUPERFÍCIE COM EMULSÃO ASFÁLTICA, 2 DEMÃOS. AF_09/2023 | M2 | 43.75 | 50,91 | 65.58 | 2869.12
2.3.1.15 | SERVIÇO | SINAPI | 2.3.1.15 | 93382 | REATERRO MANUAL DE VALAS, COM COMPACTADOR DE SOLOS DE PERCUSSÃO. AF_08/2023 | M3 | 4.896 | 22,05 | 28.4 | 139.04
0
2.3.2 |  |  | 2.3.2 |  | VIGAS |  |  |  |  | 27734.53
2.3.2.1 | SERVIÇO | SINAPI | 2.3.2.1 | 96545 | ARMAÇÃO DE BLOCO, VIGA BALDRAME OU SAPATA UTILIZANDO AÇO CA-50 DE 8 MM - MONTAGEM. AF_06/2017 | KG | 255 | 14,19 | 18.27 | 4658.85
2.3.2.2 | SERVIÇO | SINAPI | 2.3.2.2 | 96543 | ARMAÇÃO DE BLOCO, VIGA BALDRAME E SAPATA UTILIZANDO AÇO CA-60 DE 5 MM - MONTAGEM. AF_06/2017 | KG | 80 | 16,34 | 21.04 | 1683.2
2.3.2.3 | SERVIÇO | SINAPI | 2.3.2.3 | 96542 | FABRICAÇÃO, MONTAGEM E DESMONTAGEM DE FÔRMA PARA VIGA BALDRAME, EM CHAPA DE MADEIRA COMPENSADA RESINADA, E=17 MM, 4 UTILIZAÇÕES. AF_06/2017 | M2 | 123.08 | 82,95 | 106.85 | 13151.09
2.3.2.4 | SERVIÇO | SINAPI | 2.3.2.4 | 94965 | CONCRETO FCK = 25MPA, TRAÇO 1:2,3:2,7 (EM MASSA SECA DE CIMENTO/ AREIA MÉDIA/ BRITA 1) - PREPARO MECÂNICO COM BETONEIRA 400 L. AF_05/2021 | M3 | 8.9 | 478,05 | 615.82 | 5480.79
2.3.2.5 | SERVIÇO | SINAPI | 2.3.2.5 | 103670 | LANÇAMENTO COM USO DE BALDES, ADENSAMENTO E ACABAMENTO DE CONCRETO EM ESTRUTURAS. AF_02/2022 | M3 | 8.9 | 240,79 | 310.18 | 2760.6
0
2.3.3 |  |  | 2.3.3 |  | PILARES |  |  |  |  | 6086.65
2.3.3.1 | SERVIÇO | SINAPI | 2.3.3.1 | 92762 | ARMAÇÃO DE PILAR OU VIGA DE ESTRUTURA CONVENCIONAL DE CONCRETO ARMADO UTILIZANDO AÇO CA-50 DE 10,0 MM - MONTAGEM. AF_06/2022 | KG | 133.6 | 11,15 | 14.36 | 1918.49
2.3.3.2 | SERVIÇO | SINAPI | 2.3.3.2 | 92759 | ARMAÇÃO DE PILAR OU VIGA DE ESTRUTURA CONVENCIONAL DE CONCRETO ARMADO UTILIZANDO AÇO CA-60 DE 5,0 MM - MONTAGEM. AF_06/2022 | KG | 55.27 | 13,41 | 17.27 | 954.51
2.3.3.3 | SERVIÇO | SINAPI | 2.3.3.3 | 92431 | MONTAGEM E DESMONTAGEM DE FÔRMA DE PILARES RETANGULARES E ESTRUTURAS SIMILARES, PÉ-DIREITO SIMPLES, EM CHAPA DE MADEIRA COMPENSADA PLASTIFICADA, 10 UTILIZAÇÕES. AF_09/2020 | M2 | 27.36 | 57,03 | 73.46 | 2009.86
2.3.3.4 | SERVIÇO | SINAPI | 2.3.3.4 | 94965 | CONCRETO FCK = 25MPA, TRAÇO 1:2,3:2,7 (EM MASSA SECA DE CIMENTO/ AREIA MÉDIA/ BRITA 1) - PREPARO MECÂNICO COM BETONEIRA 400 L. AF_05/2021 | M3 | 1.3 | 478,05 | 615.82 | 800.56
2.3.3.5 | SERVIÇO | SINAPI | 2.3.3.5 | 103670 | LANÇAMENTO COM USO DE BALDES, ADENSAMENTO E ACABAMENTO DE CONCRETO EM ESTRUTURAS. AF_02/2022 | M3 | 1.3 | 240,79 | 310.18 | 403.23
0
2.4.4 |  |  | 2.4.4 |  | ALVENARIA, ATERRO E QUEBRA DEGRAUS |  |  |  |  | 18351.86
2.4.4.1 | SERVIÇO | SINAPI | 2.4.4.1 | 103320 | ALVENARIA DE VEDAÇÃO DE BLOCOS VAZADOS DE CONCRETO DE 19X19X39 CM (ESPESSURA 19 CM) E ARGAMASSA DE ASSENTAMENTO COM PREPARO EM BETONEIRA. AF_12/2021 | M2 | 63.8 | 110,51 | 142.35 | 9081.93
2.4.4.2 | SERVIÇO | SINAPI | 2.4.4.2 | 101159 | ALVENARIA DE VEDAÇÃO DE BLOCOS CERÂMICOS MACIÇOS DE 5X10X20CM (ESPESSURA 10CM) E ARGAMASSA DE ASSENTAMENTO COM PREPARO EM BETONEIRA. AF_05/2020 | M2 | 2.916 | 129,61 | 166.96 | 486.85
2.4.4.3 | SERVIÇO | SINAPI | 2.4.4.3 | 87894 | CHAPISCO APLICADO EM ALVENARIA (SEM PRESENÇA DE VÃOS) E ESTRUTURAS DE CONCRETO DE FACHADA, COM COLHER DE PEDREIRO. ARGAMASSA TRAÇO 1:3 COM PREPARO EM BETONEIRA 400L. AF_10/2022 | M2 | 75.756 | 5,78 | 7.44 | 563.62
2.4.4.4 | SERVIÇO | SINAPI | 2.4.4.4 | 87548 | MASSA ÚNICA, PARA RECEBIMENTO DE PINTURA, EM ARGAMASSA TRAÇO 1:2:8, PREPARO MANUAL, APLICADA MANUALMENTE EM FACES INTERNAS DE PAREDES, ESPESSURA DE 10MM, COM EXECUÇÃO DE TALISCAS. AF_06/2014 | M2 | 75.756 | 23,99 | 30.9 | 2340.86
2.4.4.5 | SERVIÇO | AGESUL | 2.4.4.5 | 401001126 | ATERRO MANUAL EM CAMADAS DE 20 CM, UMIDECIDAS E FORTEMENTE APILOADAS, COM AQUISICAO DE TERRA | M3 | 46.98 | 97.14 | 125.13 | 5878.6
0
2.4.5 |  |  | 2.4.5 |  | BASE DE LANCE DE ARQUIBANCADA |  |  |  |  | 18240.69
2.4.5.1 | SERVIÇO | SINAPI | 2.4.5.1 | 92768 | ARMAÇÃO DE LAJE DE ESTRUTURA CONVENCIONAL DE CONCRETO ARMADO UTILIZANDO AÇO CA-60 DE 5,0 MM - MONTAGEM. AF_06/2022 | KG | 79.8 | 13,03 | 16.78 | 1339.04
2.4.5.2 | SERVIÇO | SINAPI | 2.4.5.2 | 92484 | MONTAGEM E DESMONTAGEM DE FÔRMA DE LAJE MACIÇA, PÉ-DIREITO SIMPLES, EM MADEIRA SERRADA, 2 UTILIZAÇÕES. AF_09/2020 | M2 | 45.36 | 217,31 | 279.93 | 12697.62
2.4.5.3 | SERVIÇO | SINAPI | 2.4.5.3 | 94965 | CONCRETO FCK = 25MPA, TRAÇO 1:2,3:2,7 (EM MASSA SECA DE CIMENTO/ AREIA MÉDIA/ BRITA 1) - PREPARO MECÂNICO COM BETONEIRA 400 L. AF_05/2021 | M3 | 4.54 | 478,05 | 615.82 | 2795.82
2.4.5.4 | SERVIÇO | SINAPI | 2.4.5.4 | 103670 | LANÇAMENTO COM USO DE BALDES, ADENSAMENTO E ACABAMENTO DE CONCRETO EM ESTRUTURAS. AF_02/2022 | M3 | 4.54 | 240,79 | 310.18 | 1408.21
0
3. |  |  | 3. |  | ESTRUTURA PRÉ-MOLDADA |  |  |  |  | 313924.56
3.1 | SERVIÇO | COTAÇÃO | 3.1 | CT 02 | EXECUÇÃO DE PROJETO ESTRUTURAL, FABRICAÇÃO E MONTAGEM DE ESTRUTURA PRÉ-FABRICADA, INCLUSO BLOCOS DE FUNDAÇÃO APOIADOS SOBRE ESTACAS, PILARES COM CABEÇA DE 25X35CM COM 6,50M DE ALTURA E ENGASTAMENTO DE 1,50M NO SOLO, BRAÇO COM BEIRAL 25X35CM, COBERTURA COM TERÇAS EM PERFIL URCD 100X40X20#14, TELHAMENTO COM TELHA TRAPEZOIDAL E=0.43MM E CUMEEIRA METÁLICA - FORNECIMENTO E INSTALAÇÃO | M2 | 756.7 | 356.66 | 414.86 | 313924.56
0
4. |  |  | 4. |  | VEDAÇÃO |  |  |  |  | 11342.92
4.1 |  |  | 4.1 |  | PAREDES |  |  |  |  | 10713.73
4.1.1 | SERVIÇO | SINAPI | 4.1.1 | 103330 | ALVENARIA DE VEDAÇÃO DE BLOCOS CERÂMICOS FURADOS NA HORIZONTAL DE 11,5X19X19 CM (ESPESSURA 11,5 CM) E ARGAMASSA DE ASSENTAMENTO COM PREPARO EM BETONEIRA. AF_12/2021 | M2 | 87.351 | 76,37 | 98.37 | 8592.71
4.1.2 | SERVIÇO | SINAPI | 4.1.2 | 93202 | FIXAÇÃO (ENCUNHAMENTO) DE ALVENARIA DE VEDAÇÃO COM TIJOLO MACIÇO. AF_03/2016 | M | 19.8 | 24,52 | 31.58 | 625.28
4.1.3 | SERVIÇO | SINAPI | 4.1.3 | 101162 | ALVENARIA DE VEDAÇÃO COM ELEMENTO VAZADO DE CERÂMICA (COBOGÓ) DE 7X20X20CM E ARGAMASSA DE ASSENTAMENTO COM PREPARO EM BETONEIRA. AF_05/2020 | M2 | 8.1 | 143,35 | 184.66 | 1495.74
0
4.2 |  |  | 4.2 |  | VERGA/CONTRAVERGA |  |  |  |  | 629.19
4.2.1 | SERVIÇO | SINAPI | 4.2.1 | 93190 | VERGA MOLDADA IN LOCO COM UTILIZAÇÃO DE BLOCOS CANALETA PARA JANELAS COM ATÉ 1,5 M DE VÃO. AF_03/2016 | M | 3.36 | 46,79 | 60.27 | 202.5
4.2.2 | SERVIÇO | SINAPI | 4.2.2 | 93192 | VERGA MOLDADA IN LOCO COM UTILIZAÇÃO DE BLOCOS CANALETA PARA PORTAS COM ATÉ 1,5 M DE VÃO. AF_03/2016 | M | 3.78 | 51,77 | 66.69 | 252.08
4.2.3 | SERVIÇO | SINAPI | 4.2.3 | 93198 | CONTRAVERGA MOLDADA IN LOCO COM UTILIZAÇÃO DE BLOCOS CANALETA PARA VÃOS DE ATÉ 1,5 M DE COMPRIMENTO. AF_03/2016 | M | 3.36 | 40,35 | 51.97 | 174.61
0
5. |  |  | 5. |  | COBERTURA |  |  |  |  | 6415.08
5.1 |  |  | 5.1 |  | TELHAMENTO |  |  |  |  | 6415.08
5.1.1 | SERVIÇO | SINAPI | 5.1.1 | 92580 | TRAMA DE AÇO COMPOSTA POR TERÇAS PARA TELHADOS DE ATÉ 2 ÁGUAS PARA TELHA ONDULADA DE FIBROCIMENTO, METÁLICA, PLÁSTICA OU TERMOACÚSTICA, INCLUSO TRANSPORTE VERTICAL. AF_07/2019 | M2 | 14.81 | 55,89 | 71.99 | 1066.17
5.1.2 | SERVIÇO | SINAPI | 5.1.2 | 94213 | TELHAMENTO COM TELHA DE AÇO/ALUMÍNIO E = 0,5 MM, COM ATÉ 2 ÁGUAS, INCLUSO IÇAMENTO. AF_07/2019 | M2 | 14.81 | 72,93 | 93.94 | 1391.25
5.1.3 | SERVIÇO | SINAPI | 5.1.3 | 94231 | RUFO EM CHAPA DE AÇO GALVANIZADO NÚMERO 24, CORTE DE 25 CM, INCLUSO TRANSPORTE VERTICAL. AF_07/2019 | M | 29.49 | 52,13 | 67.15 | 1980.25
5.1.4 | SERVIÇO | SINAPI | 5.1.4 | 101979 | CHAPIM (RUFO CAPA) EM AÇO GALVANIZADO, CORTE 33. AF_11/2020 | M | 28.05 | 41,84 | 53.89 | 1511.61
5.1.5 | SERVIÇO | SINAPI | 5.1.5 | 94227 | CALHA EM CHAPA DE AÇO GALVANIZADO NÚMERO 24, DESENVOLVIMENTO DE 33 CM, INCLUSO TRANSPORTE VERTICAL. AF_07/2019 | M | 5.7 | 63,44 | 81.72 | 465.8
0
6. |  |  | 6. |  | REVESTIMENTO |  |  |  |  | 16521.23
6.1 |  |  | 6.1 |  | REVESTIMENTO PAREDE |  |  |  |  | 13697.55
6.1.1 | SERVIÇO | AGESUL | 6.1.1 | 1501000100 | CHAPISCO PARA PAREDES EXTERNAS E INTERNAS COM ARGAMASSA DE CIMENTO E AREIA NO TRACO 1:3 | M2 | 174.702 | 6.4 | 8.24 | 1439.54
6.1.2 | SERVIÇO | SINAPI | 6.1.2 | 90407 | MASSA ÚNICA, PARA RECEBIMENTO DE PINTURA, EM ARGAMASSA TRAÇO 1:2:8, PREPARO MANUAL, APLICADA MANUALMENTE EM TETO, ESPESSURA DE 20MM, COM EXECUÇÃO DE TALISCAS. AF_03/2015 | M2 | 139.322 | 47,26 | 60.88 | 8481.92
6.1.3 | SERVIÇO | SINAPI | 6.1.3 | 87554 | EMBOÇO, PARA RECEBIMENTO DE CERÂMICA, EM ARGAMASSA TRAÇO 1:2:8, PREPARO MANUAL, APLICADO MANUALMENTE EM FACES INTERNAS DE PAREDES, PARA AMBIENTE COM ÁREA MAIOR QUE 10M2, ESPESSURA DE 10MM, COM EXECUÇÃO DE TALISCAS. AF_06/2014 | M2 | 35.38 | 19,71 | 25.39 | 898.29
6.1.4 | SERVIÇO | SINAPI | 6.1.4 | 87273 | REVESTIMENTO CERÂMICO PARA PAREDES INTERNAS COM PLACAS TIPO ESMALTADA EXTRA DE DIMENSÕES 33X45 CM APLICADAS NA ALTURA INTEIRA DAS PAREDES. AF_02/2023_PE | M2 | 35.38 | 63,15 | 81.34 | 2877.8
0
6.2 |  |  | 6.2 |  | REVESTIMENTO DE TETO |  |  |  |  | 2823.68
6.2.1 | SERVIÇO | SINAPI | 6.2.1 | 96116 | FORRO EM RÉGUAS DE PVC, FRISADO, PARA AMBIENTES COMERCIAIS, INCLUSIVE ESTRUTURA BIDIRECIONAL DE FIXAÇÃO. AF_08/2023_PS | M2 | 22.26 | 70,41 | 90.7 | 2018.98
6.2.2 | SERVIÇO | SINAPI | 6.2.2 | 96121 | ACABAMENTOS PARA FORRO (RODA-FORRO EM PERFIL METÁLICO E PLÁSTICO). AF_08/2023 | M | 50.2 | 12,45 | 16.03 | 804.7
0
7. |  |  | 7. |  | ESQUADRIAS |  |  |  |  | 33380.34
7.1 |  |  | 7.1 |  | JANELAS |  |  |  |  | 1395.37
7.1.1 | SERVIÇO | SINAPI | 7.1.1 | 94569 | JANELA DE ALUMÍNIO TIPO MAXIM-AR, COM VIDROS, BATENTE E FERRAGENS. EXCLUSIVE ALIZAR, ACABAMENTO E CONTRAMARCO. FORNECIMENTO E INSTALAÇÃO. AF_12/2019 | M2 | 1.2 | 902,67 | 1162.81 | 1395.37
0
7.2 |  |  | 7.2 |  | PORTAS |  |  |  |  | 7168.42
7.2.1 | SERVIÇO | AGESUL | 7.2.1 | 1101002010 | PORTA EM CHAPA VINCADA - 1 FOLHA, INCLUSIVE ACABAMENTO E FERRAGENS - ANEXO A-045 (ESQ.) | M2 | 6.07 | 916.76 | 1180.96 | 7168.42
0
7.3 |  |  | 7.3 |  | PORTÕES METÁLICOS |  |  |  |  | 1252.56
7.3.1 | SERVIÇO | COMPOSIÇÃO | 7.3.1 | CPU 3 | PORTÃO PARA QUADRA POLIESPORTIVA, ESTRUTURADO POR TUBOS DE ACO GALVANIZADO, (MONTANTES COM DIAMETRO 2", TRAVESSAS E ESCORAS COM DIÂMETRO 1 ¼), COM TELA DE ARAME GALVANIZADO, FIO 14 BWG E MALHA QUADRADA 5X5CM, INCLUSIVE FERRAGENS. AF_03/2021 | M2 | 4.8 | 202.57 | 260.95 | 1252.56
0
7.4 |  |  | 7.4 |  | GRADIL METÁLICO |  |  |  |  | 23563.99
7.4.1 | SERVIÇO | SINAPI | 7.4.1 | 102362 | ALAMBRADO PARA QUADRA POLIESPORTIVA, ESTRUTURADO POR TUBOS DE ACO GALVANIZADO, (MONTANTES COM DIAMETRO 2", TRAVESSAS E ESCORAS COM DIÂMETRO 1 ¼), COM TELA DE ARAME GALVANIZADO, FIO 14 BWG E MALHA QUADRADA 5X5CM (EXCETO MURETA). AF_03/2021 | M2 | 120.81 | 151,42 | 195.05 | 23563.99
0
8. |  |  | 8. |  | PISO |  |  |  |  | 5738.95
8.1 |  |  | 8.1 |  | CONTRAPISO |  |  |  |  | 4908.31
8.1.1 | SERVIÇO | SINAPI | 8.1.1 | 95241 | LASTRO DE CONCRETO MAGRO, APLICADO EM PISOS, LAJES SOBRE SOLO OU RADIERS, ESPESSURA DE 5 CM. AF_07/2016 | M2 | 10.26 | 28,23 | 36.36 | 373.05
8.1.2 | SERVIÇO | AGESUL | 8.1.2 | 1701000116 | REGULARIZACAO SARRAFEADA PARA REVESTIMENTO DE PISO COM ARGAMASSA DE CIMENTO E AREIA NO TRACO 1:3, NA(S) ESPESSURA(S):- 2 CM | M2 | 10.26 | 24.89 | 32.06 | 328.93
8.1.3 | SERVIÇO | SINAPI | 8.1.3 | 94991 | EXECUÇÃO DE PASSEIO (CALÇADA) OU PISO DE CONCRETO COM CONCRETO MOLDADO IN LOCO, USINADO C20, ACABAMENTO CONVENCIONAL, NÃO ARMADO. AF_08/2022 | M3 | 4.1262 | 791,36 | 1019.42 | 4206.33
0
8.2 |  |  | 8.2 |  | REVESTIMENTO |  |  |  |  | 830.64
8.2.1 | SERVIÇO | SINAPI | 8.2.1 | 87249 | REVESTIMENTO CERÂMICO PARA PISO COM PLACAS TIPO ESMALTADA EXTRA DE DIMENSÕES 45X45 CM APLICADA EM AMBIENTES DE ÁREA MENOR QUE 5 M2. AF_02/2023_PE | M2 | 10.26 | 62,85 | 80.96 | 830.64
0
9. |  |  | 9. |  | INSTALAÇÕES HIDRÁULICAS/SANITÁRIAS/ÁGUAS PLUVIAIS |  |  |  |  | 19096.42
9.1 |  |  | 9.1 |  | ÁGUA FRIA |  |  |  |  | 3503.87
9.1.1 | SERVIÇO | SINAPI | 9.1.1 | 94489 | REGISTRO DE ESFERA, PVC, SOLDÁVEL, COM VOLANTE, DN 25 MM - FORNECIMENTO E INSTALAÇÃO. AF_08/2021 | UN | 1 | 28,03 | 36.1 | 36.1
9.1.2 | SERVIÇO | SINAPI | 9.1.2 | 94489 | REGISTRO DE ESFERA, PVC, SOLDÁVEL, COM VOLANTE, DN 25 MM - FORNECIMENTO E INSTALAÇÃO. AF_08/2021 | UN | 1 | 28,03 | 36.1 | 36.1
9.1.3 | SERVIÇO | SINAPI | 9.1.3 | 89402 | TUBO, PVC, SOLDÁVEL, DN 25MM, INSTALADO EM RAMAL DE DISTRIBUIÇÃO DE ÁGUA - FORNECIMENTO E INSTALAÇÃO. AF_06/2022 | M | 10 | 11,12 | 14.32 | 143.2
9.1.4 | SERVIÇO | SINAPI | 9.1.4 | 94703 | ADAPTADOR COM FLANGE E ANEL DE VEDAÇÃO, PVC, SOLDÁVEL, DN 25 MM X 3/4 , INSTALADO EM RESERVAÇÃO DE ÁGUA DE EDIFICAÇÃO QUE POSSUA RESERVATÓRIO DE FIBRA/FIBROCIMENTO FORNECIMENTO E INSTALAÇÃO. AF_06/2016 | UN | 1 | 21,11 | 27.19 | 27.19
9.1.5 | SERVIÇO | SINAPI | 9.1.5 | 89383 | ADAPTADOR CURTO COM BOLSA E ROSCA PARA REGISTRO, PVC, SOLDÁVEL, DN 25MM X 3/4 , INSTALADO EM RAMAL OU SUB-RAMAL DE ÁGUA - FORNECIMENTO E INSTALAÇÃO. AF_06/2022 | UN | 1 | 5,79 | 7.45 | 7.45
9.1.6 | SERVIÇO | SINAPI | 9.1.6 | 89409 | JOELHO 45 GRAUS, PVC, SOLDÁVEL, DN 25MM, INSTALADO EM RAMAL DE DISTRIBUIÇÃO DE ÁGUA - FORNECIMENTO E INSTALAÇÃO. AF_06/2022 | UN | 1 | 8,28 | 10.66 | 10.66
9.1.7 | SERVIÇO | SINAPI | 9.1.7 | 89408 | JOELHO 90 GRAUS, PVC, SOLDÁVEL, DN 25MM, INSTALADO EM RAMAL DE DISTRIBUIÇÃO DE ÁGUA - FORNECIMENTO E INSTALAÇÃO. AF_06/2022 | UN | 11 | 7,42 | 9.55 | 105.05
9.1.8 | SERVIÇO | SINAPI | 9.1.8 | 89424 | LUVA, PVC, SOLDÁVEL, DN 25MM, INSTALADO EM RAMAL DE DISTRIBUIÇÃO DE ÁGUA - FORNECIMENTO E INSTALAÇÃO. AF_06/2022 | UN | 1 | 5,75 | 7.4 | 7.4
9.1.9 | SERVIÇO | SINAPI | 9.1.9 | 94796 | TORNEIRA DE BOIA PARA CAIXA D'ÁGUA, ROSCÁVEL, 3/4" - FORNECIMENTO E INSTALAÇÃO. AF_08/2021 | UN | 1 | 41,95 | 54.03 | 54.03
9.1.10 | SERVIÇO | SINAPI | 9.1.10 | 89402 | TUBO, PVC, SOLDÁVEL, DN 25MM, INSTALADO EM RAMAL DE DISTRIBUIÇÃO DE ÁGUA - FORNECIMENTO E INSTALAÇÃO. AF_06/2022 | M | 15.22 | 11,12 | 14.32 | 217.95
9.1.11 | SERVIÇO | SINAPI | 9.1.11 | 89987 | REGISTRO DE GAVETA BRUTO, LATÃO, ROSCÁVEL, 3/4", COM ACABAMENTO E CANOPLA CROMADOS - FORNECIMENTO E INSTALAÇÃO. AF_08/2021 | UN | 2 | 93,38 | 120.29 | 240.58
9.1.12 | SERVIÇO | SINAPI | 9.1.12 | 94490 | REGISTRO DE ESFERA, PVC, SOLDÁVEL, COM VOLANTE, DN 32 MM - FORNECIMENTO E INSTALAÇÃO. AF_08/2021 | UN | 1 | 41,61 | 53.6 | 53.6
9.1.13 | SERVIÇO | SINAPI | 9.1.13 | 94492 | REGISTRO DE ESFERA, PVC, SOLDÁVEL, COM VOLANTE, DN 50 MM - FORNECIMENTO E INSTALAÇÃO. AF_08/2021 | UN | 2 | 58,46 | 75.3 | 150.6
9.1.14 | SERVIÇO | SINAPI | 9.1.14 | 94704 | ADAPTADOR COM FLANGE E ANEL DE VEDAÇÃO, PVC, SOLDÁVEL, DN 32 MM X 1 , INSTALADO EM RESERVAÇÃO DE ÁGUA DE EDIFICAÇÃO QUE POSSUA RESERVATÓRIO DE FIBRA/FIBROCIMENTO FORNECIMENTO E INSTALAÇÃO. AF_06/2016 | UN | 2 | 28,03 | 36.1 | 72.2
9.1.15 | SERVIÇO | SINAPI | 9.1.15 | 94706 | ADAPTADOR COM FLANGE E ANEL DE VEDAÇÃO, PVC, SOLDÁVEL, DN 50 MM X 1 1/2 , INSTALADO EM RESERVAÇÃO DE ÁGUA DE EDIFICAÇÃO QUE POSSUA RESERVATÓRIO DE FIBRA/FIBROCIMENTO FORNECIMENTO E INSTALAÇÃO. AF_06/2016 | UN | 2 | 45,57 | 58.7 | 117.4
9.1.16 | SERVIÇO | SINAPI | 9.1.16 | 89383 | ADAPTADOR CURTO COM BOLSA E ROSCA PARA REGISTRO, PVC, SOLDÁVEL, DN 25MM X 3/4 , INSTALADO EM RAMAL OU SUB-RAMAL DE ÁGUA - FORNECIMENTO E INSTALAÇÃO. AF_06/2022 | UN | 4 | 5,79 | 7.45 | 29.8
9.1.17 | SERVIÇO | SINAPI | 9.1.17 | 94662 | ADAPTADOR CURTO COM BOLSA E ROSCA PARA REGISTRO, PVC, SOLDÁVEL, DN 50 MM X 1 1/2 , INSTALADO EM RESERVAÇÃO DE ÁGUA DE EDIFICAÇÃO QUE POSSUA RESERVATÓRIO DE FIBRA/FIBROCIMENTO FORNECIMENTO E INSTALAÇÃO. AF_06/2016 | UN | 2 | 12,74 | 16.41 | 32.82
9.1.18 | SERVIÇO | SINAPI | 9.1.18 | 103966 | BUCHA DE REDUÇÃO, LONGA, PVC, SOLDÁVEL, DN 50 X 25 MM, INSTALADO EM PRUMADA DE ÁGUA - FORNECIMENTO E INSTALAÇÃO. AF_06/2022 | UN | 2 | 9,50 | 12.23 | 24.46
9.1.19 | SERVIÇO | SINAPI | 9.1.19 | 89502 | JOELHO 45 GRAUS, PVC, SOLDÁVEL, DN 50MM, INSTALADO EM PRUMADA DE ÁGUA - FORNECIMENTO E INSTALAÇÃO. AF_06/2022 | UN | 3 | 16,47 | 21.21 | 63.63
9.1.20 | SERVIÇO | SINAPI | 9.1.20 | 89408 | JOELHO 90 GRAUS, PVC, SOLDÁVEL, DN 25MM, INSTALADO EM RAMAL DE DISTRIBUIÇÃO DE ÁGUA - FORNECIMENTO E INSTALAÇÃO. AF_06/2022 | UN | 2 | 7,42 | 9.55 | 19.1
9.1.21 | SERVIÇO | SINAPI | 9.1.21 | 89413 | JOELHO 90 GRAUS, PVC, SOLDÁVEL, DN 32MM, INSTALADO EM RAMAL DE DISTRIBUIÇÃO DE ÁGUA - FORNECIMENTO E INSTALAÇÃO. AF_06/2022 | UN | 1 | 10,76 | 13.86 | 13.86
9.1.22 | SERVIÇO | SINAPI | 9.1.22 | 94678 | JOELHO 90 GRAUS, PVC, SOLDÁVEL, DN 50 MM INSTALADO EM RESERVAÇÃO DE ÁGUA DE EDIFICAÇÃO QUE POSSUA RESERVATÓRIO DE FIBRA/FIBROCIMENTO FORNECIMENTO E INSTALAÇÃO. AF_06/2016 | UN | 6 | 15,57 | 20.05 | 120.3
9.1.23 | SERVIÇO | SINAPI | 9.1.23 | 89424 | LUVA, PVC, SOLDÁVEL, DN 25MM, INSTALADO EM RAMAL DE DISTRIBUIÇÃO DE ÁGUA - FORNECIMENTO E INSTALAÇÃO. AF_06/2022 | UN | 2 | 5,75 | 7.4 | 14.8
9.1.24 | SERVIÇO | SINAPI | 9.1.24 | 94663 | LUVA, PVC, SOLDÁVEL, DN 50 MM, INSTALADO EM RESERVAÇÃO DE ÁGUA DE EDIFICAÇÃO QUE POSSUA RESERVATÓRIO DE FIBRA/FIBROCIMENTO FORNECIMENTO E INSTALAÇÃO. AF_06/2016 | UN | 2 | 12,63 | 16.26 | 32.52
9.1.25 | SERVIÇO | SINAPI | 9.1.25 | 89402 | TUBO, PVC, SOLDÁVEL, DN 25MM, INSTALADO EM RAMAL DE DISTRIBUIÇÃO DE ÁGUA - FORNECIMENTO E INSTALAÇÃO. AF_06/2022 | M | 5.98 | 11,12 | 14.32 | 85.63
9.1.26 | SERVIÇO | SINAPI | 9.1.26 | 89357 | TUBO, PVC, SOLDÁVEL, DN 32MM, INSTALADO EM RAMAL OU SUB-RAMAL DE ÁGUA - FORNECIMENTO E INSTALAÇÃO. AF_06/2022 | M | 1.85 | 28,43 | 36.62 | 67.74
9.1.27 | SERVIÇO | SINAPI | 9.1.27 | 94651 | TUBO, PVC, SOLDÁVEL, DN 50 MM, INSTALADO EM RESERVAÇÃO DE ÁGUA DE EDIFICAÇÃO QUE POSSUA RESERVATÓRIO DE FIBRA/FIBROCIMENTO FORNECIMENTO E INSTALAÇÃO. AF_06/2016 | M | 16.81 | 25,02 | 32.23 | 541.78
9.1.28 | SERVIÇO | SINAPI | 9.1.28 | 89443 | TE, PVC, SOLDÁVEL, DN 32MM, INSTALADO EM RAMAL DE DISTRIBUIÇÃO DE ÁGUA - FORNECIMENTO E INSTALAÇÃO. AF_06/2022 | UN | 1 | 15,27 | 19.67 | 19.67
9.1.29 | SERVIÇO | SINAPI | 9.1.29 | 89625 | TE, PVC, SOLDÁVEL, DN 50MM, INSTALADO EM PRUMADA DE ÁGUA - FORNECIMENTO E INSTALAÇÃO. AF_06/2022 | UN | 2 | 22,12 | 28.49 | 56.98
9.1.30 | SERVIÇO | SINAPI | 9.1.30 | 90373 | JOELHO 90 GRAUS COM BUCHA DE LATÃO, PVC, SOLDÁVEL, DN 25MM, X 1/2 INSTALADO EM RAMAL OU SUB-RAMAL DE ÁGUA - FORNECIMENTO E INSTALAÇÃO. AF_06/2022 | UN | 5 | 12,20 | 15.71 | 78.55
9.1.31 | SERVIÇO | SINAPI | 9.1.31 | 102605 | CAIXA D´ÁGUA EM POLIETILENO, 500 LITROS - FORNECIMENTO E INSTALAÇÃO. AF_06/2021 | UN | 1 | 289,41 | 372.81 | 372.81
9.1.32 | SERVIÇO | SINAPI | 9.1.32 | 95676 | CAIXA EM CONCRETO PRÉ-MOLDADO PARA ABRIGO DE HIDRÔMETRO COM DN 20 (½)  FORNECIMENTO E INSTALAÇÃO. AF_11/2016 | UN | 1 | 134,80 | 173.64 | 173.64
9.1.33 | SERVIÇO | COMPOSIÇÃO | 9.1.33 | CPU 8 | ESTRUTURA DE MADEIRA PARA BASE DE CAIXA D'ÁGUA - FORNECIMENTO E EXECUÇÃO | UN | 1 | 209.34 | 269.67 | 269.67
9.1.34 | SERVIÇO | SINAPI | 9.1.34 | 91222 | RASGO LINEAR MANUAL EM ALVENARIA, PARA RAMAIS/ DISTRIBUIÇÃO DE INSTALAÇÕES HIDRÁULICAS, DIÂMETROS MAIORES QUE 40 MM E MENORES OU IGUAIS A 75 MM. AF_09/2023 | M | 10 | 6,86 | 8.83 | 88.3
9.1.35 | SERVIÇO | AGESUL | 9.1.35 | 1401000108 | ESCAVACAO (MANUAL) DE VALAS, PARA ASSENTAMENTO DE TUBOS, COM DIAMETROS ATE 4" | M | 10 | 4.65 | 5.99 | 59.9
9.1.36 | SERVIÇO | AGESUL | 9.1.36 | 1301001070 | REATERRO (MANUAL) DE VALAS | M | 10 | 4.54 | 5.84 | 58.4
0
9.2 |  |  | 9.2 |  | ESGOTO SANITÁRIO |  |  |  |  | 11963.55
9.2.1 | SERVIÇO | SINAPI | 9.2.1 | 97901 | CAIXA ENTERRADA HIDRÁULICA RETANGULAR EM ALVENARIA COM TIJOLOS CERÂMICOS MACIÇOS, DIMENSÕES INTERNAS: 0,4X0,4X0,4 M PARA REDE DE ESGOTO. AF_12/2020 | UN | 1 | 263,87 | 339.91 | 339.91
9.2.2 | SERVIÇO | SINAPI | 9.2.2 | 104328 | CAIXA SIFONADA, COM GRELHA QUADRADA, PVC, DN 150 X 150 X 50 MM, JUNTA SOLDÁVEL, FORNECIDA E INSTALADA EM RAMAL DE DESCARGA OU EM RAMAL DE ESGOTO SANITÁRIO. AF_08/2022 | UN | 2 | 73,04 | 94.09 | 188.18
9.2.3 | SERVIÇO | SINAPI | 9.2.3 | 89728 | CURVA CURTA 90 GRAUS, PVC, SERIE NORMAL, ESGOTO PREDIAL, DN 40 MM, JUNTA SOLDÁVEL, FORNECIDO E INSTALADO EM RAMAL DE DESCARGA OU RAMAL DE ESGOTO SANITÁRIO. AF_08/2022 | UN | 2 | 12,41 | 15.98 | 31.96
9.2.4 | SERVIÇO | SINAPI | 9.2.4 | 89746 | JOELHO 45 GRAUS, PVC, SERIE NORMAL, ESGOTO PREDIAL, DN 100 MM, JUNTA ELÁSTICA, FORNECIDO E INSTALADO EM RAMAL DE DESCARGA OU RAMAL DE ESGOTO SANITÁRIO. AF_08/2022 | UN | 1 | 26,94 | 34.7 | 34.7
9.2.5 | SERVIÇO | SINAPI | 9.2.5 | 89802 | JOELHO 45 GRAUS, PVC, SERIE NORMAL, ESGOTO PREDIAL, DN 50 MM, JUNTA ELÁSTICA, FORNECIDO E INSTALADO EM PRUMADA DE ESGOTO SANITÁRIO OU VENTILAÇÃO. AF_08/2022 | UN | 2 | 10,35 | 13.33 | 26.66
9.2.6 | SERVIÇO | SINAPI | 9.2.6 | 89744 | JOELHO 90 GRAUS, PVC, SERIE NORMAL, ESGOTO PREDIAL, DN 100 MM, JUNTA ELÁSTICA, FORNECIDO E INSTALADO EM RAMAL DE DESCARGA OU RAMAL DE ESGOTO SANITÁRIO. AF_08/2022 | UN | 2 | 26,04 | 33.54 | 67.08
9.2.7 | SERVIÇO | SINAPI | 9.2.7 | 89724 | JOELHO 90 GRAUS, PVC, SERIE NORMAL, ESGOTO PREDIAL, DN 40 MM, JUNTA SOLDÁVEL, FORNECIDO E INSTALADO EM RAMAL DE DESCARGA OU RAMAL DE ESGOTO SANITÁRIO. AF_08/2022 | UN | 2 | 9,28 | 11.95 | 23.9
9.2.8 | SERVIÇO | AGESUL | 9.2.8 | 1301005094 | CONEXOES DE PVC (DA TIGRE, FORTILIT OU SIMILAR), PARA ESGOTO PRIMARIO E VENTILACAO, NA(S) ESPECIFICACAO(OES):- JUNCAO SIMPLES COM REDUCAO (100 X 50) MM | UN | 1 | 37.33 | 48.08 | 48.08
9.2.9 | SERVIÇO | SINAPI | 9.2.9 | 89797 | JUNÇÃO SIMPLES, PVC, SERIE NORMAL, ESGOTO PREDIAL, DN 100 X 100 MM, JUNTA ELÁSTICA, FORNECIDO E INSTALADO EM RAMAL DE DESCARGA OU RAMAL DE ESGOTO SANITÁRIO. AF_08/2022 | UN | 1 | 50,24 | 64.71 | 64.71
9.2.10 | SERVIÇO | SINAPI | 9.2.10 | 89714 | TUBO PVC, SERIE NORMAL, ESGOTO PREDIAL, DN 100 MM, FORNECIDO E INSTALADO EM RAMAL DE DESCARGA OU RAMAL DE ESGOTO SANITÁRIO. AF_08/2022 | M | 15 | 34,28 | 44.15 | 662.25
9.2.11 | SERVIÇO | SINAPI | 9.2.11 | 89711 | TUBO PVC, SERIE NORMAL, ESGOTO PREDIAL, DN 40 MM, FORNECIDO E INSTALADO EM RAMAL DE DESCARGA OU RAMAL DE ESGOTO SANITÁRIO. AF_08/2022 | M | 1.78 | 18,83 | 24.25 | 43.16
9.2.12 | SERVIÇO | SINAPI | 9.2.12 | 89712 | TUBO PVC, SERIE NORMAL, ESGOTO PREDIAL, DN 50 MM, FORNECIDO E INSTALADO EM RAMAL DE DESCARGA OU RAMAL DE ESGOTO SANITÁRIO. AF_08/2022 | M | 5.48 | 24,64 | 31.74 | 173.93
9.2.13 | SERVIÇO | SINAPI | 9.2.13 | 89733 | CURVA CURTA 90 GRAUS, PVC, SERIE NORMAL, ESGOTO PREDIAL, DN 50 MM, JUNTA ELÁSTICA, FORNECIDO E INSTALADO EM RAMAL DE DESCARGA OU RAMAL DE ESGOTO SANITÁRIO. AF_08/2022 | UN | 2 | 22,68 | 29.21 | 58.42
9.2.14 | SERVIÇO | SINAPI | 9.2.14 | 89731 | JOELHO 90 GRAUS, PVC, SERIE NORMAL, ESGOTO PREDIAL, DN 50 MM, JUNTA ELÁSTICA, FORNECIDO E INSTALADO EM RAMAL DE DESCARGA OU RAMAL DE ESGOTO SANITÁRIO. AF_08/2022 | UN | 2 | 13,61 | 17.53 | 35.06
9.2.15 | SERVIÇO | SINAPI | 9.2.15 | 104348 | TERMINAL DE VENTILAÇÃO, PVC, SÉRIE NORMAL, ESGOTO PREDIAL, DN 50 MM, JUNTA SOLDÁVEL, FORNECIDO E INSTALADO EM PRUMADA DE ESGOTO SANITÁRIO OU VENTILAÇÃO. AF_08/2022 | UN | 2 | 11,76 | 15.14 | 30.28
9.2.16 | SERVIÇO | SINAPI | 9.2.16 | 89712 | TUBO PVC, SERIE NORMAL, ESGOTO PREDIAL, DN 50 MM, FORNECIDO E INSTALADO EM RAMAL DE DESCARGA OU RAMAL DE ESGOTO SANITÁRIO. AF_08/2022 | M | 6.6 | 24,64 | 31.74 | 209.48
9.2.17 | SERVIÇO | SINAPI | 9.2.17 | 89784 | TE, PVC, SERIE NORMAL, ESGOTO PREDIAL, DN 50 X 50 MM, JUNTA ELÁSTICA, FORNECIDO E INSTALADO EM RAMAL DE DESCARGA OU RAMAL DE ESGOTO SANITÁRIO. AF_08/2022 | UN | 2 | 22,66 | 29.19 | 58.38
9.2.18 | SERVIÇO | SINAPI | 9.2.18 | 98062 | SUMIDOURO CIRCULAR, EM CONCRETO PRÉ-MOLDADO, DIÂMETRO INTERNO = 1,88 M, ALTURA INTERNA = 2,00 M, ÁREA DE INFILTRAÇÃO: 13,1 M² (PARA 5 CONTRIBUINTES). AF_12/2020_PA | UN | 1 | 3.141,64 | 4047.05 | 4047.05
9.2.19 | SERVIÇO | SINAPI | 9.2.19 | 98083 | TANQUE SÉPTICO RETANGULAR, EM ALVENARIA COM BLOCOS DE CONCRETO, DIMENSÕES INTERNAS: 1,2 X 2,4 X H=1,6 M, VOLUME ÚTIL: 3456 L (PARA 13 CONTRIBUINTES). AF_12/2020 | UN | 1 | 4.380,47 | 5642.91 | 5642.91
9.2.20 | SERVIÇO | AGESUL | 9.2.20 | 1401000108 | ESCAVACAO (MANUAL) DE VALAS, PARA ASSENTAMENTO DE TUBOS, COM DIAMETROS ATE 4" | M | 15 | 4.65 | 5.99 | 89.85
9.2.21 | SERVIÇO | AGESUL | 9.2.21 | 1301001070 | REATERRO (MANUAL) DE VALAS | M | 15 | 4.54 | 5.84 | 87.6
0
9.3 |  |  | 9.3 |  | PLUVIAL |  |  |  |  | 3629
9.3.1 | SERVIÇO | AGESUL | 9.3.1 | 1301006064 | ESCAVACAO (MANUAL) DE VALAS, PARA ASSENTAMENTO DE TUBOS, NO(S) DIAMETRO(S):- (100 A 150)MM | M | 30.89 | 4.65 | 5.99 | 185.03
9.3.2 | SERVIÇO | AGESUL | 9.3.2 | 1301006067 | REATERRO (MANUAL) DE VALAS, COM TUBOS ASSENTADOS, NO(S) DIAMETRO(S):- (100 A 150)MM | M | 30.89 | 4.54 | 5.84 | 180.39
9.3.3 | SERVIÇO | SINAPI | 9.3.3 | 89512 | TUBO PVC, SÉRIE R, ÁGUA PLUVIAL, DN 100 MM, FORNECIDO E INSTALADO EM RAMAL DE ENCAMINHAMENTO. AF_06/2022 | M | 43.06 | 46,97 | 60.5 | 2605.13
9.3.4 | SERVIÇO | SINAPI | 9.3.4 | 99251 | CAIXA ENTERRADA HIDRÁULICA RETANGULAR EM ALVENARIA COM TIJOLOS CERÂMICOS MACIÇOS, DIMENSÕES INTERNAS: 0,4X0,4X0,4 M PARA REDE DE DRENAGEM. AF_12/2020 | UN | 1 | 255,48 | 329.1 | 329.1
9.3.5 | SERVIÇO | SINAPI | 9.3.5 | 89529 | JOELHO 90 GRAUS, PVC, SERIE R, ÁGUA PLUVIAL, DN 100 MM, JUNTA ELÁSTICA, FORNECIDO E INSTALADO EM RAMAL DE ENCAMINHAMENTO. AF_06/2022 | UN | 7 | 36,53 | 47.05 | 329.35
0
10. |  |  | 10. |  | LOUÇAS, METAIS E ACESSÓRIOS |  |  |  |  | 2852.92
10.1 | SERVIÇO | SINAPI | 10.1 | 95472 | VASO SANITARIO SIFONADO CONVENCIONAL PARA PCD SEM FURO FRONTAL COM LOUÇA BRANCA SEM ASSENTO, INCLUSO CONJUNTO DE LIGAÇÃO PARA BACIA SANITÁRIA AJUSTÁVEL - FORNECIMENTO E INSTALAÇÃO. AF_01/2020 | UN | 2 | 729,60 | 939.86 | 1879.72
10.2 | SERVIÇO | SINAPI | 10.2 | 100849 | ASSENTO SANITÁRIO CONVENCIONAL - FORNECIMENTO E INSTALACAO. AF_01/2020 | UN | 2 | 48,92 | 63.01 | 126.02
10.3 | SERVIÇO | AGESUL | 10.3 | 1301002030 | PAPELEIRA PLASTICA TIPO DISPENSER PARA PAPEL HIGIENICO ROLAO - FORNECIMENTO E INSTALACAO | UN | 2 | 74.2 | 95.58 | 191.16
10.4 | SERVIÇO | SINAPI | 10.4 | 86943 | LAVATÓRIO LOUÇA BRANCA SUSPENSO, 29,5 X 39CM OU EQUIVALENTE, PADRÃO POPULAR, INCLUSO SIFÃO FLEXÍVEL EM PVC, VÁLVULA E ENGATE FLEXÍVEL 30CM EM PLÁSTICO E TORNEIRA CROMADA DE MESA, PADRÃO POPULAR - FORNECIMENTO E INSTALAÇÃO. AF_01/2020 | UN | 2 | 254,63 | 328.01 | 656.02
0
11. |  |  | 11. |  | ACESSIBILIDADE |  |  |  |  | 13590.54
11.3 | SERVIÇO | AGESUL | 11.3 | 2401001015 | ACABAMENTO PARA VALVULA DE DESCARGA HYDRA ECO CONFORTO CROMADO REF. 4900.C.CONF DA DECA OU SIMILAR - FORNECIMENTO E INSTALACAO | UN | 2 | 491.78 | 633.51 | 1267.02
11.4 | SERVIÇO | AGESUL | 11.4 | 2401002010 | BARRA DE APOIO RETA, EM ACO INOX POLIDO, COMPRIMENTO DE 40CM, DIAMETRO MINIMO DE 3CM | UN | 4 | 239.04 | 307.93 | 1231.72
11.5 | SERVIÇO | SINAPI | 11.5 | 100867 | BARRA DE APOIO RETA, EM ACO INOX POLIDO, COMPRIMENTO 70 CM, FIXADA NA PAREDE - FORNECIMENTO E INSTALAÇÃO. AF_01/2020 | UN | 2 | 364,54 | 469.59 | 939.18
11.6 | SERVIÇO | SINAPI | 11.6 | 100868 | BARRA DE APOIO RETA, EM ACO INOX POLIDO, COMPRIMENTO 80 CM, FIXADA NA PAREDE - FORNECIMENTO E INSTALAÇÃO. AF_01/2020 | UN | 4 | 378,21 | 487.2 | 1948.8
11.7 | SERVIÇO | AGESUL | 11.7 | 2401001017 | TORNEIRA PARA LAVATORIO DE MESA PRESSMATIC BENEFIT REF. 00490706 DA DOCOL OU SIMILAR | UN | 2 | 1019.36 | 1313.13 | 2626.26
11.8 | SERVIÇO | SINAPI | 11.8 | 100874 | PUXADOR PARA PCD, FIXADO NA PORTA - FORNECIMENTO E INSTALAÇÃO. AF_01/2020 | UN | 2 | 343,99 | 443.12 | 886.24
11.9 | SERVIÇO | SINAPI | 11.9 | 99839 | GUARDA-CORPO DE AÇO GALVANIZADO DE 1,10M DE ALTURA, MONTANTES TUBULARES DE 1.1/2 ESPAÇADOS DE 1,20M, TRAVESSA SUPERIOR DE 2 , GRADIL FORMADO POR BARRAS CHATAS EM FERRO DE 32X4,8MM, FIXADO COM CHUMBADOR MECÂNICO. AF_04/2019_PS | M | 6.2 | 429,10 | 552.76 | 3427.11
11.10 | SERVIÇO | AGESUL | 11.10 | 1101002052 | CORRIMAO LATERAL COM H=0,92M E H=0,70M EM TUBO IND. 1.1/2" CH 18, FIXADOS EM PILARETES EM TUBO IND. 2.1/2" CH 18, INCLUSIVE FUNDO E PINTURA ESMALTE, AMBOS EM 2 DEMAOS, CONFORME DETALHE ANEXO (A-15.007) | M | 3.6 | 272.61 | 351.17 | 1264.21
0
12. |  |  | 12. |  | INSTALAÇÕES ELETRICAS |  |  |  |  | 19361.77
12.1 | SERVIÇO | SINAPI | 12.1 | 91925 | CABO DE COBRE FLEXÍVEL ISOLADO, 1,5 MM², ANTI-CHAMA 0,6/1,0 KV, PARA CIRCUITOS TERMINAIS - FORNECIMENTO E INSTALAÇÃO. AF_03/2023 | M | 44.72 | 3,21 | 4.13 | 184.69
12.2 | SERVIÇO | SINAPI | 12.2 | 91927 | CABO DE COBRE FLEXÍVEL ISOLADO, 2,5 MM², ANTI-CHAMA 0,6/1,0 KV, PARA CIRCUITOS TERMINAIS - FORNECIMENTO E INSTALAÇÃO. AF_03/2023 | M | 259.69 | 4,34 | 5.59 | 1451.66
12.3 | SERVIÇO | SINAPI | 12.3 | 91933 | CABO DE COBRE FLEXÍVEL ISOLADO, 10 MM², ANTI-CHAMA 0,6/1,0 KV, PARA CIRCUITOS TERMINAIS - FORNECIMENTO E INSTALAÇÃO. AF_03/2023 | M | 7.5 | 14,61 | 18.82 | 141.15
12.4 | SERVIÇO | SINAPI | 12.4 | 91929 | CABO DE COBRE FLEXÍVEL ISOLADO, 4 MM², ANTI-CHAMA 0,6/1,0 KV, PARA CIRCUITOS TERMINAIS - FORNECIMENTO E INSTALAÇÃO. AF_03/2023 | M | 84.43 | 6,44 | 8.29 | 699.92
12.5 | SERVIÇO | SINAPI | 12.5 | 91940 | CAIXA RETANGULAR 4" X 2" MÉDIA (1,30 M DO PISO), PVC, INSTALADA EM PAREDE - FORNECIMENTO E INSTALAÇÃO. AF_03/2023 | UN | 4 | 14,05 | 18.09 | 72.36
12.6 | SERVIÇO | SINAPI | 12.6 | 95778 | CONDULETE DE ALUMÍNIO, TIPO C, PARA ELETRODUTO DE AÇO GALVANIZADO DN 20 MM (3/4''), APARENTE - FORNECIMENTO E INSTALAÇÃO. AF_10/2022 | UN | 26 | 22,32 | 28.75 | 747.5
12.7 | SERVIÇO | SINAPI | 12.7 | 91875 | LUVA PARA ELETRODUTO, PVC, ROSCÁVEL, DN 25 MM (3/4"), PARA CIRCUITOS TERMINAIS, INSTALADA EM FORRO - FORNECIMENTO E INSTALAÇÃO. AF_03/2023 | UN | 12 | 6,40 | 8.24 | 98.88
12.8 | SERVIÇO | SINAPI | 12.8 | 97886 | CAIXA ENTERRADA ELÉTRICA RETANGULAR, EM ALVENARIA COM TIJOLOS CERÂMICOS MACIÇOS, FUNDO COM BRITA, DIMENSÕES INTERNAS: 0,3X0,3X0,3 M. AF_12/2020 | UN | 4 | 149,40 | 192.45 | 769.8
12.9 | SERVIÇO | SINAPI | 12.9 | 92023 | INTERRUPTOR SIMPLES (1 MÓDULO) COM 1 TOMADA DE EMBUTIR 2P+T 10 A, INCLUINDO SUPORTE E PLACA - FORNECIMENTO E INSTALAÇÃO. AF_03/2023 | UN | 4 | 41,54 | 53.51 | 214.04
12.10 | SERVIÇO | SINAPI | 12.10 | 93665 | DISJUNTOR BIPOLAR TIPO DIN, CORRENTE NOMINAL DE 40A - FORNECIMENTO E INSTALAÇÃO. AF_10/2020 | UN | 1 | 67,66 | 87.15 | 87.15
12.11 | SERVIÇO | SINAPI | 12.11 | 93661 | DISJUNTOR BIPOLAR TIPO DIN, CORRENTE NOMINAL DE 16A - FORNECIMENTO E INSTALAÇÃO. AF_10/2020 | UN | 2 | 59,99 | 77.27 | 154.54
12.12 | SERVIÇO | SINAPI | 12.12 | 93654 | DISJUNTOR MONOPOLAR TIPO DIN, CORRENTE NOMINAL DE 16A - FORNECIMENTO E INSTALAÇÃO. AF_10/2020 | UN | 2 | 12,36 | 15.92 | 31.84
12.13 | SERVIÇO | AGESUL | 12.13 | 1201005132 | DISPOSITIVO DPS CLASSE II, 1 POLO, TENSAO MAXIMA DE 175 V, CORRENTE MAXIMA DE *20* KA (TIPO AC) | UN | 2 | 79.52 | 102.43 | 204.86
12.14 | SERVIÇO | AGESUL | 12.14 | 1201005141 | DISPOSITIVO DPS, CLASSE II, 1 POLO, TENSAO MAXIMA DE 275 V, CORRENTE MAXIMA DE *45* KA (TIPO AC) - FORNECIMENTO E INSTALACAO | UN | 2 | 123.01 | 158.46 | 316.92
12.15 | SERVIÇO | AGESUL | 12.15 | 1201005165 | DISPOSITIVO DR, 4 POLOS, SENSIBILIDADE DE 30MA, CORRENTE DE 25 A, TIPO AC - FORNECIMENTO E INSTALACAO | UN | 1 | 169.76 | 218.68 | 218.68
12.16 | SERVIÇO | SINAPI | 12.16 | 91855 | ELETRODUTO FLEXÍVEL CORRUGADO REFORÇADO, PVC, DN 25 MM (3/4"), PARA CIRCUITOS TERMINAIS, INSTALADO EM PAREDE - FORNECIMENTO E INSTALAÇÃO. AF_03/2023 | M | 37.06 | 9,67 | 12.45 | 461.39
12.17 | SERVIÇO | SINAPI | 12.17 | 97667 | ELETRODUTO FLEXÍVEL CORRUGADO, PEAD, DN 50 (1 1/2"), PARA REDE ENTERRADA DE DISTRIBUIÇÃO DE ENERGIA ELÉTRICA - FORNECIMENTO E INSTALAÇÃO. AF_12/2021 | M | 33.31 | 8,55 | 11.01 | 366.74
12.18 | SERVIÇO | SINAPI | 12.18 | 91871 | ELETRODUTO RÍGIDO ROSCÁVEL, PVC, DN 25 MM (3/4"), PARA CIRCUITOS TERMINAIS, INSTALADO EM PAREDE - FORNECIMENTO E INSTALAÇÃO. AF_03/2023 | M | 57.8 | 12,46 | 16.05 | 927.69
12.19 | SERVIÇO | AGESUL | 12.19 | 1201001000 | LUMINARIA TIPO PLAFON COM PAINEL LED, 30X30CM, SOBREPOR, POTENCIA DE 24W, 4000K, LUZ NEUTRA, ELGIN OU SIMILAR - FORNECIMENTO E INSTALACAO | UN | 4 | 61.39 | 79.08 | 316.32
12.20 | SERVIÇO | AGESUL | 12.20 | 1201001133 | REFLETOR RETANGULAR FECHADO LED, REF. FLOOD LIGHT IP 68, 200W, 21.000LMS, COM DOIS MODULOS DA RCA, DIGITAL LED OU SIMILAR - FORNECIMENTO E INSTALACAO | UN | 12 | 368.18 | 474.28 | 5691.36
12.21 | SERVIÇO | COMPOSIÇÃO | 12.21 | CPU 4 | PADRÃO DE ENTRADA DE ENERGIA BIFÁSIO PADRÃO NEOENERGIA ELEKTRO - FORNECIMENTO E INSTALAÇÃO | UN | 1 | 4113.41 | 5298.88 | 5298.88
12.22 | SERVIÇO | SINAPI | 12.22 | 101875 | QUADRO DE DISTRIBUIÇÃO DE ENERGIA EM CHAPA DE AÇO GALVANIZADO, DE EMBUTIR, COM BARRAMENTO TRIFÁSICO, PARA 12 DISJUNTORES DIN 100A - FORNECIMENTO E INSTALAÇÃO. AF_10/2020 | UN | 1 | 380,53 | 490.19 | 490.19
12.23 | SERVIÇO | SINAPI | 12.23 | 90447 | RASGO LINEAR MANUAL EM ALVENARIA, PARA ELETRODUTOS, DIÂMETROS MENORES OU IGUAIS A 40 MM. AF_09/2023 | M | 7 | 6,47 | 8.33 | 58.31
12.24 | SERVIÇO | AGESUL | 12.24 | 1401000108 | ESCAVACAO (MANUAL) DE VALAS, PARA ASSENTAMENTO DE TUBOS, COM DIAMETROS ATE 4" | M | 30.17 | 4.65 | 5.99 | 180.71
12.25 | SERVIÇO | AGESUL | 12.25 | 1301001070 | REATERRO (MANUAL) DE VALAS | M | 30.17 | 4.54 | 5.84 | 176.19
0
13. |  |  | 13. |  | SPDA |  |  |  |  | 14043.98
13.1 | SERVIÇO | SINAPI | 13.1 | 96973 | CORDOALHA DE COBRE NU 35 MM², NÃO ENTERRADA, COM ISOLADOR - FORNECIMENTO E INSTALAÇÃO. AF_08/2023 | M | 42 | 62,70 | 80.77 | 3392.34
13.2 | SERVIÇO | SINAPI | 13.2 | 96977 | CORDOALHA DE COBRE NU 50 MM², ENTERRADA - FORNECIMENTO E INSTALAÇÃO. AF_08/2023 | M | 117.15 | 54,01 | 69.57 | 8150.12
13.3 | SERVIÇO | SINAPI | 13.3 | 91872 | ELETRODUTO RÍGIDO ROSCÁVEL, PVC, DN 32 MM (1"), PARA CIRCUITOS TERMINAIS, INSTALADO EM PAREDE - FORNECIMENTO E INSTALAÇÃO. AF_03/2023 | M | 24 | 16,23 | 20.9 | 501.6
13.4 | SERVIÇO | SINAPI | 13.4 | 96986 | HASTE DE ATERRAMENTO, DIÂMETRO 3/4", COM 3 METROS - FORNECIMENTO E INSTALAÇÃO. AF_08/2023 | UN | 6 | 122,87 | 158.28 | 949.68
13.5 | SERVIÇO | SINAPI | 13.5 | 97881 | CAIXA ENTERRADA ELÉTRICA RETANGULAR, EM CONCRETO PRÉ-MOLDADO, FUNDO COM BRITA, DIMENSÕES INTERNAS: 0,3X0,3X0,3 M. AF_12/2020 | UN | 6 | 135,88 | 175.04 | 1050.24
0
14. |  |  | 14. |  | PREVENÇÃO DE COMBATE A INCÊNDIO E PÂNICO |  |  |  |  | 987.01
14.1 |  |  | 14.1 |  | EXTINTORES E PLACAS DE SINALIZAÇÃO |  |  |  |  | 857.01
14.1.1 | SERVIÇO | SINAPI | 14.1.1 | 101908 | EXTINTOR DE INCÊNDIO PORTÁTIL COM CARGA DE PQS DE 4 KG, CLASSE BC - FORNECIMENTO E INSTALAÇÃO. AF_10/2020_PE | UN | 1 | 252,20 | 324.88 | 324.88
14.1.2 | SERVIÇO | SINAPI | 14.1.2 | 101905 | EXTINTOR DE INCÊNDIO PORTÁTIL COM CARGA DE ÁGUA PRESSURIZADA DE 10 L, CLASSE A - FORNECIMENTO E INSTALAÇÃO. AF_10/2020_PE | UN | 1 | 260,13 | 335.09 | 335.09
14.1.3 | SERVIÇO | AGESUL | 14.1.3 | 1401000170 | PLACA DE SINALIZACAO DE ORIENTACAO E SALVAMENTO, SIMBOLO RETANGULAR, FUNDO VERDE, PICTOGRAMA FOTOLUMINESCENTE, EM PVC, 2MM ANTI-CHAMAS, NAS DIMENSOES (13X26)CM | UN | 4 | 28.88 | 37.2 | 148.8
14.1.4 | SERVIÇO | COMPOSIÇÃO | 14.1.4 | CPU 1 | INSTALAÇÃO PLACA DE SINALIZACAO DE SEGURANCA CONTRA INCENDIO, FOTOLUMINESCENTE, QUADRADA, *14 X 14* CM. | UN | 2 | 18.73 | 24.12 | 48.24
0
14.2 |  |  | 14.2 |  | ILUMINAÇÃO DE EMERGENCIA |  |  |  |  | 130
14.2.1 | SERVIÇO | SINAPI | 14.2.1 | 97599 | LUMINÁRIA DE EMERGÊNCIA, COM 30 LÂMPADAS LED DE 2 W, SEM REATOR - FORNECIMENTO E INSTALAÇÃO. AF_02/2020 | UN | 4 | 25,23 | 32.5 | 130
0
15. |  |  | 15. |  | PINTURA |  |  |  |  | 32939.59
15.1 |  |  | 15.1 |  | ESQUADRIAS METÁLICAS |  |  |  |  | 3439.18
15.1.1 | SERVIÇO | SINAPI | 15.1.1 | 100723 | PINTURA COM TINTA ALQUÍDICA DE FUNDO E ACABAMENTO (ESMALTE SINTÉTICO GRAFITE) PULVERIZADA SOBRE PERFIL METÁLICO EXECUTADO EM FÁBRICA (POR DEMÃO). AF_01/2020_PE | M2 | 264.96 | 10,08 | 12.98 | 3439.18
0
15.2 |  |  | 15.2 |  | PAREDES INTERNAS, EXTERNAS E TETO |  |  |  |  | 5822.08
15.2.1 | SERVIÇO | SINAPI | 15.2.1 | 88485 | FUNDO SELADOR ACRÍLICO, APLICAÇÃO MANUAL EM PAREDE, UMA DEMÃO. AF_04/2023 | M2 | 139.322 | 3,44 | 4.43 | 617.19
15.2.2 | SERVIÇO | SINAPI | 15.2.2 | 96135 | APLICAÇÃO MANUAL DE MASSA ACRÍLICA EM PAREDES EXTERNAS DE CASAS, DUAS DEMÃOS. AF_05/2017 | M2 | 19.91 | 27,13 | 34.94 | 695.65
15.2.3 | SERVIÇO | SINAPI | 15.2.3 | 88489 | PINTURA LÁTEX ACRÍLICA PREMIUM, APLICAÇÃO MANUAL EM PAREDES, DUAS DEMÃOS. AF_04/2023 | M2 | 19.91 | 11,79 | 15.18 | 302.23
15.2.4 | SERVIÇO | SINAPI | 15.2.4 | 95305 | TEXTURA ACRÍLICA, APLICAÇÃO MANUAL EM PAREDE, UMA DEMÃO. AF_04/2023 | M2 | 258.734 | 12,63 | 16.26 | 4207.01
0
15.3 |  |  | 15.3 |  | QUADRA E ARQUIBANCADA |  |  |  |  | 23678.33
15.3.1 | SERVIÇO | SINAPI | 15.3.1 | 102504 | PINTURA DE DEMARCAÇÃO DE QUADRA POLIESPORTIVA COM TINTA ACRÍLICA, E = 5 CM, APLICAÇÃO MANUAL. AF_05/2021 | M | 344.665 | 8,26 | 10.64 | 3667.23
15.3.2 | SERVIÇO | SINAPI | 15.3.2 | 102491 | PINTURA DE PISO COM TINTA ACRÍLICA, APLICAÇÃO MANUAL, 2 DEMÃOS, INCLUSO FUNDO PREPARADOR. AF_05/2021 | M2 | 825.2 | 18,83 | 24.25 | 20011.1
0
16. |  |  | 16. |  | PEDRAS |  |  |  |  | 953.76
16.1 |  |  | 16.1 |  | PEDRAS |  |  |  |  | 953.76
16.1.1 | SERVIÇO | SINAPI | 16.1.1 | 101965 | PEITORIL LINEAR EM GRANITO OU MÁRMORE, L = 15CM, COMPRIMENTO DE ATÉ 2M, ASSENTADO COM ARGAMASSA 1:6 COM ADITIVO. AF_11/2020 | M | 2.4 | 179,31 | 230.98 | 554.35
16.1.2 | SERVIÇO | SINAPI | 16.1.2 | 98689 | SOLEIRA EM GRANITO, LARGURA 15 CM, ESPESSURA 2,0 CM. AF_09/2020 | M | 2.7 | 114,84 | 147.93 | 399.41
0
17. |  |  | 17. |  | SERVIÇOS COMPLEMENTARES |  |  |  |  | 6866.59
17.1 | SERVIÇO | COMPOSIÇÃO | 17.1 | CPU 2 | PLACA DE INAUGURAÇÃO METÁLICA COM DIMENSÃO *40* CM X *60* CM - INSTALAÇÃO E FORNECIMENTO | UN | 1 | 762.89 | 982.75 | 982.75
17.2 | SERVIÇO | COMPOSIÇÃO | 17.2 | CPU 9 | REDE DE NYLON PARA FECHAMENTO DE QUADRA DE SALÃO - FORNECIMENTO E INSTALAÇÃO | M2 | 648 | 7.05 | 9.08 | 5883.84
0
18. |  |  | 18. |  | ADMINISTRAÇÃO LOCAL |  |  |  |  | 26490.88 | 3.767%
18.1 | SERVIÇO | SINAPI | 18.1 | 90780 | MESTRE DE OBRAS COM ENCARGOS COMPLEMENTARES | H | 256 | 31,40 | 40.44 | 10352.64
18.2 | SERVIÇO | SINAPI | 18.2 | 90777 | ENGENHEIRO CIVIL DE OBRA JUNIOR COM ENCARGOS COMPLEMENTARES | H | 128 | 97,88 | 126.08 | 16138.24
0
19. |  |  | 19. |  | LIMPEZA FINAL |  |  |  |  | 2799.27
19.1 | SERVIÇO | SINAPI | 19.1 | 99814 | LIMPEZA DE SUPERFÍCIE COM JATO DE ALTA PRESSÃO. AF_04/2019 | M2 | 1358.87 | 1,60 | 2.06 | 2799.27

## BANCO DADOS ARQ (hidden)
BANCO DE DADOS ENGELUGA ENGENHARIA
000 - VERGA PORTA GERAL
CÓD. | QUANTIDADE | LARGURA | VERGA
P2 | 5 | 0.8 | 5.6
P3 | 19 | 0.9 | 23.94
P4 | 2 | 0.9 | 2.52
P5 | 2 | 0.9 | 2.52
P6 | 3 | 1.2 | 5.04
P7 | 2 | 1.2 | 3.36
P8 | 2 | 2 | 5.6
Total geral: 35 |  |  | 48.58
000 - TABELA DE AMBIENTES GERAL
PISO | PAREDE | FORRO | NOME | ÁREA | PERÍMETRO
1 | 1 | 1 | ALMOXARIFADO | 7.48 | 11.57
1 | 1 | 1 | AUDITÓRIO MULTIÚSO 83 PESSOAS | 85.86 | 41
1 | 2 | 1 | BANHO | 3.75 | 8
1 | 1 | 1 | BIBLIOTECA | 51.41 | 28.64
1 | 1 | 1 | CIRCULAÇÃO | 9.45 | 14.1
1 | 1 | 1 | CIRCULAÇÃO | 16.75 | 20.82
2 | 1 | 2 | CIRCULAÇÃO 01 | 330.82 | 311.81
1 | 1 | 1 | COORDENAÇÃO | 24.86 | 19.99
1 | 2 | 1 | COZINHA | 48.58 | 29.01
1 | 1 | 1 | DIREÇÃO | 25.69 | 21.12
1 | 1 | 1 | DISPENSA | 9.59 | 12.39
1 | 2 | 1 | DML | 3.9 | 8.2
1 | 2 | 1 | LAVAGEM | 6.71 | 10.59
2 | 1 | 2 | PÁTIO | 363.26 | 88.8
1 | 1 | 1 | RECEPÇÃO | 47.85 | 30.58
1 | 1 | 2 | SALA DE AULA 01 ALUNOS | 69.13 | 33.65
1 | 1 | 2 | SALA DE AULA 02 ALUNOS | 71.35 | 34.11
1 | 1 | 2 | SALA DE AULA 03 ALUNOS | 71.38 | 34.12
1 | 1 | 2 | SALA DE AULA 04 32 ALUNOS | 72.15 | 34.28
1 | 1 | 1 | SALA DE AULA 05 32 ALUNOS | 51.91 | 28.79
1 | 1 | 1 | SALA DE AULA 06 32 ALUNOS | 51.41 | 28.64
1 | 1 | 1 | SALA DE AULA 07 32 ALUNOS | 51.41 | 28.64
1 | 1 | 1 | SALA DE AULA 08 32 ALUNOS | 50.19 | 28.31
1 | 1 | 1 | SALA DE AULA 09 32 ALUNOS | 51.22 | 28.58
1 | 1 | 1 | SALA DE AULA 12 32 ALUNOS | 51.41 | 28.64
1 | 1 | 1 | SALA DOS 13 PROFESSORES | 45.96 | 27.32
1 | 1 | 1 | SECRETÁRIA | 26.98 | 20.79
1 | 2 | 1 | WC FEM | 3.4 | 7.4
1 | 2 | 1 | WC FEM. | 37.58 | 26.5
1 | 2 | 1 | WC MASC | 3.4 | 7.4
1 | 2 | 1 | WC MASC. | 33.8 | 25
1 | 2 | 1 | WC PCD MASC. | 3.2 | 7.2
1 | 2 | 1 | WC PCD. FEM. | 3.2 | 7.2
Total geral |  |  |  | 1785.06 | 1093.21
000 - VERGA/CONTRAVERGA JANELAS GERAL
CÓD. | QUANTIDADE | LARGURA | VERGA/ CONTRAVERGA
J1 | 85 | 1.8 | 214.2
J2 | 14 | 1 | 19.6
J3 | 2 | 1.5 | 4.2
J4 | 2 | 0.8 | 2.24
Total geral: 103 |  |  | 240.24
003 - JANELAS
CÓD. | LARGURA | ALTURA | ÁREA | QTDE | DESCRIÇÃO
J1 | 1.8 | 0.6 | 91.8 | 85 | INSTALAR JANELA MAXIM AR 3 FOLHAS
J2 | 1 | 0.6 | 8.4 | 14 | INSTALAR JANELA MAXIM AR EM PVC, 2 FOLHAS - REF BRIMAK
J3 | 1.5 | 1 | 3 | 2 | INSTALAÇÃO DE GUICHE EM ALUMINIO/VIDRO
J4 | 0.8 | 0.6 | 0.96 | 2 | INSTALAR JANELA MAXIM AR EM PVC, 1 FOLHA - REF. BRIMAK
003 - PEITORIL DE GRANITO PARA JANELAS
CÓD. | QUANTIDADE | LARGURA | COMPRIMENTO
J1 | 85 | 1.8 | 153
J2 | 15 | 1 | 15
J3 | 2 | 1.5 | 3
J4 | 2 | 0.8 | 1.6
Total geral: 104 |  |  | 172.6
003 - PORTAS
CÓD | LARGURA | ALTURA | ÁREA | QTDE | DESCRIÇÃO
P1 | 0.6 | 1.6 | 13.44 | 14 | PORTA VENEZIANA 60X160CM PERFURADA DE ABRIR UMA FOLHA
P2 | 0.8 | 2.1 | 8.4 | 5 | PORTA DE MADEIRA 80X210CM,1 FOLHA, LISA, ABRIR, PINTURA NA COR BRANCA
P3 | 0.9 | 2.1 | 35.91 | 19 | PORTA DE FERRO, 1 FOLHA COR VERMELHO
P4 | 0.9 | 2.1 | 3.78 | 2 | PORTA DE MADEIRA 90X210CM ADPATADA PCD
P5 | 0.9 | 2.1 | 3.78 | 2 | PORTA DE FERRO PCD 90X210CM,1 FOLHA, LISA, ABRIR, PINTURA NA COR VERMELHA
P6 | 1.2 | 2.1 | 7.56 | 3 | PORTA DE VIDRO 120X210CM - ABRIR - 2 FOLHAS
P7 | 1.2 | 1.5 | 3.6 | 2 | PORTA VENEZIANA 120X50CM - ABRIR - 2 FOLHAS
P8 | 2 | 2.4 | 9.6 | 2 | PORTA DE VIDRO 200X240CM - ABRIR - 2 FOLHAS
Total geral: 49 |  |  | 86.07
004 - CHAPISCO TETO
NOME | ÁREA
ALMOXARIFADO | 7.48
AUDITÓRIO MULTIÚSO 83 PESSOAS | 85.86
BANHO | 3.75
BIBLIOTECA | 51.41
CIRCULAÇÃO | 9.45
CIRCULAÇÃO | 16.75
COORDENAÇÃO | 24.86
COZINHA | 48.58
DIREÇÃO | 25.69
DISPENSA | 9.59
DML | 3.9
LAVAGEM | 6.71
RECEPÇÃO | 47.85
SALA DE AULA 05 32 ALUNOS | 51.91
SALA DE AULA 06 32 ALUNOS | 51.41
SALA DE AULA 07 32 ALUNOS | 51.41
SALA DE AULA 08 32 ALUNOS | 50.19
SALA DE AULA 09 32 ALUNOS | 51.22
SALA DE AULA 12 32 ALUNOS | 51.41
SALA DOS 13 PROFESSORES | 45.96
SECRETÁRIA | 26.98
WC FEM | 3.4
WC FEM. | 37.58
WC MASC | 3.4
WC MASC. | 33.8
WC PCD MASC. | 3.2
WC PCD. FEM. | 3.2
Total geral: 27 | 806.98
004 - COBERTURA
CÓD ORC | DESCRIÇÃO | ÁREA
8.3 | TELHA FIBROCIMENTO, 2 ÁGUA, INCLINAÇÃO 10% | 1802.81
Total geral: 7 |  | 1802.81
004 - CUMEEIRA EM FIBROCIMENTO
DESCRIÇÃO | COMPRIMENTO
CUMEEIRA PARA TELHADO FIBROCIMENTO | 73.9
Total geral: 1 | 73.9
004 - GRADIL
Nota-chave | DESCRIÇÃO | COMPRIMENTO
20.21 | GRADIL EM METALON SOBRE MURETA DE CONCRETO H=2,00M, SENDO H=1,50M DE GRADIL E MURETA H=0,50M, REVESTIDO E PINTADO COM FUNDO ANTICORROSIVO E ESMALTE SINTETICO EM 2 DEMAOS | 30.04
Total geral: 2 |  | 30.04
004 - GUARDA-CORPO E CORRIMÃO
Nota-chave | DESCRIÇÃO | COMPRIMENTO
20.25 | CORRIMÃO | 6.52
20.26 | GUARDA-CORPO 120CM | 17.44
Total geral: 26 |  | 23.95
004 - FORRO DRYWALL
NOME | ÁREA
CIRCULAÇÃO 01 | 330.82
PÁTIO | 363.26
SALA DE AULA 01 ALUNOS | 69.13
SALA DE AULA 02 ALUNOS | 71.35
SALA DE AULA 03 ALUNOS | 71.38
SALA DE AULA 04 32 ALUNOS | 72.15
Total geral: 6 | 978.09
004 - INSTALAÇÃO DE AZULEJO - H = 1,80M - TOTAL
NOME | ÁREA | PERÍMETRO | ÁREA AZULEJO | VÃO | ÁREA TOTAL
BANHO | 3.75 | 8 | 14.4 | 1.44 | 12.96
COZINHA | 48.58 | 29.01 | 52.21 | 6.48 | 45.73
DML | 3.9 | 8.2 | 14.76 | 1.44 | 13.32
LAVAGEM | 6.71 | 10.59 | 19.07 | 1.44 | 17.63
WC FEM | 3.4 | 7.4 | 13.32 | 1.62 | 11.7
WC FEM. | 37.58 | 26.5 | 47.7 | 1.62 | 46.08
WC MASC | 3.4 | 7.4 | 13.32 | 1.62 | 11.7
WC MASC. | 33.8 | 25 | 44.99 | 1.62 | 43.37
WC PCD MASC. | 3.2 | 7.2 | 12.96 | 1.62 | 11.34
WC PCD. FEM. | 3.2 | 7.2 | 12.96 | 1.62 | 11.34
Total geral |  |  |  |  | 225.18
004 - RODAMEIO
DESCRIÇÃO | COMPRIMENTO (M)
RODAMEIO | 355.62
Total geral: 40 | 355.62
004 - RUFO DE ENCOSTO EM AÇO GALVANIZADO
DESCRIÇÃO | COMPRIMENTO
RUFO DE ENCOSTO EM AÇO GALVANIZADO | 217.11
Total geral: 2 | 217.11
004 - RUFO PINGADEIRA EM AÇO GALVANIZADO
DESCRIÇÃO | COMPRIMENTO (M)
RUFO PINGADEIRA EM AÇO GALVANIZADO | 365.09
Total geral: 2 | 365.09
004 - TABELA DE CALHA
DESCRIÇÃO | COMPRIMENTO
CALHA EM AÇO GALVANIZADO | 309.42
Total geral: 5 | 309.42
004 - TESOURA
DESCRIÇÃO | QTDE
7
TESOURA METÁLICA 2 ÁGUAS16M - FORNECIDA POR EMPRESA ESPECIALIZADA | 20 | [5 empty] | 500000
TESOURA METÁLICA 2 ÁGUAS 16,00M - FORNECIDA POR EMPRESA ESPECIALIZADA | 42
Total geral: 69
005 - PISO GRANILITE
NOME | ÁREA
ALMOXARIFADO | 7.48
AUDITÓRIO MULTIÚSO 83 PESSOAS | 85.86
BANHO | 3.75
BIBLIOTECA | 51.41
CIRCULAÇÃO | 9.45
CIRCULAÇÃO | 16.75
COORDENAÇÃO | 24.86
COZINHA | 48.58
DIREÇÃO | 25.69
DISPENSA | 9.59
DML | 3.9
LAVAGEM | 6.71
RECEPÇÃO | 47.85
SALA DE AULA 01 ALUNOS | 69.13
SALA DE AULA 02 ALUNOS | 71.35
SALA DE AULA 03 ALUNOS | 71.38
SALA DE AULA 04 32 ALUNOS | 72.15
SALA DE AULA 05 32 ALUNOS | 51.91
SALA DE AULA 06 32 ALUNOS | 51.41
SALA DE AULA 07 32 ALUNOS | 51.41
SALA DE AULA 08 32 ALUNOS | 50.19
SALA DE AULA 09 32 ALUNOS | 51.22
SALA DE AULA 12 32 ALUNOS | 51.41
SALA DOS 13 PROFESSORES | 45.96
SECRETÁRIA | 26.98
WC FEM | 3.4
WC FEM. | 37.58
WC MASC | 3.4
WC MASC. | 33.8
WC PCD MASC. | 3.2
WC PCD. FEM. | 3.2
Total geral: | 1090.99
005 - PISO EM CONCRETO POLIDO
NOME | PERÍMETRO | ÁREA
CIRCULAÇÃO 01 | 313.72 | 339.53
PÁTIO | 88.8 | 363.26
Total geral | 402.52 | 702.78
005 - RODAPÉ GRANILITE
NOME | PERÍMETRO | ABERTURA | RODAPÉ
ALMOXARIFADO | 11.57 | 0.8 | 10.77
AUDITÓRIO MULTIÚSO 83 PESSOAS | 40.71 | 1.6 | 39.11
BIBLIOTECA | 28.33 | 0.8 | 27.53
CIRCULAÇÃO | 14.1 | 3.6 | 10.5
CIRCULAÇÃO | 20.82 | 4.9 | 15.92
COORDENAÇÃO | 19.99 | 0.8 | 19.19
DIREÇÃO | 21.12 | 0.8 | 20.32
DISPENSA | 12.39 | 0.9 | 11.49
RECEPÇÃO | 30.58 | 6.1 | 24.48
SALA DE AULA 01 ALUNOS | 33.65 | 0.9 | 32.75
SALA DE AULA 02 ALUNOS | 34.11 | 0.9 | 33.21
SALA DE AULA 03 ALUNOS | 34.12 | 0.9 | 33.22
SALA DE AULA 04 32 ALUNOS | 34.28 | 0.9 | 33.38
SALA DE AULA 05 32 ALUNOS | 28.33 | 0.8 | 27.53
SALA DE AULA 06 32 ALUNOS | 28.33 | 0.8 | 27.53
SALA DE AULA 07 32 ALUNOS | 28.33 | 0.8 | 27.53
SALA DE AULA 08 32 ALUNOS | 28.01 | 0.8 | 27.21
SALA DE AULA 09 32 ALUNOS | 28.33 | 0.8 | 27.53
SALA DE AULA 12 32 ALUNOS | 28.33 | 0.8 | 27.53
SALA DOS 13 PROFESSORES | 27.32 | 0.8 | 26.52
SECRETÁRIA | 20.79 | 0.8 | 19.99
TOTAL |  |  | 523.27
005 - URBANIZAÇÃO
CÓD ORC | MATERIAL | ÁREA
12.12 | CALÇADA | 233.47
| Concrete - Cast-in-Place Concrete floors | 709.19
| CONTRAPISO EM ARGAMASSA TRAÇO 1:4 | 804.44
23.1 | Grama | 1496.87
| Granito Cinza Corumbá | 21.66
| LAJE PRE-MOLD BETA 12 P/3 | 445.91
| LASTRO DE CONCRETO | 804.44
95241 | LASTRO DE CONCRETO MAGRO | 283.59
94992 | MANTER - CALÇADA | 1310.55
| PINTURA AMARELO - GENÉRICO | 163.31
88489 | PINTURA COM TINTA LÁTEX ACRÍLICA AMARELO CRU | 19.56
98679 | PISO CIMENTADO, TRAÇO 1:3 | 283.59
84191 | PISO MARMORITE OU GRANITINA | 1088.02
| QUADRA COR AZUL | 262.8
| QUADRA POLIESPORTIVA NOVA | 162
| Terra | 1496.87
006 - ACESSÓRIOS ESPECIAIS
CÓD ORC | DESCRIÇÃO | QTDE
15.1 | BARRA DE APOIO RETA, EM ACO INOX POLIDO, COMPRIMENTO 40CM, DIAMETRO MINIMO 3CM | 8
15.2 | BARRA DE APOIO RETA, EM ACO INOX POLIDO, COMPRIMENTO 70CM | 4
15.3 | BARRA DE APOIO RETA, EM ACO INOX POLIDO, COMPRIMENTO 80CM | 8
15.4 | PUXADOR PARA PCD FIXADO NA PORTA | 2
15.6 | TORNEIRA PRESSMATIC DEFICIENTE PNE AUTOMÁTICA COM ALAVANCA | 4
006 - TABELA DE LOUÇAS
Nota-chave | DESCRIÇÃO | QTDE
15410 | BEBEDOURO IBBL PDF 300 | 2
| Bolsa tubo reto para bacia convencional (00638), linha Complementos - Metais Celite | 19
14.7 | CHUVEIRO ELÉTRICO COMUM CORPO PLÁSTICO, TIPO DUCHA | 1
| CILINDRO DE GÁS - P45 | 3
| Coluna suspensa para lavatório cor branca (66201), linha Fit - Louças Celite | 5
14.18 | CUBA DE EMBUTIR DE AÇO INOXIDÁVEL | 7
14.17 | CUBA DE EMBUTIR OVAL LOUCA BRANCA SEM LADRAO *50 X 35* CM - REF. SINAPI 20269 | 12
14.12 | LAVATÓRIO COM COLUNA SUSPENSA, LOUÇA. REF.: CELITE 64202 | 5
14.5 | MICTÓRIO VIP DE LOUÇA BRANCA - REF. CELITE 08283 | 3
H6-13 | Restritor de vazão para 6L/min torneiras e misturadores | 4
14.14 | SABONETEIRA TIPO DISPENSER | 9
| Sifão para lavatório 1"x1.1⁄2" com tubo de 300 mm (B5816C5CRB), linha Complementos - Metais Celite | 5
14.4 | TANQUE DE LOUÇA BRANCA SUSPENSO, 18L OU EQUIVALENTE | 1
| TORNEIRA CROMADA DE MESA PARA LAVATORIO, BICA ALTA | 1
15.6 | TORNEIRA DE MESA BICA BAIXA PARA LAVATÓRIO, PRESSMATIC COMPACT CICLO FIXO DOCOL, CROMADO – REF. 00632906 | 12
14.1 | VASO SANITARIO SIFONADO CONVENCIONAL COM LOUÇA BRANCA | 15
14.2 | VASO SANITARIO SIFONADO PCD SEM FURO COM LOUÇA BRANCA | 4
| Válvula de escoamento para lavatório, 1" sem ladrão com tampa plástica (B5828C5CR3), Complementos - Metais Celite | 5
007 - PINTURA ACRÍLICA EM TETO
NOME | ÁREA
ALMOXARIFADO | 7.48
AUDITÓRIO MULTIÚSO 83 PESSOAS | 85.86
BANHO | 3.75
BIBLIOTECA | 51.41
CIRCULAÇÃO | 9.45
CIRCULAÇÃO | 16.75
CIRCULAÇÃO 01 | 330.82
COORDENAÇÃO | 24.86
COZINHA | 48.58
DIREÇÃO | 25.69
DISPENSA | 9.59
DML | 3.9
LAVAGEM | 6.71
PÁTIO | 363.26
RECEPÇÃO | 47.85
SALA DE AULA 01 ALUNOS | 69.13
SALA DE AULA 02 ALUNOS | 71.35
SALA DE AULA 03 ALUNOS | 71.38
SALA DE AULA 04 32 ALUNOS | 72.15
SALA DE AULA 05 32 ALUNOS | 51.91
SALA DE AULA 06 32 ALUNOS | 51.41
SALA DE AULA 07 32 ALUNOS | 51.41
SALA DE AULA 08 32 ALUNOS | 50.19
SALA DE AULA 09 32 ALUNOS | 51.22
SALA DE AULA 12 32 ALUNOS | 51.41
SALA DOS 13 PROFESSORES | 45.96
SECRETÁRIA | 26.98
WC FEM | 3.4
WC FEM. | 37.58
WC MASC | 3.4
WC MASC. | 33.8
WC PCD MASC. | 3.2
WC PCD. FEM. | 3.2
Total geral: 33 | 1785.06
007 - PINTURA ACRÍLICA INTERNA EM PAREDES
NOME | PERÍMETRO (M) | ALTURA | ÁREA PINTURA (M2) | ÁREA DE ABERTURA | ÁREA TOTAL (M2)
ALMOXARIFADO | 11.57 | 3 | 34.71 | 2.4 | 32.31
AUDITÓRIO MULTIÚSO 83 PESSOAS | 41 | 3 | 122.99 | 10.56 | 112.43
BANHO | 8 | 1.2 | 9.6 | 1.89 | 7.71
BIBLIOTECA | 28.64 | 3 | 85.92 | 6.48 | 79.44
CIRCULAÇÃO | 14.1 | 3 | 42.3 | 7.56 | 34.74
CIRCULAÇÃO | 20.82 | 3 | 62.46 | 16.29 | 46.17
COORDENAÇÃO | 19.99 | 3 | 59.97 | 3.84 | 56.13
COZINHA | 29.01 | 1.2 | 34.81 | 7.56 | 27.25
DIREÇÃO | 21.12 | 3 | 63.36 | 2.76 | 60.6
DISPENSA | 12.39 | 3 | 37.18 | 2.28 | 34.9
DML | 8.2 | 1.2 | 9.84 | 0.96 | 8.88
LAVAGEM | 10.59 | 1.2 | 12.71 | 0.87 | 11.84
PÁTIO | 88.8 | 3 | 266.4 | 33.9 | 232.5
RECEPÇÃO | 30.58 | 3 | 91.75 | 22.86 | 68.89
SALA DE AULA 01 ALUNOS | 33.65 | 3 | 100.96 | 6.12 | 94.84
SALA DE AULA 02 ALUNOS | 34.11 | 3 | 102.34 | 6.12 | 96.22
SALA DE AULA 03 ALUNOS | 34.12 | 3 | 102.37 | 6.12 | 96.25
SALA DE AULA 04 32 ALUNOS | 34.28 | 3 | 102.85 | 6.12 | 96.73 | 0.75
SALA DE AULA 05 32 ALUNOS | 28.79 | 3 | 86.37 | 6.48 | 79.89 | 107.1
SALA DE AULA 06 32 ALUNOS | 28.64 | 3 | 85.92 | 6.48 | 79.44
SALA DE AULA 07 32 ALUNOS | 28.64 | 3 | 85.92 | 6.48 | 79.44
SALA DE AULA 08 32 ALUNOS | 28.31 | 3 | 84.94 | 6.48 | 78.46
SALA DE AULA 09 32 ALUNOS | 28.58 | 3 | 85.75 | 6.48 | 79.27
SALA DE AULA 12 32 ALUNOS | 28.64 | 3 | 85.92 | 6.48 | 79.44
SALA DOS 13 PROFESSORES | 27.32 | 3 | 81.96 | 6 | 75.96
SECRETÁRIA | 20.79 | 3 | 62.36 | 6.84 | 55.52
WC FEM | 7.4 | 1.2 | 8.88 | 0.87 | 8.01
WC FEM. | 26.5 | 1.2 | 31.8 | 5.64 | 26.16
WC MASC | 7.4 | 1.2 | 8.88 | 0.87 | 8.01
WC MASC. | 25 | 1.2 | 30 | 5.64 | 24.36
WC PCD MASC. | 7.2 | 1.2 | 8.64 | 0.27 | 8.37
WC PCD. FEM. | 7.2 | 1.2 | 8.64 | 0.27 | 8.37
TOTAL |  |  | 2098.5 |  | 1888.53
007 - PINTURA ESMALTE EM SUPERFÍCIE METÁLICA - JANELA
CÓD. | LARGURA | ALTURA | QTDE | ÁREA | ÁREA PINTURA
J1 | 1.8 | 0.6 | 85 | 1.08 | 183.6
J2 | 1 | 0.6 | 15 | 0.6 | 18
J3 | 1.5 | 1 | 2 | 1.5 | 6
J4 | 0.8 | 0.6 | 2 | 0.48 | 1.92
Total geral: 104 |  |  |  |  | 209.52
007 - PINTURA ESMALTE EM SUPERFÍCIE METÁLICA - PORTAS
CÓD | LARGURA | ALTURA | QTDE | ÁREA | ÁREA PINTURA
P1 | 0.6 | 1.6 | 14 | 0.96 | 26.88
P3 | 0.8 | 2.1 | 20 | 1.68 | 67.2
P5 | 0.9 | 2.1 | 2 | 1.89 | 7.56
P6 | 1.2 | 2.1 | 3 | 2.52 | 15.12
P7 | 1.2 | 1.5 | 2 | 1.8 | 7.2
P8 | 2 | 2.4 | 2 | 4.8 | 19.2
Total geral: 43 |  |  |  |  | 143.16
007 - PINTURA ESMALTE SINTÉTICO EM MADEIRA - PORTAS
CÓD | LARGURA | ALTURA | QTDE | ÁREA | ÁREA PINTURA
P2 | 0.8 | 2.1 | 5 | 1.68 | 16.8
P4 | 0.9 | 2.1 | 2 | 1.89 | 7.56
Total geral: 7 |  |  |  |  | 24.36
MEMÓRIA DE CÁLCULO

## MEMORIA DE CALCULO AT
GOVERNO DO ESTADO DE MATO GROSSO DO SUL
PREFEITURA MUNICIPAL DE SELVÍRIA
SECRETARIA DE OBRAS
MEMÓRIA DE CALCULO
| Objeto: | CONSTRUÇÃO DE COBERTURA PARA QUADRA POLIESPORTIVA COM SANITÁRIOS E ARQUIBANCADA | [5 empty] | RESPONSÁVEL ORÇAMENTO
| Município: | SELVÍRIA - MS
| Local: | QUADRA IGREJA - AV. NOSSA SRA DE GUARDALUPE -VÉSTIA - SELVIRIA/MS | [5 empty] | _________________________________ FÁBIO MARQUES RIBEIRO CREA - D 15.276/MS
| SIST./REF.: | AGESUL(JUNHO/2023) SINAPI (OUTUBRO/2023) SBC (OUTUBRO/2023)
DADOS DO PROJETO
TABELA DE AMBIENTES
| PISO | PAREDE | FORRO | NOME |  |  | ÁREA |  | PERÍMETRO
| 1 | 2 | 1 | WC FEM |  |  | 3.42 |  | 7.4
| 1 | 2 | 1 | WC MASC |  |  | 3.42 |  | 7.4
| 1 | 2 | 1 | DEPÓSITO |  |  | 3.42 |  | 7.4
|  |  |  | QUADRA POLIESPORTIVA |  |  | 756.7 |  | 0
| Total geral | [5 empty] | 766.96 |  | 22.2
| ITEM | CÓDIGO | DESCRIÇÃO | [5 empty] | UNIDADE | VERIFICAÇÃO
| 1.0 |  | SERVIÇOS PRELIMINARES
| 1.1 | 103689 | FORNECIMENTO E INSTALAÇÃO DE PLACA DE OBRA COM CHAPA GALVANIZADA E ESTRUTURA DE MADEIRA. AF_03/2022_PS | [5 empty] | M2
| OBS | FORAM CONSIDERADAS AS DIMENSÕES PADRÃO DO GOVERNO FEDERAL |  |  | LARGURA | ALTURA | ÁREA |  | FÓRMULA
1.1 | TOTAL |  |  |  | 2 | 4 | 8 |  | ALTURA X LARGURA
| 1.2 | 99059 | LOCACAO CONVENCIONAL DE OBRA, UTILIZANDO GABARITO DE TÁBUAS CORRIDAS PONTALETADAS A CADA 2,00M - 2 UTILIZAÇÕES. AF_10/2018 | [5 empty] | M
| OBS | EXTENSÃO DA EDIFICAÇÃO |  |  | EXTENSÃO |  | EXTENSÃO |  | FÓRMULA
1.2 | TOTAL |  |  |  | 125 |  | 125 |  | EXTENSÃO
| 1.3 | 101001186 | LOCACAO DE CONTAINER 2,30 X 6,00 M, ALT. 2,50 M, COM 1 SANITARIO, PARA ESCRITORIO, COMPLETO, SEM DIVISORIAS INTERNAS, EXCLUSIVE TRANSPORTE/CARGA/DESCARGA | [5 empty] | M2
| OBS |  |  |  | UNIDADE | MÊS | MÊS |  | FÓRMULA
1.3 | TOTAL |  |  |  | 1 | 8 | 8 |  | MÊS
| 1.4 | CPU 5 | INSTALAÇÃO PROVISÓRIA DE ÁGUA E ESGOTO | [5 empty] | UN
| OBS | [5 empty] | QUANTIDADE |  | FÓRMULA
[7 empty] | 1 |  | UNIDADE
1.4 | TOTAL | [5 empty] | 1
| 1.5 | CPU 6 | REMOÇÃO DE BANCO DE CONCRETO SIMPLES | [5 empty] | UN
| OBS | [5 empty] | QUANTIDADE |  | FÓRMULA
[7 empty] | 2 |  | UNIDADE
1.5 | TOTAL | [5 empty] | 2
| 1.6 | CPU 7 | REMOÇÃO DE POSTE DE CONCRETO, INCLUSO MANOBRA COM GUINDAUTO | [5 empty] | UN
| OBS | [5 empty] | QUANTIDADE |  | FÓRMULA
[7 empty] | 4 |  | UNIDADE
1.6 | TOTAL | [5 empty] | 4
| 1.7 | 98533 | PODA EM ALTURA DE ÁRVORE COM DIÂMETRO DE TRONCO MAIOR OU IGUAL A 0,20 M E MENOR QUE 0,40 M.AF_05/2018 | [5 empty] | UN
| OBS | [5 empty] | QUANTIDADE |  | FÓRMULA
[7 empty] | 5 |  | UNIDADE
1.7 | TOTAL | [5 empty] | 5
| 1.8 | 97912 | TRANSPORTE COM CAMINHÃO BASCULANTE DE 6 M³, EM VIA URBANA EM LEITO NATURAL (UNIDADE: M3XKM). AF_07/2020 | [5 empty] | M3XKM
| OBS | [5 empty] | M3XKM |  | FÓRMULA
[7 empty] | 230 |  | UNIDADE
1.8 | TOTAL | [5 empty] | 230
| 2. |  | ESTRUTURA DE CONCRETO ARMADO
| 2.1 |  | FUNDAÇÃO (VESTIÁRIO)
| 2.1.1 |  | ESTACA
| 2.1.1.1 | 101174 | ESTACA BROCA DE CONCRETO, DIÂMETRO DE 25CM, ESCAVAÇÃO MANUAL COM TRADO CONCHA, COM ARMADURA DE ARRANQUE. AF_05/2020 | [5 empty] | M
| OBS |  |  | QUANTIDADE |  | PROFUNDIDADE |  | COMPRIMENTO TOTAL | FÓRMULA
|  |  |  | 6 |  | 6 |  | 36 | QUANTIDADE X PROFUNDIDADE |  |  | 13.3333
2.1.1.1 | TOTAL | [6 empty] | 36 |  |  |  | 1985.75
| 2.1.1.2 | 103670 | LANÇAMENTO COM USO DE BALDES, ADENSAMENTO E ACABAMENTO DE CONCRETO EM ESTRUTURAS. AF_02/2022 | [5 empty] | M3 |  |  | 305.8055
| OBS | [6 empty] | VOLUME | FÓRMULA
| LANÇAMENTO DE CONCRETO EM ESTACAS | [6 empty] | 2.5447 | π * RAIO^2 * COMPRIMENTO
2.1.1.2 | TOTAL | [6 empty] | 2.5447
| 2.1.1.3 | 95576 | MONTAGEM DE ARMADURA DE ESTACAS, DIÂMETRO = 8,0 MM. AF_09/2021_PS | [5 empty] | KG
| OBS | [6 empty] | PESO DO AÇO | FÓRMULA
| ARMADURA ESTACAS | [6 empty] | 18.96 | PESO DO AÇO
2.1.1.3 | TOTAL | [6 empty] | 18.96
| 2.1.1.4 | 95583 | MONTAGEM DE ARMADURA TRANSVERSAL DE ESTACAS DE SEÇÃO CIRCULAR, DIÂMETRO = 5,0 MM. AF_09/2021_PS | [5 empty] | KG
| OBS | [6 empty] | PESO DO AÇO | FÓRMULA
| ARMADURA ESTACAS | [6 empty] | 2.4 | PESO DO AÇO
2.1.1.4 | TOTAL | [6 empty] | 2.4
| 2.1.1.5 | 95601 | ARRASAMENTO MECANICO DE ESTACA DE CONCRETO ARMADO, DIAMETROS DE ATÉ 40 CM. AF_05/2021 | [5 empty] | UN
| OBS | [6 empty] | UNIDADE | FÓRMULA
| LANÇAMENTO DE CONCRETO EM ESTACAS | [6 empty] | 6 | UNIDADE
2.1.1.5 | TOTAL | [6 empty] | 6
| 2.1.2 |  | BLOCO DE COROAMENTO
| 2.1.2.1 | 96523 | ESCAVAÇÃO MANUAL PARA BLOCO DE COROAMENTO OU SAPATA (INCLUINDO ESCAVAÇÃO PARA COLOCAÇÃO DE FÔRMAS). AF_06/2017 | [5 empty] | M3
| OBS |  |  |  |  | VOLUME CONCRETO | PORCENTAGEM | ÁREA | FÓRMULA
| ESCAVAÇÃO BLOCOS |  |  |  |  | 0.71 | 1.6 | 1.136 | 60% DO VOLUME DO CONCRETO
2.1.2.1 | TOTAL | [6 empty] | 1.136
| 2.1.2.2 | 96617 | LASTRO DE CONCRETO MAGRO, APLICADO EM BLOCOS DE COROAMENTO OU SAPATAS, ESPESSURA DE 3 CM. AF_08/2017 | [5 empty] | M2
| OBS | [6 empty] | ÁREA | FÓRMULA
| LASTRO DE CONCRETO | [6 empty] | 1.5 | UNIDADE
2.1.2.2 | TOTAL | [6 empty] | 1.5
| 2.1.2.3 | 96540 | FABRICAÇÃO, MONTAGEM E DESMONTAGEM DE FÔRMA PARA BLOCO DE COROAMENTO, EM CHAPA DE MADEIRA COMPENSADA RESINADA, E=17 MM, 4 UTILIZAÇÕES. AF_06/2017 | [5 empty] | M2
| OBS | [6 empty] | ÁREA FORMA | FÓRMULA
|  |  |  | VERIFICAR PROJETO DE ESTRUTURA DE CONCRETO ARMADO |  |  |  | 6.91 | ÁREA DA FORMA | 408.42
2.1.2.3 | TOTAL | [6 empty] | 6.91
| 2.1.2.4 | 96543 | ARMAÇÃO DE BLOCO, VIGA BALDRAME E SAPATA UTILIZANDO AÇO CA-60 DE 5 MM - MONTAGEM. AF_06/2017 | [5 empty] | KG
| OBS | [6 empty] | KG | FÓRMULA
|  |  |  | VERIFICAR PROJETO DE ESTRUTURA DE CONCRETO ARMADO |  |  |  | 16.3 | KG DO AÇO | 660.8
2.1.2.4 | TOTAL | [6 empty] | 16.3
| 2.1.2.5 | 96546 | ARMAÇÃO DE BLOCO, VIGA BALDRAME OU SAPATA UTILIZANDO AÇO CA-50 DE 10 MM - MONTAGEM. AF_06/2017 | [5 empty] | KG
| OBS | [6 empty] | KG | FÓRMULA
|  |  |  | VERIFICAR PROJETO DE ESTRUTURA DE CONCRETO ARMADO |  |  |  | 17.5 | KG DO AÇO | 1227.6
2.1.2.5 | TOTAL | [6 empty] | 17.5
| 2.1.2.6 | 94965 | CONCRETO FCK = 25MPA, TRAÇO 1:2,3:2,7 (EM MASSA SECA DE CIMENTO/ AREIA MÉDIA/ BRITA 1) - PREPARO MECÂNICO COM BETONEIRA 400 L. AF_05/2021 | [5 empty] | M3
| OBS | [6 empty] | VOLUME | FÓRMULA
|  |  |  | VERIFICAR PRANCHA 8/22 A 9/22 |  |  |  | 0.71 | VOLUME | 39.77
2.1.2.6 | TOTAL | [6 empty] | 0.71
| 2.1.2.7 | 103670 | LANÇAMENTO COM USO DE BALDES, ADENSAMENTO E ACABAMENTO DE CONCRETO EM ESTRUTURAS. AF_02/2022 | [5 empty] | M3
| OBS | [6 empty] | VOLUME | FÓRMULA
| VERIFICAR PROJETO DE ESTRUTURA DE CONCRETO ARMADO | [6 empty] | 0.71 | VOLUME | 39.77
2.1.2.7 | TOTAL | [6 empty] | 0.71
| 2.1.2.8 | 98557 | IMPERMEABILIZAÇÃO DE SUPERFÍCIE COM EMULSÃO ASFÁLTICA, 2 DEMÃOS. AF_09/2023 | [5 empty] | M2
| OBS | [6 empty] | ÁREA DE FORMA | FÓRMULA
| VERIFICAR PROJETO DE ESTRUTURA DE CONCRETO ARMADO | [6 empty] | 6.91 | ÁREA | 408.42
2.1.2.8 | TOTAL | [6 empty] | 6.91
| 2.1.2.9 | 93382 | REATERRO MANUAL DE VALAS, COM COMPACTADOR DE SOLOS DE PERCUSSÃO. AF_08/2023 | [5 empty] | M3
| OBS |  |  |  |  | VOLUME ESCAVAÇÃO | VOLUME CONCRETO | VOLUME | FÓRMULA
| VERIFICAR PROJETO DE ESTRUTURA DE CONCRETO ARMADO |  |  |  |  | 1.136 | 0.71 | 0.426 | ESCAVAÇÃO - CONCRETO
2.1.2.9 | TOTAL | [6 empty] | 0.426
| 2.1.3 |  | VIGA BALDRAME
| 2.1.3.1 | 96527 | ESCAVAÇÃO MANUAL DE VALA PARA VIGA BALDRAME (INCLUINDO ESCAVAÇÃO PARA COLOCAÇÃO DE FÔRMAS). AF_06/2017 | [5 empty] | M3
| OBS |  |  |  |  | VOLUME CONCRETO | PORCENTAGEM | ÁREA | FÓRMULA
| VERIFICAR PROJETO DE ESTRUTURA DE CONCRETO ARMADO |  |  |  |  | 0.79 | 1.6 | 1.264 | 60% DO VOLUME DO CONCRETO
2.1.3.1 | TOTAL | [6 empty] | 1.264
| 2.1.3.2 | 96542 | FABRICAÇÃO, MONTAGEM E DESMONTAGEM DE FÔRMA PARA VIGA BALDRAME, EM CHAPA DE MADEIRA COMPENSADA RESINADA, E=17 MM, 4 UTILIZAÇÕES. AF_06/2017 | [5 empty] | M2
| OBS | [6 empty] | ÁREA DE FORMA | FÓRMULA
|  |  |  | VERIFICAR PROJETO DE ESTRUTURA DE CONCRETO ARMADO |  |  |  | 15.6 | ÁREA | 588.36
2.1.3.2 | TOTAL | [6 empty] | 15.6
| 2.1.3.3 | 95241 | LASTRO DE CONCRETO MAGRO, APLICADO EM PISOS, LAJES SOBRE SOLO OU RADIERS, ESPESSURA DE 5 CM. AF_07/2016 | [5 empty] | M2
| OBS |  |  | COMPRIMENTO |  | LARGURA |  | ÁREA | FÓRMULA
|  |  |  | 26 |  | 0.14 |  | 3.64 | COMPRIMENTO * LARGURA
2.1.3.3 | TOTAL | [6 empty] | 3.64
| 2.1.3.4 | 96543 | ARMAÇÃO DE BLOCO, VIGA BALDRAME E SAPATA UTILIZANDO AÇO CA-60 DE 5 MM - MONTAGEM. AF_06/2017 | [5 empty] | KG
| OBS | [6 empty] | PESO DO AÇO | FÓRMULA
| VERIFICAR PROJETO DE ESTRUTURA DE CONCRETO ARMADO | [6 empty] | 16.4 | KG DO AÇO | 609.8
2.1.3.4 | TOTAL | [6 empty] | 16.4
| 2.1.3.5 | 96544 | ARMAÇÃO DE BLOCO, VIGA BALDRAME OU SAPATA UTILIZANDO AÇO CA-50 DE 6,3 MM - MONTAGEM. AF_06/2017 | [5 empty] | KG
| OBS | [6 empty] | PESO DO AÇO | FÓRMULA
|  |  |  | VERIFICAR PROJETO DE ESTRUTURA DE CONCRETO ARMADO |  |  |  | 13.1 | KG DO AÇO | 490.3
2.1.3.5 | TOTAL | [6 empty] | 13.1
| 2.1.3.6 | 96545 | ARMAÇÃO DE BLOCO, VIGA BALDRAME OU SAPATA UTILIZANDO AÇO CA-50 DE 8 MM - MONTAGEM. AF_06/2017 | [5 empty] | KG
| OBS | [6 empty] | PESO DO AÇO | FÓRMULA
| VERIFICAR PROJETO DE ESTRUTURA DE CONCRETO ARMADO | [6 empty] | 4.9 | KG DO AÇO | 334
2.1.3.6 | TOTAL | [6 empty] | 4.9
| 2.1.3.7 | 96546 | ARMAÇÃO DE BLOCO, VIGA BALDRAME OU SAPATA UTILIZANDO AÇO CA-50 DE 10 MM - MONTAGEM. AF_06/2017 | [5 empty] | KG
| OBS | [6 empty] | PESO DO AÇO | FÓRMULA
| VERIFICAR PROJETO DE ESTRUTURA DE CONCRETO ARMADO | [6 empty] | 7.7 | KG DO AÇO | 228.6
2.1.3.7 | TOTAL | [6 empty] | 7.7
| 2.1.3.8 | 96547 | ARMAÇÃO DE BLOCO, VIGA BALDRAME OU SAPATA UTILIZANDO AÇO CA-50 DE 12,5 MM - MONTAGEM. AF_06/2017 | [5 empty] | KG
| OBS | [6 empty] | PESO DO AÇO | FÓRMULA
| VERIFICAR PROJETO DE ESTRUTURA DE CONCRETO ARMADO | [6 empty] | 31 | KG DO AÇO | 228.6
2.1.3.8 | TOTAL | [6 empty] | 31
| 2.1.3.9 | 94965 | CONCRETO FCK = 25MPA, TRAÇO 1:2,3:2,7 (EM MASSA SECA DE CIMENTO/ AREIA MÉDIA/ BRITA 1) - PREPARO MECÂNICO COM BETONEIRA 400 L. AF_05/2021 | [5 empty] | M3
| OBS | [6 empty] | VOLUME | FÓRMULA
| VERIFICAR PROJETO DE ESTRUTURA DE CONCRETO ARMADO | [6 empty] | 0.79 | VOLUME | 32.98
2.1.3.9 | TOTAL | [6 empty] | 0.79
| 2.1.3.10 | 103670 | LANÇAMENTO COM USO DE BALDES, ADENSAMENTO E ACABAMENTO DE CONCRETO EM ESTRUTURAS. AF_02/2022 | [5 empty] | M3
| OBS | [6 empty] | VOLUME | FÓRMULA
| VERIFICAR PROJETO DE ESTRUTURA DE CONCRETO ARMADO | [6 empty] | 0.79 | VOLUME | 32.98
2.1.3.10 | TOTAL | [6 empty] | 0.79
| 2.1.3.11 | 98557 | IMPERMEABILIZAÇÃO DE SUPERFÍCIE COM EMULSÃO ASFÁLTICA, 2 DEMÃOS. AF_09/2023 | [5 empty] | M2
| OBS | [6 empty] | ÁREA DE FORMA | FÓRMULA
|  |  |  | VERIFICAR PROJETO DE ESTRUTURA DE CONCRETO ARMADO |  |  |  | 15.6 | ÁREA | 588.36
2.1.3.11 | TOTAL | [6 empty] | 15.6
| 2.1.3.12 | 93382 | REATERRO MANUAL DE VALAS, COM COMPACTADOR DE SOLOS DE PERCUSSÃO. AF_08/2023 | [5 empty] | M3
| OBS |  |  |  |  | VOLUME ESCAVAÇÃO | VOLUME CONCRETO | VOLUME | FÓRMULA
| VERIFICAR PROJETO DE ESTRUTURA DE CONCRETO ARMADO |  |  |  |  | 1.264 | 0.79 | 0.474 | ESCAVAÇÃO - CONCRETO
2.1.3.12 | TOTAL | [6 empty] | 0.474
| 2.2 |  | SUPRAESTRUTURA (VESTIÁRIO)
| 2.2.1 |  | PILARES
| 2.2.1.1 | 92759 | ARMAÇÃO DE PILAR OU VIGA DE ESTRUTURA CONVENCIONAL DE CONCRETO ARMADO UTILIZANDO AÇO CA-60 DE 5,0 MM - MONTAGEM. AF_06/2022 | [5 empty] | KG
| OBS | [6 empty] | ÁREA DE FORMA | FÓRMULA
| VERIFICAR PROJETO DE ESTRUTURA DE CONCRETO ARMADO | [6 empty] | 32.9 | ÁREA | 683.3
2.2.1.1 | [7 empty] | 32.9
| 2.2.1.2 | 92762 | ARMAÇÃO DE PILAR OU VIGA DE ESTRUTURA CONVENCIONAL DE CONCRETO ARMADO UTILIZANDO AÇO CA-50 DE 10,0 MM - MONTAGEM. AF_06/2022 | [5 empty] | KG
| OBS | [6 empty] | PESO DO AÇO | FÓRMULA
| VERIFICAR PROJETO DE ESTRUTURA DE CONCRETO ARMADO | [6 empty] | 78.7 | KG DO AÇO | 883.1
2.2.1.2 | TOTAL | [6 empty] | 78.7
| 2.2.1.3 | 92413 | MONTAGEM E DESMONTAGEM DE FÔRMA DE PILARES RETANGULARES E ESTRUTURAS SIMILARES, PÉ-DIREITO SIMPLES, EM MADEIRA SERRADA, 4 UTILIZAÇÕES. AF_09/2020 | [5 empty] | M2
| OBS | [6 empty] | PESO DO AÇO | FÓRMULA
| VERIFICAR PROJETO DE ESTRUTURA DE CONCRETO ARMADO | [6 empty] | 26.38 | KG DO AÇO | 2949.4
2.2.1.3 | TOTAL | [6 empty] | 26.38
| 2.2.1.4 | 94965 | CONCRETO FCK = 25MPA, TRAÇO 1:2,3:2,7 (EM MASSA SECA DE CIMENTO/ AREIA MÉDIA/ BRITA 1) - PREPARO MECÂNICO COM BETONEIRA 400 L. AF_05/2021 | [5 empty] | M3
| OBS | [6 empty] | VOLUME | FÓRMULA
| VERIFICAR PROJETO DE ESTRUTURA DE CONCRETO ARMADO | [6 empty] | 1.13 | VOLUME | 32.9
2.2.1.4 | TOTAL | [6 empty] | 1.13
| 2.2.1.5 | 103670 | LANÇAMENTO COM USO DE BALDES, ADENSAMENTO E ACABAMENTO DE CONCRETO EM ESTRUTURAS. AF_02/2022 | [5 empty] | M3
| OBS | [6 empty] | VOLUME | FÓRMULA
| VERIFICAR PROJETO DE ESTRUTURA DE CONCRETO ARMADO | [6 empty] | 1.13 | VOLUME | 32.9
2.2.1.5 | TOTAL | [6 empty] | 1.13
| 2.2.2 |  | VIGAS COBERTURA
| 2.2.2.1 | 92759 | ARMAÇÃO DE PILAR OU VIGA DE ESTRUTURA CONVENCIONAL DE CONCRETO ARMADO UTILIZANDO AÇO CA-60 DE 5,0 MM - MONTAGEM. AF_06/2022 | [5 empty] | KG
| OBS | [6 empty] | ÁREA DE FORMA | FÓRMULA
|  |  |  | VERIFICAR PROJETO DE ESTRUTURA DE CONCRETO ARMADO |  |  |  | 31.4 | ÁREA | 1299.18
2.2.2.1 | TOTAL | [6 empty] | 31.4
| 2.2.2.2 | 92760 | ARMAÇÃO DE PILAR OU VIGA DE ESTRUTURA CONVENCIONAL DE CONCRETO ARMADO UTILIZANDO AÇO CA-50 DE 6,3 MM - MONTAGEM. AF_06/2022 | [5 empty] | 92760
| OBS | [6 empty] | PESO DO AÇO | FÓRMULA
|  |  |  | VERIFICAR PROJETO DE ESTRUTURA DE CONCRETO ARMADO |  |  |  | 25 | KG DO AÇO | 1152.5 | 354.3
2.2.2.2 | TOTAL | [6 empty] | 25
| 2.2.2.3 | 92761 | ARMAÇÃO DE PILAR OU VIGA DE ESTRUTURA CONVENCIONAL DE CONCRETO ARMADO UTILIZANDO AÇO CA-50 DE 8,0 MM - MONTAGEM. AF_06/2022 | [5 empty] | KG
| OBS | [6 empty] | PESO DO AÇO | FÓRMULA
| VERIFICAR PROJETO DE ESTRUTURA DE CONCRETO ARMADO | [6 empty] | 4.9 | KG DO AÇO
2.2.2.3 | TOTAL | [6 empty] | 4.9
| 2.2.2.4 | 92762 | ARMAÇÃO DE PILAR OU VIGA DE ESTRUTURA CONVENCIONAL DE CONCRETO ARMADO UTILIZANDO AÇO CA-50 DE 10,0 MM - MONTAGEM. AF_06/2022 | [5 empty] | KG
| OBS | [6 empty] | PESO DO AÇO | FÓRMULA
| VERIFICAR PROJETO DE ESTRUTURA DE CONCRETO ARMADO | [6 empty] | 51.2 | KG DO AÇO
2.2.2.4 | TOTAL | [6 empty] | 51.2
| 2.2.2.5 | 92448 | MONTAGEM E DESMONTAGEM DE FÔRMA DE VIGA, ESCORAMENTO COM PONTALETE DE MADEIRA, PÉ-DIREITO SIMPLES, EM MADEIRA SERRADA, 4 UTILIZAÇÕES. AF_09/2020 | [5 empty] | M2
| OBS | [6 empty] | ÁREA | FÓRMULA
| VERIFICAR PROJETO DE ESTRUTURA DE CONCRETO ARMADO | [6 empty] | 26.26 | ÁREA
2.2.2.5 | TOTAL | [6 empty] | 26.26
| 2.2.2.6 | 94965 | CONCRETO FCK = 25MPA, TRAÇO 1:2,3:2,7 (EM MASSA SECA DE CIMENTO/ AREIA MÉDIA/ BRITA 1) - PREPARO MECÂNICO COM BETONEIRA 400 L. AF_05/2021 | [5 empty] | M3
| OBS | [6 empty] | PESO DO AÇO | FÓRMULA
| VERIFICAR PROJETO DE ESTRUTURA DE CONCRETO ARMADO | [6 empty] | 1.31 | KG DO AÇO
2.2.2.6 | TOTAL | [6 empty] | 1.31
| 2.2.2.7 | 103670 | LANÇAMENTO COM USO DE BALDES, ADENSAMENTO E ACABAMENTO DE CONCRETO EM ESTRUTURAS. AF_02/2022 | [5 empty] | M3
| OBS | [6 empty] | VOLUME | FÓRMULA
| VERIFICAR PROJETO DE ESTRUTURA DE CONCRETO ARMADO | [6 empty] | 1.31 | VOLUME
2.2.2.7 | TOTAL | [6 empty] | 1.31
| 2.2.3 |  | VIGAS PLATIBANDA
| 2.2.3.1 | 92759 | ARMAÇÃO DE PILAR OU VIGA DE ESTRUTURA CONVENCIONAL DE CONCRETO ARMADO UTILIZANDO AÇO CA-60 DE 5,0 MM - MONTAGEM. AF_06/2022 | [5 empty] | KG
| OBS | [6 empty] | PESO DO AÇO | FÓRMULA
|  |  |  | VERIFICAR PROJETO DE ESTRUTURA DE CONCRETO ARMADO |  |  |  | 23.1 | KG DO AÇO | 1152.5 | 354.3
2.2.3.1 | TOTAL | [6 empty] | 23.1
| 2.2.3.2 | 92760 | ARMAÇÃO DE PILAR OU VIGA DE ESTRUTURA CONVENCIONAL DE CONCRETO ARMADO UTILIZANDO AÇO CA-50 DE 6,3 MM - MONTAGEM. AF_06/2022 | [5 empty] | KG
| OBS | [6 empty] | PESO DO AÇO | FÓRMULA
|  |  |  | OBS |  |  |  | 25.4 | KG DO AÇO | 1152.5 | 354.3
2.2.3.2 | TOTAL | [6 empty] | 25.4
| 2.2.3.3 | 92761 | ARMAÇÃO DE PILAR OU VIGA DE ESTRUTURA CONVENCIONAL DE CONCRETO ARMADO UTILIZANDO AÇO CA-50 DE 8,0 MM - MONTAGEM. AF_06/2022 | [5 empty] | KG
| OBS | [6 empty] | PESO DO AÇO | FÓRMULA
|  |  |  | OBS |  |  |  | 7.9 | KG DO AÇO | 1152.5 | 354.3
2.2.3.3 | TOTAL | [6 empty] | 7.9
| 2.2.3.4 | 92448 | MONTAGEM E DESMONTAGEM DE FÔRMA DE VIGA, ESCORAMENTO COM PONTALETE DE MADEIRA, PÉ-DIREITO SIMPLES, EM MADEIRA SERRADA, 4 UTILIZAÇÕES. AF_09/2020 | [5 empty] | M2
| OBS | [6 empty] | ÁREA DE FORMA | FÓRMULA
|  |  |  | VERIFICAR PROJETO DE ESTRUTURA DE CONCRETO ARMADO |  |  |  | 10.51 | ÁREA | 1299.18
2.2.3.4 | TOTAL | [6 empty] | 10.51
| 2.2.3.5 | 94965 | CONCRETO FCK = 25MPA, TRAÇO 1:2,3:2,7 (EM MASSA SECA DE CIMENTO/ AREIA MÉDIA/ BRITA 1) - PREPARO MECÂNICO COM BETONEIRA 400 L. AF_05/2021 | [5 empty] | M3
| OBS | [6 empty] | PESO DO AÇO | FÓRMULA
| VERIFICAR PROJETO DE ESTRUTURA DE CONCRETO ARMADO | [6 empty] | 0.45 | KG DO AÇO
2.2.3.5 | TOTAL | [6 empty] | 0.45
| 2.2.3.6 | 103670 | LANÇAMENTO COM USO DE BALDES, ADENSAMENTO E ACABAMENTO DE CONCRETO EM ESTRUTURAS. AF_02/2022 | [5 empty] | M3
| OBS | [6 empty] | PESO DO AÇO | FÓRMULA
| VERIFICAR PROJETO DE ESTRUTURA DE CONCRETO ARMADO | [6 empty] | 0.45 | KG DO AÇO
2.2.3.6 | TOTAL | [6 empty] | 0.45
| 2.3 |  | ESTRUTURA (ARQUIBANCADA)
| 2.3.1 |  | ESTACAS E BLOCOS
| 2.3.1.1 | 101175 | ESTACA BROCA DE CONCRETO, DIÂMETRO DE 30CM, ESCAVAÇÃO MANUAL COM TRADO CONCHA, COM ARMADURA DE ARRANQUE. AF_05/2020 | [5 empty] | M
| OBS |  |  | QUANTIDADE |  | PROFUNDIDADE |  | COMPRIMENTO TOTAL | FÓRMULA
|  |  |  | 32 |  | 4 |  | 128 | QUANTIDADE X PROFUNDIDADE |  |  | 13.3333
2.3.1.1 | TOTAL | [6 empty] | 128 |  |  |  | 1985.75
| 2.3.1.2 | 103670 | LANÇAMENTO COM USO DE BALDES, ADENSAMENTO E ACABAMENTO DE CONCRETO EM ESTRUTURAS. AF_02/2022 | [5 empty] | M3
| OBS | [6 empty] | VOLUME | FÓRMULA
| LANÇAMENTO DE CONCRETO EM ESTACAS | [6 empty] | 9.0478 | π * RAIO^2 * COMPRIMENTO
2.3.1.2 | TOTAL | [6 empty] | 9.0478
| 2.3.1.3 | 95576 | MONTAGEM DE ARMADURA DE ESTACAS, DIÂMETRO = 8,0 MM. AF_09/2021_PS | [5 empty] | KG
| OBS | [6 empty] | PESO DO AÇO | FÓRMULA
| ARMADURA ESTACAS | [6 empty] | 101.12 | PESO DO AÇO
2.3.1.3 | TOTAL | [6 empty] | 101.12
| 2.3.1.4 | 95583 | MONTAGEM DE ARMADURA TRANSVERSAL DE ESTACAS DE SEÇÃO CIRCULAR, DIÂMETRO = 5,0 MM. AF_09/2021_PS | [5 empty] | KG
| OBS | [6 empty] | PESO DO AÇO | FÓRMULA
| ARMADURA ESTACAS | [6 empty] | 13.06 | PESO DO AÇO
2.3.1.4 | TOTAL | [6 empty] | 13.06
| 2.3.1.5 | 95601 | ARRASAMENTO MECANICO DE ESTACA DE CONCRETO ARMADO, DIAMETROS DE ATÉ 40 CM. AF_05/2021 | [5 empty] | UN
| OBS | [6 empty] | UNIDADE | FÓRMULA
| LANÇAMENTO DE CONCRETO EM ESTACAS | [6 empty] | 32 | UNIDADE
2.3.1.5 | TOTAL | [6 empty] | 32
| 2.3.1.6 | 96523 | ESCAVAÇÃO MANUAL PARA BLOCO DE COROAMENTO OU SAPATA (INCLUINDO ESCAVAÇÃO PARA COLOCAÇÃO DE FÔRMAS). AF_06/2017 | [5 empty] | M3
| OBS |  |  |  |  | VOLUME CONCRETO | PORCENTAGEM | ÁREA | FÓRMULA
| ESCAVAÇÃO BLOCOS |  |  |  |  | 8.16 | 1.6 | 13.056 | 60% DO VOLUME DO CONCRETO
2.3.1.6 | TOTAL | [6 empty] | 13.056
| 2.3.1.7 | 96617 | LASTRO DE CONCRETO MAGRO, APLICADO EM BLOCOS DE COROAMENTO OU SAPATAS, ESPESSURA DE 3 CM. AF_08/2017 | [5 empty] | M2
| OBS | [6 empty] | ÁREA | FÓRMULA
| LASTRO DE CONCRETO | [6 empty] | 13.6 | UNIDADE
2.3.1.7 | TOTAL | [6 empty] | 13.6
| 2.3.1.8 | 96540 | FABRICAÇÃO, MONTAGEM E DESMONTAGEM DE FÔRMA PARA BLOCO DE COROAMENTO, EM CHAPA DE MADEIRA COMPENSADA RESINADA, E=17 MM, 4 UTILIZAÇÕES. AF_06/2017 | [5 empty] | M2
| OBS | [6 empty] | ÁREA FORMA | FÓRMULA
|  |  |  | VERIFICAR PROJETO DE ESTRUTURA DE CONCRETO ARMADO |  |  |  | 43.75 | ÁREA DA FORMA | 408.42
2.3.1.8 | TOTAL | [6 empty] | 43.75
| 2.3.1.9 | 96543 | ARMAÇÃO DE BLOCO, VIGA BALDRAME E SAPATA UTILIZANDO AÇO CA-60 DE 5 MM - MONTAGEM. AF_06/2017 | [5 empty] | KG
| OBS | [6 empty] | KG | FÓRMULA
|  |  |  | VERIFICAR PROJETO DE ESTRUTURA DE CONCRETO ARMADO |  |  |  | 110.8 | KG DO AÇO | 660.8
2.3.1.9 | TOTAL | [6 empty] | 110.8
| 2.3.1.10 | 96545 | ARMAÇÃO DE BLOCO, VIGA BALDRAME OU SAPATA UTILIZANDO AÇO CA-50 DE 8 MM - MONTAGEM. AF_06/2017 | [5 empty] | KG
| OBS | [6 empty] | KG | FÓRMULA
|  |  |  | VERIFICAR PROJETO DE ESTRUTURA DE CONCRETO ARMADO |  |  |  | 101.4 | KG DO AÇO | 660.8
2.3.1.10 | TOTAL | [6 empty] | 101.4
| 2.3.1.11 | 96546 | ARMAÇÃO DE BLOCO, VIGA BALDRAME OU SAPATA UTILIZANDO AÇO CA-50 DE 10 MM - MONTAGEM. AF_06/2017 | [5 empty] | KG
| OBS | [6 empty] | KG | FÓRMULA
|  |  |  | VERIFICAR PROJETO DE ESTRUTURA DE CONCRETO ARMADO |  |  |  | 57.7 | KG DO AÇO | 1227.6
2.3.1.11 | TOTAL | [6 empty] | 57.7
| 2.3.1.12 | 94965 | CONCRETO FCK = 25MPA, TRAÇO 1:2,3:2,7 (EM MASSA SECA DE CIMENTO/ AREIA MÉDIA/ BRITA 1) - PREPARO MECÂNICO COM BETONEIRA 400 L. AF_05/2021 | [5 empty] | M3
| OBS | [6 empty] | VOLUME | FÓRMULA
|  |  |  | VERIFICAR PRANCHA 8/22 A 9/22 |  |  |  | 8.16 | VOLUME | 39.77
2.3.1.12 | TOTAL | [6 empty] | 8.16
| 2.3.1.13 | 103670 | LANÇAMENTO COM USO DE BALDES, ADENSAMENTO E ACABAMENTO DE CONCRETO EM ESTRUTURAS. AF_02/2022 | [5 empty] | M3
| OBS | [6 empty] | VOLUME | FÓRMULA
| VERIFICAR PROJETO DE ESTRUTURA DE CONCRETO ARMADO | [6 empty] | 8.16 | VOLUME | 39.77
2.3.1.13 | TOTAL | [6 empty] | 8.16
| 2.3.1.14 | 98557 | IMPERMEABILIZAÇÃO DE SUPERFÍCIE COM EMULSÃO ASFÁLTICA, 2 DEMÃOS. AF_09/2023 | [5 empty] | M2
| OBS | [6 empty] | ÁREA DE FORMA | FÓRMULA
| VERIFICAR PROJETO DE ESTRUTURA DE CONCRETO ARMADO | [6 empty] | 43.75 | ÁREA | 408.42
2.3.1.14 | TOTAL | [6 empty] | 43.75
| 2.3.1.15 | 93382 | REATERRO MANUAL DE VALAS, COM COMPACTADOR DE SOLOS DE PERCUSSÃO. AF_08/2023 | [5 empty] | M3
| OBS |  |  |  |  | VOLUME ESCAVAÇÃO | VOLUME CONCRETO | VOLUME | FÓRMULA
| VERIFICAR PROJETO DE ESTRUTURA DE CONCRETO ARMADO |  |  |  |  | 13.056 | 8.16 | 4.896 | ESCAVAÇÃO - CONCRETO
2.3.1.15 | TOTAL | [6 empty] | 4.896
| 2.3.2 |  | VIGAS
| 2.3.2.1 | 96545 | ARMAÇÃO DE BLOCO, VIGA BALDRAME OU SAPATA UTILIZANDO AÇO CA-50 DE 8 MM - MONTAGEM. AF_06/2017 | [5 empty] | KG
| OBS | [6 empty] | PESO DO AÇO | FÓRMULA
|  |  |  | BALADRAME |  |  |  | 155 | KG DO AÇO | 490.3
|  |  |  | LANCE 1 |  |  |  | 100.4
|  |  |  | LANCE 2 |  |  |  | 100
|  |  |  | LANCE 3 |  |  |  | 98.9
2.3.2.1 | TOTAL | [6 empty] | 255
| 2.3.2.2 | 96543 | ARMAÇÃO DE BLOCO, VIGA BALDRAME E SAPATA UTILIZANDO AÇO CA-60 DE 5 MM - MONTAGEM. AF_06/2017 | [5 empty] | KG
| OBS | [6 empty] | PESO DO AÇO | FÓRMULA
|  |  |  | BALADRAME |  |  |  | 117.9 | KG DO AÇO | 490.3
|  |  |  | LANCE 1 |  |  |  | 80
|  |  |  | LANCE 2 |  |  |  | 79.9
|  |  |  | LANCE 3 |  |  |  | 78.9
2.3.2.2 | TOTAL | [6 empty] | 80
| 2.3.2.3 | 96542 | FABRICAÇÃO, MONTAGEM E DESMONTAGEM DE FÔRMA PARA VIGA BALDRAME, EM CHAPA DE MADEIRA COMPENSADA RESINADA, E=17 MM, 4 UTILIZAÇÕES. AF_06/2017 | [5 empty] | M2
| OBS | [6 empty] | ÁREA DE FORMA | FÓRMULA
|  |  |  | BALADRAME |  |  |  | 43.69 | ÁREA | 588.36
|  |  |  | LANCE 1 |  |  |  | 26.6
|  |  |  | LANCE 2 |  |  |  | 26.6
|  |  |  | LANCE 3 |  |  |  | 26.19
2.3.2.3 | TOTAL | [6 empty] | 123.08
| 2.3.2.4 | 94965 | CONCRETO FCK = 25MPA, TRAÇO 1:2,3:2,7 (EM MASSA SECA DE CIMENTO/ AREIA MÉDIA/ BRITA 1) - PREPARO MECÂNICO COM BETONEIRA 400 L. AF_05/2021 | [5 empty] | M3
| OBS | [6 empty] | VOLUME | FÓRMULA
| BALADRAME | [6 empty] | 2.81 | VOLUME | 32.98
| LANCE 1 | [6 empty] | 2.04
| LANCE 2 | [6 empty] | 2.04
| LANCE 3 | [6 empty] | 2.01
2.3.2.4 | TOTAL | [6 empty] | 8.9
| 2.3.2.5 | 103670 | LANÇAMENTO COM USO DE BALDES, ADENSAMENTO E ACABAMENTO DE CONCRETO EM ESTRUTURAS. AF_02/2022 | [5 empty] | M3
| OBS | [6 empty] | VOLUME | FÓRMULA
| VOLUME DE CONCRETO | [6 empty] | 8.9 | VOLUME | 32.98
2.3.2.5 | TOTAL | [6 empty] | 8.9
| 2.3.3 |  | PILARES
| 2.3.3.1 | 92762 | ARMAÇÃO DE PILAR OU VIGA DE ESTRUTURA CONVENCIONAL DE CONCRETO ARMADO UTILIZANDO AÇO CA-50 DE 10,0 MM - MONTAGEM. AF_06/2022 | [5 empty] | KG
| OBS | [6 empty] | PESO DO AÇO | FÓRMULA
[8 empty] | 133.6 | PESO DA ESTRUTURA | 683.3
2.3.3.1 | [7 empty] | 133.6
| 2.3.3.2 | 92759 | ARMAÇÃO DE PILAR OU VIGA DE ESTRUTURA CONVENCIONAL DE CONCRETO ARMADO UTILIZANDO AÇO CA-60 DE 5,0 MM - MONTAGEM. AF_06/2022 | [5 empty] | KG
| OBS | [6 empty] | PESO DO AÇO | FÓRMULA
[8 empty] | 55.27 | PESO DA ESTRUTURA | 683.3
2.3.3.2 | [7 empty] | 55.27
| 2.3.3.3 | 92431 | MONTAGEM E DESMONTAGEM DE FÔRMA DE PILARES RETANGULARES E ESTRUTURAS SIMILARES, PÉ-DIREITO SIMPLES, EM CHAPA DE MADEIRA COMPENSADA PLASTIFICADA, 10 UTILIZAÇÕES. AF_09/2020 | [5 empty] | M2
| OBS | [6 empty] | ÁREA DE FORMA | FÓRMULA
|  |  |  | VERIFICAR PROJETO DE ESTRUTURA DE CONCRETO ARMADO |  |  |  | 27.36 | PESO DA ESTRUTURA
2.3.3.3 | TOTAL | [6 empty] | 27.36
| 2.3.3.4 | 94965 | CONCRETO FCK = 25MPA, TRAÇO 1:2,3:2,7 (EM MASSA SECA DE CIMENTO/ AREIA MÉDIA/ BRITA 1) - PREPARO MECÂNICO COM BETONEIRA 400 L. AF_05/2021 | [5 empty] | M3
| OBS | [6 empty] | VOLUME | FÓRMULA
[8 empty] | 1.3 | VOLUME | 32.9
2.3.3.4 | TOTAL | [6 empty] | 1.3
| 2.3.3.5 | 103670 | LANÇAMENTO COM USO DE BALDES, ADENSAMENTO E ACABAMENTO DE CONCRETO EM ESTRUTURAS. AF_02/2022 | [5 empty] | M3
| OBS | [6 empty] | VOLUME | FÓRMULA
[8 empty] | 1.3 | VOLUME | 32.9
2.3.3.5 | TOTAL | [6 empty] | 1.3
| 2.4.4 |  | ALVENARIA, ATERRO E QUEBRA DEGRAUS
| 2.4.4.1 | 103320 | ALVENARIA DE VEDAÇÃO DE BLOCOS VAZADOS DE CONCRETO DE 19X19X39 CM (ESPESSURA 19 CM) E ARGAMASSA DE ASSENTAMENTO COM PREPARO EM BETONEIRA. AF_12/2021 | [5 empty] | M2
| OBS | [6 empty] | ÁREA | FÓRMULA
| VEDAÇÃO | [6 empty] | 63.8 | ÁREA
2.4.4.1 | TOTAL | [6 empty] | 63.8
| 2.4.4.2 | 101159 | ALVENARIA DE VEDAÇÃO DE BLOCOS CERÂMICOS MACIÇOS DE 5X10X20CM (ESPESSURA 10CM) E ARGAMASSA DE ASSENTAMENTO COM PREPARO EM BETONEIRA. AF_05/2020 | [5 empty] | M2
| OBS | [6 empty] | ÁREA | FÓRMULA
| QUEBRA DEGRAUS | [6 empty] | 2.916
2.4.4.2 | TOTAL | [6 empty] | 2.916
| 2.4.4.3 | 87894 | CHAPISCO APLICADO EM ALVENARIA (SEM PRESENÇA DE VÃOS) E ESTRUTURAS DE CONCRETO DE FACHADA, COM COLHER DE PEDREIRO. ARGAMASSA TRAÇO 1:3 COM PREPARO EM BETONEIRA 400L. AF_10/2022 | [5 empty] | M2
| OBS | [6 empty] | ÁREA | FÓRMULA
| ARQUIBANCADA | [6 empty] | 69.6 | ÁREA
| QUEBRA DEGRAUS | [6 empty] | 6.156
2.4.4.3 | TOTAL | [6 empty] | 75.756
| 2.4.4.4 | 87548 | MASSA ÚNICA, PARA RECEBIMENTO DE PINTURA, EM ARGAMASSA TRAÇO 1:2:8, PREPARO MANUAL, APLICADA MANUALMENTE EM FACES INTERNAS DE PAREDES, ESPESSURA DE 10MM, COM EXECUÇÃO DE TALISCAS. AF_06/2014 | [5 empty] | M2
| OBS | [6 empty] | ÁREA | FÓRMULA
| ÁREA DE CHAPISCO | [6 empty] | 75.756 | ÁREA
2.4.4.4 | TOTAL | [6 empty] | 75.756
| 2.4.4.5 | 401001126 | ATERRO MANUAL EM CAMADAS DE 20 CM, UMIDECIDAS E FORTEMENTE APILOADAS, COM AQUISICAO DE TERRA | [5 empty] | M3
| OBS | [6 empty] | VOLUME | FÓRMULA
[8 empty] | 46.98 | VOLUME
2.4.4.5 | TOTAL | [6 empty] | 46.98
| 2.4.5 |  | BASE DE LANCE DE ARQUIBANCADA
| 2.4.5.1 | 92768 | ARMAÇÃO DE LAJE DE ESTRUTURA CONVENCIONAL DE CONCRETO ARMADO UTILIZANDO AÇO CA-60 DE 5,0 MM - MONTAGEM. AF_06/2022 | [5 empty] | KG
| OBS | [6 empty] | PESO DO AÇO | FÓRMULA
| LANCE 1 | [6 empty] | 39.9 | KG DO AÇO
| LANCE 2 | [6 empty] | 39.9
| LANCE 3 | [6 empty] | 25.9
2.4.5.1 | TOTAL | [6 empty] | 79.8
| 2.4.5.2 | 92484 | MONTAGEM E DESMONTAGEM DE FÔRMA DE LAJE MACIÇA, PÉ-DIREITO SIMPLES, EM MADEIRA SERRADA, 2 UTILIZAÇÕES. AF_09/2020 | [5 empty] | M2
| OBS | [6 empty] | ÁREA | FÓRMULA
| LANCE 1 | [6 empty] | 17.19 | ÁREA DE FORMA
| LANCE 2 | [6 empty] | 17.18
| LANCE 3 | [6 empty] | 10.99
2.4.5.2 | TOTAL | [6 empty] | 45.36
| 2.4.5.3 | 94965 | CONCRETO FCK = 25MPA, TRAÇO 1:2,3:2,7 (EM MASSA SECA DE CIMENTO/ AREIA MÉDIA/ BRITA 1) - PREPARO MECÂNICO COM BETONEIRA 400 L. AF_05/2021 | [5 empty] | M3
| OBS | [6 empty] | VOLUME | FÓRMULA
| LANCE 1 | [6 empty] | 1.72 | VOLUME
| LANCE 2 | [6 empty] | 1.72
| LANCE 3 | [6 empty] | 1.1
2.4.5.3 | TOTAL | [6 empty] | 4.54
| 2.4.5.4 | 103670 | LANÇAMENTO COM USO DE BALDES, ADENSAMENTO E ACABAMENTO DE CONCRETO EM ESTRUTURAS. AF_02/2022 | [5 empty] | M3
| OBS | [6 empty] | VOLUME | FÓRMULA
| VOLUME DE CONCRETO | [6 empty] | 4.54 | VOLUME
2.4.5.4 | TOTAL | [6 empty] | 4.54
| 3. |  | ESTRUTURA PRÉ-MOLDADA
| 3.1 | CT 02 | EXECUÇÃO DE PROJETO ESTRUTURAL, FABRICAÇÃO E MONTAGEM DE ESTRUTURA PRÉ-FABRICADA, INCLUSO BLOCOS DE FUNDAÇÃO APOIADOS SOBRE ESTACAS, PILARES COM CABEÇA DE 25X35CM COM 6,50M DE ALTURA E ENGASTAMENTO DE 1,50M NO SOLO, BRAÇO COM BEIRAL 25X35CM, COBERTURA COM TERÇAS EM PERFIL URCD 100X40X20#14, TELHAMENTO COM TELHA TRAPEZOIDAL E=0.43MM E CUMEEIRA METÁLICA - FORNECIMENTO E INSTALAÇÃO | [5 empty] | M2
| OBS |  |  |  |  | COMPRIMENTO | LARGURA | ÁREA | FÓRMULA
| 32,20X23,50M |  |  |  |  | 32.2 | 23.5 | 756.7 | ÁREA
3.1 | TOTAL | [6 empty] | 756.7
| 4. |  | VEDAÇÃO
| 4.1 |  | PAREDES
| 4.1.1 | 103330 | ALVENARIA DE VEDAÇÃO DE BLOCOS CERÂMICOS FURADOS NA HORIZONTAL DE 11,5X19X19 CM (ESPESSURA 11,5 CM) E ARGAMASSA DE ASSENTAMENTO COM PREPARO EM BETONEIRA. AF_12/2021 | [5 empty] | M2
| OBS |  |  | EXTENSÃO | ALTURA | ESQUADRIA | METRO |  | FÓRMULA
| TÉRREO |  |  | 19.8 | 3 | 7.35 | 52.05 |  | ÁREA / ALTURA
| PLATIBANDA |  |  | 17.73 | 0.9 |  | 15.957
| TORRE CAIXA D'ÁGUA |  |  | 9.44 | 2.1 | 0.48 | 19.344
4.1.1 | TOTAL | [5 empty] | 87.351
| 4.1.2 | 93202 | FIXAÇÃO (ENCUNHAMENTO) DE ALVENARIA DE VEDAÇÃO COM TIJOLO MACIÇO. AF_03/2016 | [5 empty] | M
| OBS | [5 empty] | METRO |  | FÓRMULA
[7 empty] | 19.8 |  | COMPRIMENTO | 19.8
4.1.2 | TOTAL | [5 empty] | 19.8
| 4.1.3 | 101162 | ALVENARIA DE VEDAÇÃO COM ELEMENTO VAZADO DE CERÂMICA (COBOGÓ) DE 7X20X20CM E ARGAMASSA DE ASSENTAMENTO COM PREPARO EM BETONEIRA. AF_05/2020 | [5 empty] | M2
| OBS | [5 empty] | ÁREA |  | FÓRMULA
[7 empty] | 8.1 |  | ÁREA | 8.1
4.1.3 | TOTAL | [5 empty] | 8.1
| 4.2 |  | VERGA/CONTRAVERGA
| 4.2.1 | 93190 | VERGA MOLDADA IN LOCO COM UTILIZAÇÃO DE BLOCOS CANALETA PARA JANELAS COM ATÉ 1,5 M DE VÃO. AF_03/2016 | [5 empty] | M
| OBS | [5 empty] | COMPRIMENTO |  | FÓRMULA
[7 empty] | 3.36 |  | (COMPRIMENTO) + (COMPRIMENTO / 2,5) | #REF!
4.2.1 | TOTAL | [5 empty] | 3.36
| 4.2.2 | 93192 | VERGA MOLDADA IN LOCO COM UTILIZAÇÃO DE BLOCOS CANALETA PARA PORTAS COM ATÉ 1,5 M DE VÃO. AF_03/2016 | [5 empty] | M
| OBS | [5 empty] | COMPRIMENTO |  | FÓRMULA
[7 empty] | 3.78 |  | (COMPRIMENTO) + (COMPRIMENTO / 2,5) | #REF!
4.2.2 | TOTAL | [5 empty] | 3.78
| 4.2.3 | 93198 | CONTRAVERGA MOLDADA IN LOCO COM UTILIZAÇÃO DE BLOCOS CANALETA PARA VÃOS DE ATÉ 1,5 M DE COMPRIMENTO. AF_03/2016 | [5 empty] | M
| OBS | [5 empty] | COMPRIMENTO CONTRAVERGA |  | FÓRMULA
| FOI CONSIDERADO A MESMA QUANTIDADE DA VERGA PARA VÃOS COM ATÉ DE 1,5 | [5 empty] | 3.36 |  | (COMPRIMENTO) + (COMPRIMENTO / 2,5) | 3.36
4.2.3 | TOTAL | [5 empty] | 3.36
| 5. |  | COBERTURA
| 5.1.1 | 92580 | TRAMA DE AÇO COMPOSTA POR TERÇAS PARA TELHADOS DE ATÉ 2 ÁGUAS PARA TELHA ONDULADA DE FIBROCIMENTO, METÁLICA, PLÁSTICA OU TERMOACÚSTICA, INCLUSO TRANSPORTE VERTICAL. AF_07/2019 | [5 empty] | M2
| OBS | [5 empty] | QUANTIDADE |  | FÓRMULA
| VESTIÁRIO | [5 empty] | 14.81 |  | QUANTIDADE | 14.81
5.1.1 | TOTAL | [5 empty] | 14.81
| 5.1.2 | 94213 | TELHAMENTO COM TELHA DE AÇO/ALUMÍNIO E = 0,5 MM, COM ATÉ 2 ÁGUAS, INCLUSO IÇAMENTO. AF_07/2019 | [5 empty] | M2
| OBS | [5 empty] | ÁREA |  | FÓRMULA
| VESTIÁRIO | [5 empty] | 14.81 |  | QUANTIDADE | 14.81
5.1.2 | TOTAL | [5 empty] | 14.81
| 5.1.3 | 94231 | RUFO EM CHAPA DE AÇO GALVANIZADO NÚMERO 24, CORTE DE 25 CM, INCLUSO TRANSPORTE VERTICAL. AF_07/2019 | [5 empty] | M
| OBS | [5 empty] | EXTENSÃO |  | FÓRMULA
| VESTIÁRIO | [5 empty] | 29.49 |  | ÁREA | 29.49
5.1.3 | TOTAL | [5 empty] | 29.49
| 5.1.4 | 101979 | CHAPIM (RUFO CAPA) EM AÇO GALVANIZADO, CORTE 33. AF_11/2020 | [5 empty] | M
| OBS | [5 empty] | EXTENSÃO |  | FÓRMULA
| VESTIÁRIO | [5 empty] | 28.05 |  | ÁREA | 28.05
5.1.4 | TOTAL | [5 empty] | 28.05
| 5.1.5 | 94227 | CALHA EM CHAPA DE AÇO GALVANIZADO NÚMERO 24, DESENVOLVIMENTO DE 33 CM, INCLUSO TRANSPORTE VERTICAL. AF_07/2019 | [5 empty] | M
| OBS | [5 empty] | UNIDADES |  | FÓRMULA
| VESTIÁRIO | [5 empty] | 5.7 |  | ÁREA | 5.7
5.1.5 | TOTAL | [5 empty] | 5.7
| 6. |  | REVESTIMENTO
| 6.1 |  | REVESTIMENTO PAREDE
| 6.1.1 | 1501000100 | CHAPISCO PARA PAREDES EXTERNAS E INTERNAS COM ARGAMASSA DE CIMENTO E AREIA NO TRACO 1:3 | [5 empty] | M2
| OBS |  |  |  | ÁREA | LADO | ÁREA |  | FÓRMULA
| TOTAL |  |  |  | 87.351 | 2 | 174.702 |  | ÁREA ALVENARIA * 2 | 174.702
6.1.1 | TOTAL | [5 empty] | 174.702
| 6.1.2 | 90407 | MASSA ÚNICA, PARA RECEBIMENTO DE PINTURA, EM ARGAMASSA TRAÇO 1:2:8, PREPARO MANUAL, APLICADA MANUALMENTE EM TETO, ESPESSURA DE 20MM, COM EXECUÇÃO DE TALISCAS. AF_03/2015 | [5 empty] | M2
| OBS |  |  |  | ÁREA DE EMBOÇO | CHAPISCO | ÁREA |  | FÓRMULA
| TOTAL |  |  |  | 35.38 | 174.702 | 139.322 |  | CHAPISCO - EMBOÇO PARA CERÂMICA | 139.322
6.1.2 | TOTAL | [5 empty] | 139.322
PARADE INTERNA
| OBS |  | NOME | ÁREA | PERÍMETRO | ÁREA DE REVESTIMENTO | VÃO | ÁREA TOTAL | FÓRMULA
|  |  | WC FEM | 3.42 | 7.4 | 19.98 | 2.29 | 17.69 | (PERÍMETRO * 2,80) ÁREA DE PAREDE - (ÁREA ESQUADRIAS)
|  |  | WC MASC | 3.42 | 7.4 | 19.98 | 2.29 | 17.69
| TOTAL | [6 empty] | 35.38 |  | 35.38
| 6.1.3 | 87554 | EMBOÇO, PARA RECEBIMENTO DE CERÂMICA, EM ARGAMASSA TRAÇO 1:2:8, PREPARO MANUAL, APLICADO MANUALMENTE EM FACES INTERNAS DE PAREDES, PARA AMBIENTE COM ÁREA MAIOR QUE 10M2, ESPESSURA DE 10MM, COM EXECUÇÃO DE TALISCAS. AF_06/2014 | [5 empty] | M2
| OBS | [5 empty] | ÁREA |  | FÓRMULA
[7 empty] | 35.38 |  | ÁREA
6.1.3 | TOTAL | [5 empty] | 35.38 |  |  | 35.38
| 6.1.4 | 87273 | REVESTIMENTO CERÂMICO PARA PAREDES INTERNAS COM PLACAS TIPO ESMALTADA EXTRA DE DIMENSÕES 33X45 CM APLICADAS NA ALTURA INTEIRA DAS PAREDES. AF_02/2023_PE | [5 empty] | M2
| OBS | [5 empty] | ÁREA |  | FÓRMULA
[7 empty] | 35.38 |  | ÁREA
6.1.4 | TOTAL | [5 empty] | 35.38 |  |  | 35.38
| 6.2 |  | REVESTIMENTO DE TETO
| 6.2.1 | 96116 | FORRO EM RÉGUAS DE PVC, FRISADO, PARA AMBIENTES COMERCIAIS, INCLUSIVE ESTRUTURA BIDIRECIONAL DE FIXAÇÃO. AF_08/2023_PS | [5 empty] | M2
| OBS |  |  | NOME |  |  | ÁREA |  | LEGENDA
|  |  |  | WC FEM |  |  | 3.42 |  | ÁREA
|  |  |  | WC MASC |  |  | 3.42
|  |  |  | DEPÓSITO |  |  | 3.42
|  |  |  | CIRCULAÇÃO |  |  | 12
6.2.1 | TOTAL | [5 empty] | 22.26 |  |  | 22.26
| 6.2.2 | 96121 | ACABAMENTOS PARA FORRO (RODA-FORRO EM PERFIL METÁLICO E PLÁSTICO). AF_08/2023 | [5 empty] | M
| OBS | [5 empty] | COMPRIMENTO |  | LEGENDA
50.2
6.2.2 | TOTAL | [5 empty] | 50.2
| 7. |  | ESQUADRIAS
| 7.1 |  | JANELAS
| 7.1.1 | 94569 | JANELA DE ALUMÍNIO TIPO MAXIM-AR, COM VIDROS, BATENTE E FERRAGENS. EXCLUSIVE ALIZAR, ACABAMENTO E CONTRAMARCO. FORNECIMENTO E INSTALAÇÃO. AF_12/2019 | [5 empty] | M2
| OBS | [5 empty] | ÁREA |  | FÓRMULA
| VERIFICAR DADOS NO CABEÇALHO DA PLANILHA - TABELA DE ESQUADRIAS | [5 empty] | 1.2 |  | ÁREA ESQUADRIAS
7.1.1 | TOTAL | [5 empty] | 1.2 |  |  | 1.2
| 7.2 |  | PORTAS
| 7.2.1 | 1101002010 | PORTA EM CHAPA VINCADA - 1 FOLHA, INCLUSIVE ACABAMENTO E FERRAGENS - ANEXO A-045 (ESQ.) | [5 empty] | M2
| OBS | [5 empty] | ÁREA |  | FÓRMULA
| VERIFICAR DADOS NO CABEÇALHO DA PLANILHA - TABELA DE ESQUADRIAS | [5 empty] | 5.67 |  | ÁREA ESQUADRIAS
| PORTINHOLA | [5 empty] | 0.4
7.2.1 | TOTAL | [5 empty] | 6.07 |  |  | 6.07
| 7.3 |  | PORTÕES METÁLICOS
| 7.3.1 | CPU 3 | PORTÃO PARA QUADRA POLIESPORTIVA, ESTRUTURADO POR TUBOS DE ACO GALVANIZADO, (MONTANTES COM DIAMETRO 2", TRAVESSAS E ESCORAS COM DIÂMETRO 1 ¼), COM TELA DE ARAME GALVANIZADO, FIO 14 BWG E MALHA QUADRADA 5X5CM, INCLUSIVE FERRAGENS. AF_03/2021 | [5 empty] | M2
| OBS | [5 empty] | ÁREA |  | FÓRMULA
| PORTAO GRADIS QUADRA - FUNDOS | [5 empty] | 4.8 |  | ÁREA DE PORTÃO
7.3.1 | TOTAL | [5 empty] | 4.8
| 7.4 |  | GRADIL METÁLICO
| 7.4.1 | 102362 | ALAMBRADO PARA QUADRA POLIESPORTIVA, ESTRUTURADO POR TUBOS DE ACO GALVANIZADO, (MONTANTES COM DIAMETRO 2", TRAVESSAS E ESCORAS COM DIÂMETRO 1 ¼), COM TELA DE ARAME GALVANIZADO, FIO 14 BWG E MALHA QUADRADA 5X5CM (EXCETO MURETA). AF_03/2021 | [5 empty] | M2
| OBS | [5 empty] | ÁREA |  | FÓRMULA
| ALAMBRADO FUNDOS ARQUIBANCADA DE 1,80 METROS DE ALTURA | [5 empty] | 52.2 |  | COMPRIMENTO
| ALAMBRADO QUADRA DE 1,00 METRO | [5 empty] | 68.61
7.4.1 | TOTAL | [5 empty] | 120.81
| 8. |  | PISO
TABELA GERAL DE ÁREAS DE PISO
PISO CERÂMICO
| OBS |  |  | NOME |  |  | ÁREA
|  |  |  | WC FEM |  |  | 3.42
|  |  |  | WC MASC |  |  | 3.42
|  |  |  | DEPÓSITO |  |  | 3.42
| TOTAL | [5 empty] | 10.26
| 8.1 |  | CONTRAPISO
| 8.1.1 | 95241 | LASTRO DE CONCRETO MAGRO, APLICADO EM PISOS, LAJES SOBRE SOLO OU RADIERS, ESPESSURA DE 5 CM. AF_07/2016 | [5 empty] | M2
| OBS | [5 empty] | ÁREA |  | FÓRMULA
| ÁREA DE PISO CERÂMICO | [5 empty] | 10.26 |  | ÁREA
8.1.1 | TOTAL | [5 empty] | 10.26
| 8.1.2 | 1701000116 | REGULARIZACAO SARRAFEADA PARA REVESTIMENTO DE PISO COM ARGAMASSA DE CIMENTO E AREIA NO TRACO 1:3, NA(S) ESPESSURA(S):- 2 CM | [5 empty] | M2 | #REF!
| OBS | [5 empty] | ÁREA |  | FÓRMULA
| ÁREA DE PISO CERÂMICO | [5 empty] | 10.26 |  | ÁREA
8.1.2 | TOTAL | [5 empty] | 10.26
| 8.1.3 | 94991 | EXECUÇÃO DE PASSEIO (CALÇADA) OU PISO DE CONCRETO COM CONCRETO MOLDADO IN LOCO, USINADO C20, ACABAMENTO CONVENCIONAL, NÃO ARMADO. AF_08/2022 | [5 empty] | M3
| OBS | [5 empty] | VOLUME |  | FÓRMULA
| CIRCULAÇÃO EXTERNA E CALÇADA ENTORNO - 6 CM | [5 empty] | 4.1262 |  | ÁREA
8.1.3 | TOTAL | [5 empty] | 4.1262
| 8.2 |  | REVESTIMENTO
| 8.2.1 | 87249 | REVESTIMENTO CERÂMICO PARA PISO COM PLACAS TIPO ESMALTADA EXTRA DE DIMENSÕES 45X45 CM APLICADA EM AMBIENTES DE ÁREA MENOR QUE 5 M2. AF_02/2023_PE | [5 empty] | M2
| OBS | [5 empty] | ÁREA |  | FÓRMULA
| ÁREA DE PISO CERÂMICO | [5 empty] | 10.26 |  | ÁREA
8.2.1 | TOTAL | [5 empty] | 10.26
| 9. |  | INSTALAÇÕES HIDRÁULICAS/SANITÁRIAS/ÁGUAS PLUVIAIS
VERIFICAR TABELA DE QUANTIDADES
| 10. |  | LOUÇAS, METAIS E ACESSÓRIOS
| 10.1 | 95472 | VASO SANITARIO SIFONADO CONVENCIONAL PARA PCD SEM FURO FRONTAL COM LOUÇA BRANCA SEM ASSENTO, INCLUSO CONJUNTO DE LIGAÇÃO PARA BACIA SANITÁRIA AJUSTÁVEL - FORNECIMENTO E INSTALAÇÃO. AF_01/2020 | [5 empty] | UN
| OBS | [5 empty] | QUANTIDADE |  | FÓRMULA
| SANITÁRIOS | [5 empty] | 2 |  | UNIDADE
10.1 | TOTAL | [5 empty] | 2
| 10.2 | 100849 | ASSENTO SANITÁRIO CONVENCIONAL - FORNECIMENTO E INSTALACAO. AF_01/2020 | [5 empty] | UN
| OBS | [5 empty] | QUANTIDADE |  | FÓRMULA
| SANITÁRIOS | [5 empty] | 2 |  | UNIDADE
10.2 | TOTAL | [5 empty] | 2
| 10.3 | 1301002030 | PAPELEIRA PLASTICA TIPO DISPENSER PARA PAPEL HIGIENICO ROLAO - FORNECIMENTO E INSTALACAO | [5 empty] | UN
| OBS | [5 empty] | QUANTIDADE |  | FÓRMULA
| SANITÁRIOS | [5 empty] | 2 |  | UNIDADE
10.3 | TOTAL | [5 empty] | 2
| 10.4 | 86943 | LAVATÓRIO LOUÇA BRANCA SUSPENSO, 29,5 X 39CM OU EQUIVALENTE, PADRÃO POPULAR, INCLUSO SIFÃO FLEXÍVEL EM PVC, VÁLVULA E ENGATE FLEXÍVEL 30CM EM PLÁSTICO E TORNEIRA CROMADA DE MESA, PADRÃO POPULAR - FORNECIMENTO E INSTALAÇÃO. AF_01/2020 | [5 empty] | UN
| OBS | [5 empty] | QUANTIDADE |  | FÓRMULA
[7 empty] | 2 |  | UNIDADE
10.4 | TOTAL | [5 empty] | 2
| 11. |  | ACESSIBILIDADE
| 11.3 | 2401001015 | ACABAMENTO PARA VALVULA DE DESCARGA HYDRA ECO CONFORTO CROMADO REF. 4900.C.CONF DA DECA OU SIMILAR - FORNECIMENTO E INSTALACAO | [5 empty] | UN
| OBS | [5 empty] | QUANTIDADE |  | FÓRMULA
[7 empty] | 2 |  | UNIDADE
11.3 | TOTAL | [5 empty] | 2
| 11.4 | 2401002010 | BARRA DE APOIO RETA, EM ACO INOX POLIDO, COMPRIMENTO DE 40CM, DIAMETRO MINIMO DE 3CM | [5 empty] | UN
| OBS | [5 empty] | QUANTIDADE |  | FÓRMULA
[7 empty] | 4 |  | UNIDADE
11.4 | TOTAL | [5 empty] | 4
| 11.5 | 100867 | BARRA DE APOIO RETA, EM ACO INOX POLIDO, COMPRIMENTO 70 CM, FIXADA NA PAREDE - FORNECIMENTO E INSTALAÇÃO. AF_01/2020 | [5 empty] | UN
| OBS | [5 empty] | QUANTIDADE |  | FÓRMULA
[7 empty] | 2 |  | UNIDADE
11.5 | TOTAL | [5 empty] | 2
| 11.6 | 100868 | BARRA DE APOIO RETA, EM ACO INOX POLIDO, COMPRIMENTO 80 CM, FIXADA NA PAREDE - FORNECIMENTO E INSTALAÇÃO. AF_01/2020 | [5 empty] | UN
| OBS | [5 empty] | QUANTIDADE |  | FÓRMULA
[7 empty] | 4 |  | UNIDADE
11.6 | TOTAL | [5 empty] | 4
| 11.7 | 2401001017 | TORNEIRA PARA LAVATORIO DE MESA PRESSMATIC BENEFIT REF. 00490706 DA DOCOL OU SIMILAR | [5 empty] | UN
| OBS | [5 empty] | QUANTIDADE |  | FÓRMULA
[7 empty] | 2 |  | UNIDADE
11.7 | TOTAL | [5 empty] | 2
| 11.8 | 100874 | PUXADOR PARA PCD, FIXADO NA PORTA - FORNECIMENTO E INSTALAÇÃO. AF_01/2020 | [5 empty] | UN
| OBS | [5 empty] | QUANTIDADE |  | FÓRMULA
[7 empty] | 2 |  | UNIDADE
11.8 | TOTAL | [5 empty] | 2
| 11.9 | 99839 | GUARDA-CORPO DE AÇO GALVANIZADO DE 1,10M DE ALTURA, MONTANTES TUBULARES DE 1.1/2 ESPAÇADOS DE 1,20M, TRAVESSA SUPERIOR DE 2 , GRADIL FORMADO POR BARRAS CHATAS EM FERRO DE 32X4,8MM, FIXADO COM CHUMBADOR MECÂNICO. AF_04/2019_PS | [5 empty] | M
| OBS | [5 empty] | QUANTIDADE |  | FÓRMULA
| ARQUIBANCADAS | [5 empty] | 6.2 |  | UNIDADE
11.9 | TOTAL | [5 empty] | 6.2
| 11.10 | 1101002052 | CORRIMAO LATERAL COM H=0,92M E H=0,70M EM TUBO IND. 1.1/2" CH 18, FIXADOS EM PILARETES EM TUBO IND. 2.1/2" CH 18, INCLUSIVE FUNDO E PINTURA ESMALTE, AMBOS EM 2 DEMAOS, CONFORME DETALHE ANEXO (A-15.007) | [5 empty] | M
| OBS | [5 empty] | COMPRIMENTO |  | FÓRMULA
| ARQUIBANCADAS | [5 empty] | 3.6 |  | UNIDADE
11.10 | TOTAL | [5 empty] | 3.6
| 12. |  | INSTALAÇÕES ELETRICAS
VERIFICAR TABELA DE QUANTIDADES EM PROJETO DE INSTALAÇÕES ELÉTRICAS
| 13. |  | SPDA
VERIFICAR TABELA DE QUANTIDADES EM PROJETO DE INSTALAÇÕES ELÉTRICAS
| 14. |  | PREVENÇÃO DE COMBATE A INCÊNDIO E PÂNICO
| 14.1 |  | EXTINTORES E PLACAS DE SINALIZAÇÃO
| 14.1.1 | 101908 | EXTINTOR DE INCÊNDIO PORTÁTIL COM CARGA DE PQS DE 4 KG, CLASSE BC - FORNECIMENTO E INSTALAÇÃO. AF_10/2020_PE | [5 empty] | UN
| OBS | [5 empty] | QUANTIDADE |  | FÓRMULA
| CONFORME PROJETO DE PREVENÇÃO E COMBATE A INCÊNDIO | [5 empty] | 1 |  | UNIDADE
14.1.1 | TOTAL | [5 empty] | 1
| 14.1.2 | 101905 | EXTINTOR DE INCÊNDIO PORTÁTIL COM CARGA DE ÁGUA PRESSURIZADA DE 10 L, CLASSE A - FORNECIMENTO E INSTALAÇÃO. AF_10/2020_PE | [5 empty] | UN
| OBS | [5 empty] | QUANTIDADE |  | FÓRMULA
| CONFORME PROJETO DE PREVENÇÃO E COMBATE A INCÊNDIO | [5 empty] | 1 |  | UNIDADE
14.1.2 | TOTAL | [5 empty] | 1
| 14.1.3 | 1401000170 | PLACA DE SINALIZACAO DE ORIENTACAO E SALVAMENTO, SIMBOLO RETANGULAR, FUNDO VERDE, PICTOGRAMA FOTOLUMINESCENTE, EM PVC, 2MM ANTI-CHAMAS, NAS DIMENSOES (13X26)CM | [5 empty] | UN
| OBS | [5 empty] | QUANTIDADE |  | FÓRMULA
| CONFORME PROJETO DE PREVENÇÃO E COMBATE A INCÊNDIO | [5 empty] | 4 |  | UNIDADE
14.1.3 | TOTAL | [5 empty] | 4
| 14.1.4 | CPU 1 | INSTALAÇÃO PLACA DE SINALIZACAO DE SEGURANCA CONTRA INCENDIO, FOTOLUMINESCENTE, QUADRADA, *14 X 14* CM. | [5 empty] | UN
| OBS | [5 empty] | QUANTIDADE |  | FÓRMULA
| CONFORME PROJETO DE PREVENÇÃO E COMBATE A INCÊNDIO | [5 empty] | 2 |  | UNIDADE
14.1.4 | TOTAL | [5 empty] | 2
| 14.2 |  | ILUMINAÇÃO DE EMERGENCIA
| 14.2.1 | 97599 | LUMINÁRIA DE EMERGÊNCIA, COM 30 LÂMPADAS LED DE 2 W, SEM REATOR - FORNECIMENTO E INSTALAÇÃO. AF_02/2020 | [5 empty] | UN
| OBS | [5 empty] | QUANTIDADE |  | FÓRMULA
[7 empty] | 4 |  | UNIDADE
14.2.1 | TOTAL | [5 empty] | 4
| 15. |  | PINTURA
| 15.1 |  | ESQUADRIAS METÁLICAS
| 15.1.1 | 100723 | PINTURA COM TINTA ALQUÍDICA DE FUNDO E ACABAMENTO (ESMALTE SINTÉTICO GRAFITE) PULVERIZADA SOBRE PERFIL METÁLICO EXECUTADO EM FÁBRICA (POR DEMÃO). AF_01/2020_PE | [5 empty] | M2
JANELAS
| CÓD. | LARGURA | ALTURA | QTDE | ÁREA |  | ÁREA PINTURA |  | FÓRMULA
| J1 | 0.8 | 0.5 | 3 | 1.2 |  | 2.4 |  | LARGURA X ALTURA X QTDE X 2 LADOS
PORTAS
| CÓD. | LARGURA | ALTURA | QTDE | ÁREA |  | ÁREA PINTURA |  | FÓRMULA
| P1 | 0.9 | 2.1 | 3 | 5.67 |  | 11.34
PORTAS
| CÓD. | [5 empty] | ÁREA PINTURA |  | FÓRMULA
| ALAMBRADO | [5 empty] | 241.62 |  | LARGURA X ALTURA X QTDE X 2 LADOS
| PORTOES | [5 empty] | 9.6
15.1.1 | TOTAL | [5 empty] | 264.96
| 15.2 |  | PAREDES INTERNAS, EXTERNAS E TETO
| 15.2.1 | 88485 | FUNDO SELADOR ACRÍLICO, APLICAÇÃO MANUAL EM PAREDE, UMA DEMÃO. AF_04/2023 | [5 empty] | M2
| OBS | [5 empty] | ÁREA |  | FÓRMULA
| MESMA ÁREA DE MASSA ÚNICA PARA FACHADA | [5 empty] | 139.322 |  | ÁREA
15.2.1 | TOTAL | [5 empty] | 139.322
| 15.2.2 | 96135 | APLICAÇÃO MANUAL DE MASSA ACRÍLICA EM PAREDES EXTERNAS DE CASAS, DUAS DEMÃOS. AF_05/2017 | [5 empty] | M2
| OBS | [5 empty] | ÁREA |  | FÓRMULA
| DEPÓSITO | [5 empty] | 19.91 |  | ÁREA
15.2.2 | TOTAL | [5 empty] | 19.91
| 15.2.3 | 88489 | PINTURA LÁTEX ACRÍLICA PREMIUM, APLICAÇÃO MANUAL EM PAREDES, DUAS DEMÃOS. AF_04/2023 | [5 empty] | M2
| OBS | [5 empty] | ÁREA |  | FÓRMULA
| DEPÓSITO | [5 empty] | 19.91 |  | ÁREA
15.2.3 | TOTAL | [5 empty] | 19.91
| 15.2.4 | 95305 | TEXTURA ACRÍLICA, APLICAÇÃO MANUAL EM PAREDE, UMA DEMÃO. AF_04/2023 | [5 empty] | M2
| OBS | [5 empty] | ÁREA |  | FÓRMULA
| 2 DEMÃOS | [5 empty] | 258.734 |  | ÁREA
15.2.4 | TOTAL | [5 empty] | 258.734
| 15.3 |  | QUADRA E ARQUIBANCADA
| 15.3.1 | 102504 | PINTURA DE DEMARCAÇÃO DE QUADRA POLIESPORTIVA COM TINTA ACRÍLICA, E = 5 CM, APLICAÇÃO MANUAL. AF_05/2021 | [5 empty] | M
| OBS | [5 empty] | COMPRIMENTO |  | FÓRMULA
[7 empty] | 344.665 |  | EXTENSÃO
15.3.1 | TOTAL | [5 empty] | 344.665
| 15.3.2 | 102491 | PINTURA DE PISO COM TINTA ACRÍLICA, APLICAÇÃO MANUAL, 2 DEMÃOS, INCLUSO FUNDO PREPARADOR. AF_05/2021 | [5 empty] | M2
| OBS |  |  | NOME |  |  | ÁREA |  | LEGENDA
|  |  |  | QUADRA |  |  | 682 |  | ÁREA TETO
|  |  |  | ARQUIBANCADA |  |  | 143.2
15.3.2 | TOTAL | [5 empty] | 825.2
| 16. |  | PEDRAS
| 16.1 |  | PEDRAS
| 16.1.1 | 101965 | PEITORIL LINEAR EM GRANITO OU MÁRMORE, L = 15CM, COMPRIMENTO DE ATÉ 2M, ASSENTADO COM ARGAMASSA 1:6 COM ADITIVO. AF_11/2020 | [5 empty] | M
| OBS |  |  | CÓD. | QUANTIDADE | LARGURA | COMPRIMENTO |  | FÓRMULA
|  |  |  | J1 | 0.8 | 3 | 2.4 |  | (COMPRIMENTO)
16.1.1 | TOTAL | [5 empty] | 2.4
| 16.1.2 | 98689 | SOLEIRA EM GRANITO, LARGURA 15 CM, ESPESSURA 2,0 CM. AF_09/2020 | [5 empty] | M
| OBS | [5 empty] | QUANTIDADE |  | FÓRMULA
[7 empty] | 2.7 |  | QUANTIDADE
16.1.2 | TOTAL | [5 empty] | 2.7
| 17. |  | SERVIÇOS COMPLEMENTARES
| 17.1 | CPU 2 | PLACA DE INAUGURAÇÃO METÁLICA COM DIMENSÃO *40* CM X *60* CM - INSTALAÇÃO E FORNECIMENTO | [5 empty] | UN
| OBS | [5 empty] | QUANTIDADE |  | FÓRMULA
[7 empty] | 1 |  | UNIDADE
17.1 | TOTAL | [5 empty] | 1
| 17.2 | CPU 9 | REDE DE NYLON PARA FECHAMENTO DE QUADRA DE SALÃO - FORNECIMENTO E INSTALAÇÃO | [5 empty] | M2
| OBS | [5 empty] | ÁREA |  | FÓRMULA
[7 empty] | 648 |  | UNIDADE
17.2 | TOTAL | [5 empty] | 648
| 18. |  | ADMINISTRAÇÃO LOCAL
| 18.1 | 90780 | MESTRE DE OBRAS COM ENCARGOS COMPLEMENTARES | [5 empty] | H
| OBS |  | MESES | HORAS | QTDE | SEMANAS | ÁREA |  | FÓRMULA
| TOTAL |  | 8 | 8 | 1 | 4 | 256 |  | MESES X HORAS X QTDE X SEAMANAS
18.1 | TOTAL | [5 empty] | 256
| 18.2 | 90777 | ENGENHEIRO CIVIL DE OBRA JUNIOR COM ENCARGOS COMPLEMENTARES | [5 empty] | H
| OBS |  | MESES | HORAS | QTDE | SEMANAS | ÁREA |  | FÓRMULA
| TOTAL |  | 8 | 8 | 1 | 2 | 128 |  | MESES X HORAS X QTDE X SEAMANAS
18.2 | TOTAL | [5 empty] | 128
| 19. |  | LIMPEZA FINAL
| 19.1 | 99814 | LIMPEZA DE SUPERFÍCIE COM JATO DE ALTA PRESSÃO. AF_04/2019 | [5 empty] | M2
| OBS | [5 empty] | ÁREA |  | FÓRMULA
[7 empty] | 1358.87 |  | ÁREA AMBIENTES
19.1 | TOTAL | [5 empty] | 1358.87
DADOS
BANCO DE DADOS ARQUITETÔNICO
BANCO DE DADOS ENGENHARIA

## BANCO DADOS INC (hidden)
PSCIP - MEMORIAL DE CALCULO -(22) ACESSÓRIOS TUBOS HIDRANTE
COD ORC | Tipo | Descrição | Un.
22A.1 | 2 1/2" | Registro de Gaveta Industrial - 2 1/2" - Docol | 2
22A.2 | 2.1/2" | Válvula de Retenção Horizontal 2.1/2" - Docol | 1
22A.4 | Manometro | Manômetro BSP 1/4 - 2 A 10 BAR | 1
PSCIP - MEMORIAL DE CALCULO - (22) COMPRIMENTO DE TUBOS GÁS
Material | Diâmetro | Comprimento
Ferro Galvanizado | 15 mm | 12.91
PSCIP - MEMORIAL DE CALCULO - (22) CONEXÕES DE TUBO HIDRANTE
Tipo | Un. | Tamanho
Tê de redução de ferro galvanizado | 4 | 65 mmø-65 mmø-65 mmø
Cotovelo de ferro galvanizado | 14 | 65 mmø-65 mmø
Luva de redução de ferro Galvanizado | 2 | 65 mmø-40 mmø
União de ferro galvanizado | 2 | 40 mmø-40 mmø
PSCIP - MEMORIAL DE CALCULO - (22) DISPOSITIVOS DE INCÊNDIO.
COD ORC | SIMBOLO | QTDE. | DESCRIÇÃO
Sistema de Alarme
| s1.png | 4 | Avisador sonoro
Sistema de Alarme e Detecção
22F.1 | Acionador Alarme.png | 4 | Acionador manual do sistema de detecção e alarme
22F.2 | BATERIA PARA ALARME.png | 1 | Baterias do sistema de detecção e alarme
22F.3 | CENTRAL DE ALARME.png | 1 | Central de detecção e alarme
Sistema de Hidrante
22F.7 | Acionador de Bomba.png | 4 | Acionador de bomba de incêndio
22F.9 | Bomba.png | 1 | Bomba de incêndio
22F.10 | HIDRANTE.png | 4 | Hidrante simples
22F.10 | HIDRANTE.png | 4 | Hidrante simples
PSCIP - MEMORIAL DE CALCULO - (22) EXTINTOR DE INCÊNDIO
COD ORC | QTD. | SIMBOLO | CARGA | CAPACIDADE EXTINTORA MÍNIMA
22G.1 | 5 | AGUA.PNG | CARGA DE ÁGUA | 2A
22G.5 | 4 | Carga de Pó BC.PNG | CARGA DE PÓ BC | 2:A - 20:BC
PSCIP - MEMORIAL DE CALCULO -(22) - PLACAS DE SINALIZAÇÃO
CÓD | SIMBOLO | QTDE | DESCRIÇÃO
Sinalização
M2 | M2 atualizada.png | 1 | Indicação de lotação máxima admitida no recinto.
PP01 | placa.png | 1 | Perigo Inflamável
Sinalização de Equipamentos de Combate a Incêndio
E1 | E1.PNG | 3 | Alarme de incêndio
E2 | E2.png | 4 | Acionador do alarme
E3 | E3.png | 4 | Acionador da bomba
E5 | E5.PNG | 9 | Extintor de Incêndio
E7 | E7.PNG | 4 | Abrigo de mangueira
Sinalização de Orientação e Salvamento
S1 | S01.png | 8 | Saida de emergência a direita
S2 | S02.png | 6 | Saida de emergência a esquerda
S3 | S03.png | 23 | Saida de emergência acima da porta
S12 | S12.png (2) | 1 | Saida de emergência
Sinalização de proteção existente
M1 | M1 atualizada.png | 1 | Indicação dos sistemas de proteção contra incêndio existentes na edificação.
Sinalização de Proíbição
P1 | P01.png | 1 | Proibido Fumar
PSCIP - MEMORIAL DE CALCULO -(22) - ORÇAMENTO - ILUMINAÇÃO DE EMERGÊNCIA
SIMBOLO | QTDE. | DESCRIÇÃO
Iluminação de emergência
Iluminação.png | 36 | ILUMINAÇÃO DE EMERGÊNCIA
36
PSCIP - MEMORIAL DE CALCULO - (22) CONEXÕES DE TUBO GÁS
Tipo | Un. | Tamanho
Tê de redução de ferro galvanizado | 1 | 15 mmø-15 mmø-15 mmø
Cotovelo de ferro galvanizado | 8 | 15 mmø-15 mmø
Luva de redução de ferro Galvanizado | 9 | 20 mmø-15 mmø

## COMPOSIÇÃO
GOVERNO DO ESTADO DE MATO GROSSO DO SUL
PREFEITURA MUNICIPAL DE SELVÍRIA
SECRETARIA DE OBRAS
COMPOSIÇÃO DE PREÇO
Objeto: | CONSTRUÇÃO DE COBERTURA PARA QUADRA POLIESPORTIVA COM SANITÁRIOS E ARQUIBANCADA |  |  |  |  | RESPONSÁVEL DO ORÇAMENTO:
Município: | SELVÍRIA - MS
Local: | QUADRA IGREJA - AV. NOSSA SRA DE GUARDALUPE -VÉSTIA - SELVIRIA/MS |  |  |  |  | _________________________________ FÁBIO MARQUES RIBEIRO CREA - D 15.276/MS
SIST./REF.: | AGESUL(JUNHO/2023) SINAPI (OUTUBRO/2023) SBC (OUTUBRO/2023)
CPU 1 | REFERENCIA | CÓDIGO | INSTALAÇÃO PLACA DE SINALIZACAO DE SEGURANCA CONTRA INCENDIO, FOTOLUMINESCENTE, QUADRADA, *14 X 14* CM. | UNIDADE | UN | TOTAL: | 18.73
IT EM |  |  |  | UNIDADE | QUANTIDADE | C/DESONERAÇÃO
[6 empty] | VALOR UNITÁRIO | VALOR TOTAL
1 | SINAPI | 37557 | PLACA DE SINALIZACAO DE SEGURANCA CONTRA INCENDIO, FOTOLUMINESCENTE, QUADRADA, *14 X 14* CM, EM PVC *2* MM ANTI-CHAMAS (SIMBOLOS, CORES E PICTOGRAMAS CONFORME NBR 16820) | UN | 1 | 11,42 | 11.42
2 | SINAPI | 88242 | AJUDANTE DE PEDREIRO COM ENCARGOS COMPLEMENTARES | H | 0.4 | 18,28 | 7.31
CPU 2 | REFERENCIA | CÓDIGO | PLACA DE INAUGURAÇÃO METÁLICA COM DIMENSÃO *40* CM X *60* CM - INSTALAÇÃO E FORNECIMENTO | UNIDADE | UN | TOTAL: | 762.89
IT EM |  |  |  | UNIDADE | QUANTIDADE | C/DESONERAÇÃO
[6 empty] | VALOR UNITÁRIO | VALOR TOTAL
1 | SINAPI | 10848 | PLACA DE INAUGURACAO METALICA, *40* CM X *60* CM | UN | 1 | 753,75 | 753.75
2 | SINAPI | 88242 | AJUDANTE DE PEDREIRO COM ENCARGOS COMPLEMENTARES | H | 0.5 | 18,28 | 9.14
CPU 3 | REFERENCIA | CÓDIGO | PORTÃO PARA QUADRA POLIESPORTIVA, ESTRUTURADO POR TUBOS DE ACO GALVANIZADO, (MONTANTES COM DIAMETRO 2", TRAVESSAS E ESCORAS COM DIÂMETRO 1 ¼), COM TELA DE ARAME GALVANIZADO, FIO 14 BWG E MALHA QUADRADA 5X5CM, INCLUSIVE FERRAGENS. AF_03/2021 | UNIDADE | M2 | TOTAL: | 202.57
IT EM |  |  |  | UNIDADE | QUANTIDADE | C/DESONERAÇÃO
[6 empty] | VALOR UNITÁRIO | VALOR TOTAL
1 | SINAPI | 102362 | ALAMBRADO PARA QUADRA POLIESPORTIVA, ESTRUTURADO POR TUBOS DE ACO GALVANIZADO, (MONTANTES COM DIAMETRO 2", TRAVESSAS E ESCORAS COM DIÂMETRO 1 ¼), COM TELA DE ARAME GALVANIZADO, FIO 14 BWG E MALHA QUADRADA 5X5CM (EXCETO MURETA). AF_03/2021 | M2 | 0.187 | 151,42 | 28.31
2 | SINAPI | 100709 | DOBRADIÇA EM AÇO/FERRO, 3" X 21/2", E=1,9 A 2MM, SEN ANEL, CROMADO OU ZINCADO, TAMPA BOLA, COM PARAFUSOS. AF_12/2019 | UN | 4 | 42,05 | 168.2
3 | SINAPI | 3122 | FERROLHO COM FECHO / TRINCO REDONDO, EM ACO GALVANIZADO / ZINCADO, DE SOBREPOR, COM COMPRIMENTO DE 3" A 4" E ESPESSURA MINIMA DA CHAPA DE 0,90 MM | UN | 1 | 6,06 | 6.06
CPU 4 | REFERENCIA | CÓDIGO | PADRÃO DE ENTRADA DE ENERGIA BIFÁSIO PADRÃO NEOENERGIA ELEKTRO - FORNECIMENTO E INSTALAÇÃO | UNIDADE | UN | TOTAL: | 4113.41
IT EM |  |  |  | UNIDADE | QUANTIDADE | C/DESONERAÇÃO
[6 empty] | VALOR UNITÁRIO | VALOR TOTAL
1 | SINAPI | 101166 | ALVENARIA DE EMBASAMENTO COM BLOCO ESTRUTURAL DE CERÂMICA, DE 14X19X29CM E ARGAMASSA DE ASSENTAMENTO COM PREPARO EM BETONEIRA. AF_05/2020 | M3 | 0,07 | 623,35 | 43.63
2 | SINAPI | 93382 | REATERRO MANUAL DE VALAS COM COMPACTAÇÃO MECANIZADA. AF_04/2016 | M3 | 0,1 | 22,05 | 2.2
3 | SINAPI | 87878 | CHAPISCO APLICADO EM ALVENARIAS E ESTRUTURAS DE CONCRETO INTERNAS, COM COLHER DE PEDREIRO. ARGAMASSA TRAÇO 1:3 COM PREPARO MANUAL. AF_10/2022 | M2 | 7,29 | 4,19 | 30.54
4 | SINAPI | 87775 | EMBOÇO OU MASSA ÚNICA EM ARGAMASSA TRAÇO 1:2:8, PREPARO MECÂNICO COM BETONEIRA 400 L, APLICADA MANUALMENTE EM PANOS DE FACHADA COM PRESENÇA DE VÃOS, ESPESSURA DE 25 MM. AF_08/2022 | M2 | 6,81 | 47,32 | 322.24
5 | SINAPI | 88411 | APLICAÇÃO MANUAL DE FUNDO SELADOR ACRÍLICO EM PANOS COM PRESENÇA DE VÃOS DE EDIFÍCIOS DE MÚLTIPLOS PAVIMENTOS. AF_06/2014 | M2 | 6,81 | 2,74 | 18.65
6 | SINAPI | 88489 | APLICAÇÃO MANUAL DE PINTURA COM TINTA LÁTEX ACRÍLICA EM PAREDES, DUAS DEMÃOS. AF_06/2014 | M2 | 6,81 | 11,79 | 80.28
7 | SINAPI | 97886 | CAIXA ENTERRADA ELÉTRICA RETANGULAR, EM ALVENARIA COM TIJOLOS CERÂMICOS MACIÇOS, FUNDO COM BRITA, DIMENSÕES INTERNAS: 0,3X0,3X0,3 M. AF_12/2020 | UN | 1,0 | 149,40 | 149.4
8 | SINAPI | 100758 | PINTURA COM TINTA ALQUÍDICA DE ACABAMENTO (ESMALTE SINTÉTICO ACETINADO) APLICADA A ROLO OU PINCEL SOBRE SUPERFÍCIES METÁLICAS (EXCETO PERFIL) EXECUTADO EM OBRA (02 DEMÃOS). AF_01/2020 | M2 | 2,5 | 40,88 | 102.2
9 | SINAPI | 94963 | CONCRETO FCK = 15MPA, TRAÇO 1:3,4:3,5 (EM MASSA SECA DE CIMENTO/ AREIA MÉDIA/ BRITA 1) - PREPARO MECÂNICO COM BETONEIRA 400 L. AF_05/2021 | M3 | 0,02 | 416,71 | 8.33
10 | SINAPI | 97888 | CAIXA ENTERRADA ELÉTRICA RETANGULAR, EM ALVENARIA COM TIJOLOS CERÂMICOS MACIÇOS, FUNDO COM BRITA, DIMENSÕES INTERNAS: 0,6X0,6X0,6 M. AF_12/2020 | UN | 1,0 | 458,60 | 458.6
11 | SINAPI | 88264 | ELETRICISTA COM ENCARGOS COMPLEMENTARES | H | 6,79 | 22,36 | 151.82
12 | SINAPI | 88247 | AUXILIAR DE ELETRICISTA COM ENCARGOS COMPLEMENTARES | H | 9,27 | 18,56 | 172.05
13 | SINAPI | 2633 | CURVA 90 GRAUS, PARA ELETRODUTO, EM ACO GALVANIZADO ELETROLITICO, DIAMETRO DE 20 MM (3/4") | UN | 2,0 | 3,89 | 7.78
14 | SINAPI | 39209 | ARRUELA EM ALUMINIO, COM ROSCA, DE 3/4", PARA ELETRODUTO | UN | 4,0 | 0,49 | 1.96
15 | SINAPI | 39211 | ARRUELA EM ALUMINIO, COM ROSCA, DE 1 1/4", PARA ELETRODUTO | UN | 2,0 | 1,35 | 2.7
16 | SINAPI | 39175 | BUCHA EM ALUMINIO, COM ROSCA, DE 3/4", PARA ELETRODUTO | UN | 4,0 | 0,94 | 3.76
17 | SINAPI | 39177 | BUCHA EM ALUMINIO, COM ROSCA, DE 1 1/4", PARA ELETRODUTO | UN | 2,0 | 1,55 | 3.1
18 | SINAPI | 857 | CABO DE COBRE NU 16 MM2 MEIO-DURO | M | 2,0 | 16,77 | 33.54
19 | SINAPI | 2557 | CAIXA DE LUZ "4 X 4" EM ACO ESMALTADA | UN | 2,0 | 3,30 | 6.6
20 | SINAPI | 3380 | HASTE DE ATERRAMENTO EM ACO COM 3,00 M DE COMPRIMENTO E DN = 5/8", REVESTIDA COM BAIXA CAMADA DE COBRE, COM CONECTOR TIPO GRAMPO | UN | 1,0 | 74,90 | 74.9
21 | SINAPI | 2684 | ELETRODUTO DE PVC RIGIDO ROSCAVEL DE 1 1/4 ", SEM LUVA | M | 3,0 | 10,72 | 32.16
22 | SINAPI | 2674 | ELETRODUTO DE PVC RIGIDO ROSCAVEL DE 3/4 ", SEM LUVA | M | 3,0 | 5,15 | 15.45
23 | SINAPI | 430 | PARAFUSO M16 EM ACO GALVANIZADO, COMPRIMENTO = 125 MM, DIAMETRO = 16 MM, ROSCA MAQUINA, CABECA QUADRADA | UN | 2,0 | 11,85 | 23.7
24 | SINAPI | 34606 | DISJUNTOR TIPO NEMA, BIPOLAR 60 ATE 100A, TENSAO MAXIMA 415 V | UN | 1,0 | 101,04 | 101.04
25 | AGESUL | 6118 | CABO DE COBRE ISOLADO COM EPR/XLPE 1KV (90G) 16MM2 | M | 28,0 | 10.14 | 283.92
26 | SINAPI | 1168 | CAP OU TAMPAO DE FERRO GALVANIZADO, COM ROSCA BSP, DE 3" | UN | 1,0 | 65,30 | 65.3
27 | SINAPI | 1879 | CURVA 90 GRAUS, LONGA, DE PVC RIGIDO ROSCAVEL, DE 3/4", PARA ELETRODUTO | UN | 2,0 | 1,85 | 3.7
28 | SINAPI | 1891 | LUVA EM PVC RIGIDO ROSCAVEL, DE 3/4", PARA ELETRODUTO | UN | 4,0 | 0,80 | 3.2
29 | AGESUL | 6141 | ENGATE/RABICHO FLEXIVEL PLASTICO (PVC OU ABS) BRANCO 1/2 " X 30 CM | UN | 4,0 | 6,00 | 24
30 | SINAPI | 2618 | CURVA 90 GRAUS, PARA ELETRODUTO, EM ACO GALVANIZADO ELETROLITICO, DIAMETRO DE 32 MM (1 1/4") | UN | 2,0 | 12,03 | 24.06
31 | SINAPI | 1874 | CURVA 90 GRAUS, LONGA, DE PVC RIGIDO ROSCAVEL, DE 1 1/4", PARA ELETRODUTO | UN | 1,0 | 3,17 | 3.17
32 | AGESUL | 6151 | CAIXA DE MEDICAO POLIFASICA EM POLICARBONATO OU NORYL (377X476X213)MM, PADRAO ENERGISA | UN | 1,0 | 161.81 | 161.81
33 | SINAPI | 1902 | LUVA EM PVC RIGIDO ROSCAVEL, DE 1 1/4", PARA ELETRODUTO | UN | 2,0 | 1,74 | 3.48
34 | AGESUL | 6302 | TE DE REDUCAO DE FERRO GALVANIZADO, COM ROSCA BSP, DE 3/4" X 1/2" | UN | 0,17 | 14,27 | 2.42
35 | AGESUL | 6303 | TE DE REDUCAO DE FERRO GALVANIZADO, COM ROSCA BSP, DE 1" X 3/4" | UN | 0,48 | 23,22 | 11.14
36 | AGESUL | 6306 | TE DE REDUCAO DE FERRO GALVANIZADO, COM ROSCA BSP, DE 2" X 1 1/4" | UN | 0,02 | 67,30 | 1.34
37 | AGESUL | 6308 | TE DE REDUCAO DE FERRO GALVANIZADO, COM ROSCA BSP, DE 2 1/2" X 1 1/2" | UN | 0,48 | 124,77 | 59.88
38 | AGESUL | 6309 | TE DE REDUCAO DE FERRO GALVANIZADO, COM ROSCA BSP, DE 2 1/2" X 2" | UN | 0,48 | 128,40 | 61.63
39 | AGESUL | 6310 | TE DE REDUCAO DE FERRO GALVANIZADO, COM ROSCA BSP, DE 3" X 1" | UN | 2,58 | 179,48 | 463.05
40 | AGESUL | 6383 | CONEXAO ATRAVES DE SOLDA EXOTERMICA, INCLUSO MOLDE, PALITO IGNITOR E ALICATE - FORNECIMENTO E INSTALACAO (COMP. 1201006035) | UN | 1,0 | 56.05 | 56.05
41 | AGESUL | 7148 | ELETRODUTO EM ACO GALVANIZADO PRE-ZINCADO, LEVE, DIAMETRO 3/4", PAREDE DE 0.60 MM | M | 6,0 | 9.3 | 55.8
42 | SINAPI | 2623 | CURVA 135 GRAUS, PARA ELETRODUTO, EM ACO GALVANIZADO ELETROLITICO, DIAMETRO DE 20 MM (3/4") | UN | 2,0 | 4,91 | 9.82
43 | SINAPI | 2637 | LUVA PARA ELETRODUTO, EM ACO GALVANIZADO ELETROLITICO, DIAMETRO DE 20 MM (3/4") | UN | 6,0 | 1,46 | 8.76
44 | SINAPI | 1094 | ARMACAO VERTICAL COM HASTE E CONTRA-PINO, EM CHAPA DE ACO GALVANIZADO 3/16", COM 1 ESTRIBO, SEM ISOLADOR | UN | 2,0 | 33,68 | 67.36
45 | SINAPI | 2625 | CURVA 135 GRAUS, PARA ELETRODUTO, EM ACO GALVANIZADO ELETROLITICO, DIAMETRO DE 32 MM (1 1/4") | UN | 1,0 | 16,50 | 16.5
46 | SINAPI | 2639 | LUVA PARA ELETRODUTO, EM ACO GALVANIZADO ELETROLITICO, DIAMETRO DE 32 MM (1 1/4") | UN | 5,0 | 3,02 | 15.1
47 | AGESUL | 41199 | POSTE DE CONCRETO ARMADO DE SECAO DUPLO T, EXTENSAO DE 10,00 M, RESISTENCIA DE 150 DAN, TIPO D | UN | 1 | 865,29 | 865.29
CPU 5 | REFERENCIA | CÓDIGO | INSTALAÇÃO PROVISÓRIA DE ÁGUA E ESGOTO | UNIDADE | UN | TOTAL: | 1416.65
IT EM |  |  |  | UNIDADE | QUANTIDADE | C/DESONERAÇÃO
[6 empty] | VALOR UNITÁRIO | VALOR TOTAL
1 | SINAPI | 88262 | CARPINTEIRO DE FORMAS COM ENCARGOS COMPLEMENTARES | H | 8,0 | 21,75 | 174
2 | SINAPI | 88267 | ENCANADOR OU BOMBEIRO HIDRÁULICO COM ENCARGOS COMPLEMENTARES | H | 8,0 | 21,36 | 170.88
3 | SINAPI | 88309 | PEDREIRO COM ENCARGOS COMPLEMENTARES | H | 8,0 | 22,09 | 176.72
4 | SINAPI | 88316 | SERVENTE COM ENCARGOS COMPLEMENTARES | H | 8,12 | 17,74 | 144.04
5 | SINAPI | 88252 | AUXILIAR DE SERVIÇOS GERAIS COM ENCARGOS COMPLEMENTARES | H | 4,0 | 19,07 | 76.28
6 | SINAPI | 370 | AREIA MEDIA - POSTO JAZIDA/FORNECEDOR (RETIRADO NA JAZIDA, SEM TRANSPORTE) | M3 | 0,0189 | 95,00 | 1.79
7 | SINAPI | 14439 | PONTALETE ROLIÇO SEM TRATAMENTO, D = 8 A 11 CM, H = 6 M, EM EUCALIPTO OU EQUIVALENTE DA REGIAO - BRUTA (PARA ESCORAMENTO) | M | 25,0 | 5,83 | 145.75
8 | SINAPI | 20247 | PREGO DE ACO POLIDO COM CABECA 15 X 15 (1 1/4 X 13) | KG | 1,0 | 22,11 | 22.11
9 | SINAPI | 6189 | TABUA NAO APARELHADA *2,5 X 30* CM, EM MACARANDUBA, ANGELIM OU EQUIVALENTE DA REGIAO - BRUTA | M | 8,0 | 30,93 | 247.44
10 | SINAPI | 7258 | TIJOLO CERAMICO MACICO COMUM *5 X 10 X 20* CM (L X A X C) | UN | 30,0 | 0,73 | 21.9
11 | SINAPI | 10421 | BACIA SANITARIA (VASO) CONVENCIONAL, DE LOUCA COLORIDA, SIFAO APARENTE, SAIDA VERTICAL (SEM ASSENTO) | UN | 0,0232 | 210,91 | 4.89
12 | SINAPI | 34636 | CAIXA D'AGUA EM POLIETILENO 1000 LITROS, COM TAMPA | UN | 0,0232 | 471,81 | 10.94
13 | SINAPI | 1030 | CAIXA DE DESCARGA DE PLASTICO EXTERNA, DE *9* L, PUXADOR FIO DE NYLON, NAO INCLUSO CANO, BOLSA, ENGATE | UN | 0,0232 | 52,50 | 1.21
14 | SINAPI | 9836 | TUBO PVC SERIE NORMAL, DN 100 MM, PARA ESGOTO PREDIAL (NBR 5688) | M | 5,0 | 16,02 | 80.1
15 | SINAPI | 9868 | TUBO PVC, SOLDAVEL, DE 25 MM, AGUA FRIA (NBR-5648) | M | 30,0 | 4,62 | 138.6
CPU 6 | REFERENCIA | CÓDIGO | REMOÇÃO DE BANCO DE CONCRETO SIMPLES | UNIDADE | UN | TOTAL: | 97.4
IT EM |  |  |  | UNIDADE | QUANTIDADE | C/DESONERAÇÃO
[6 empty] | VALOR UNITÁRIO | VALOR TOTAL
1 | SINAPI | 88309 | PEDREIRO COM ENCARGOS COMPLEMENTARES | H | 2 | 22,09 | 44.18
2 | SINAPI | 88316 | SERVENTE COM ENCARGOS COMPLEMENTARES | H | 3 | 17,74 | 53.22
CPU 7 | REFERENCIA | CÓDIGO | REMOÇÃO DE POSTE DE CONCRETO, INCLUSO MANOBRA COM GUINDAUTO | UNIDADE | UN | TOTAL: | 653.83
IT EM |  |  |  | UNIDADE | QUANTIDADE | C/DESONERAÇÃO
[6 empty] | VALOR UNITÁRIO | VALOR TOTAL
1 | SINAPI | 88309 | PEDREIRO COM ENCARGOS COMPLEMENTARES | H | 4.57 | 22,09 | 100.95
2 | SINAPI | 88316 | SERVENTE COM ENCARGOS COMPLEMENTARES | H | 4.57 | 17,74 | 81.07
3 | SINAPI | 88264 | ELETRICISTA COM ENCARGOS COMPLEMENTARES | H | 14.87 | 22,36 | 332.49
4 | SINAPI | 5928 | GUINDAUTO HIDRÁULICO, CAPACIDADE MÁXIMA DE CARGA 6200 KG, MOMENTO MÁXIMO DE CARGA 11,7 TM, ALCANCE MÁXIMO HORIZONTAL 9,70 M, INCLUSIVE CAMINHÃO TOCO PBT 16.000 KG, POTÊNCIA DE 189 CV - CHP DIURNO. AF_06/2014 | CHP | 0.5 | 278,64 | 139.32
CPU 8 | REFERENCIA | CÓDIGO | ESTRUTURA DE MADEIRA PARA BASE DE CAIXA D'ÁGUA - FORNECIMENTO E EXECUÇÃO | UNIDADE | UN | TOTAL: | 209.34
IT EM |  |  |  | UNIDADE | QUANTIDADE | C/DESONERAÇÃO
[6 empty] | VALOR UNITÁRIO | VALOR TOTAL
1 | SINAPI | 88309 | PEDREIRO COM ENCARGOS COMPLEMENTARES | H | 3 | 22,09 | 66.27
2 | SINAPI | 88316 | SERVENTE COM ENCARGOS COMPLEMENTARES | H | 3 | 17,74 | 53.22
3 | SINAPI | 4500 | VIGA *7,5 X 10* CM EM PINUS, MISTA OU EQUIVALENTE DA REGIAO - BRUTA | M | 6 | 14,91 | 89.46
4 | SINAPI | 5075 | PREGO DE ACO POLIDO COM CABECA 18 X 30 (2 3/4 X 10) | KG | 0.02 | 19,97 | 0.39
CPU 9 | REFERENCIA | CÓDIGO | REDE DE NYLON PARA FECHAMENTO DE QUADRA DE SALÃO - FORNECIMENTO E INSTALAÇÃO | UNIDADE | M2 | TOTAL: | 7.05
IT EM |  |  |  | UNIDADE | QUANTIDADE | C/DESONERAÇÃO
[6 empty] | VALOR UNITÁRIO | VALOR TOTAL
1 | SINAPI | 88309 | PEDREIRO COM ENCARGOS COMPLEMENTARES | H | 0.1 | 22,09 | 2.2
2 | SINAPI | 88316 | SERVENTE COM ENCARGOS COMPLEMENTARES | H | 0.05 | 17,74 | 0.88
3 | SBC | 62638 | TELA DE PROTECAO EM NYLON PARA COBERTURA DO CAMPO DE FUTEBOL | M2 | 1.05 | 3.79 | 3.97
DADOS

## COTAÇÕES
GOVERNO DO ESTADO DE MATO GROSSO DO SUL
PREFEITURA MUNICIPAL DE SELVÍRIA
SECRETARIA DE OBRAS
COTAÇÕES
Objeto: | CONSTRUÇÃO DE COBERTURA PARA QUADRA POLIESPORTIVA COM SANITÁRIOS E ARQUIBANCADA |  | RESPONSÁVEL ORÇAMENTO
Município: | SELVÍRIA - MS
Local: | QUADRA IGREJA - AV. NOSSA SRA DE GUARDALUPE -VÉSTIA - SELVIRIA/MS |  | _________________________________ FÁBIO MARQUES RIBEIRO CREA - D 15.276/MS
SIST./REF.: | AGESUL(JUNHO/2023) SINAPI (OUTUBRO/2023) SBC (OUTUBRO/2023)
EMPRESAS | CNPJ | NOME | FONE | CONTATO
C01 | 10.799.853/0001-99 | CONCREART PRÉ-FABRICADOS | (67) 99669-8878 | MATHEUS
C02 | 12.559.037/0001-33 | GALPÕESCOS PRÉ-MOLDADOS | (67) 3028-2973 | VALMIR
C03 | 37.038.089/0001-95 | FETRA PRÉ-FABRICADOS | (67) 99655-3472 | TAIS
CÓDIGO | DESCRIÇÃO | UNIDADE | DATA COTAÇÃO | MEDIANA
CT 02 | EXECUÇÃO DE PROJETO ESTRUTURAL, FABRICAÇÃO E MONTAGEM DE ESTRUTURA PRÉ-FABRICADA, INCLUSO BLOCOS DE FUNDAÇÃO APOIADOS SOBRE ESTACAS, PILARES COM CABEÇA DE 25X35CM COM 6,50M DE ALTURA E ENGASTAMENTO DE 1,50M NO SOLO, BRAÇO COM BEIRAL 25X35CM, COBERTURA COM TERÇAS EM PERFIL URCD 100X40X20#14, TELHAMENTO COM TELHA TRAPEZOIDAL E=0.43MM E CUMEEIRA METÁLICA - FORNECIMENTO E INSTALAÇÃO | M2 | 2022-05-30 | 356.66
EMPRESA | NOME DA EMPRESA |  | COTAÇÕES
C01 | CONCREART PRÉ-FABRICADOS |  | 328.33
C02 | GALPÕESCOS PRÉ-MOLDADOS |  | 356.66
C03 | FETRA PRÉ-FABRICADOS |  | 486.92
DADOS

## BDI
GOVERNO DO ESTADO DE MATO GROSSO DO SUL
PREFEITURA MUNICIPAL DE SELVÍRIA
SECRETARIA DE OBRAS
DEMONSTRAÇÃO DE BDI 1 - DESONERADO - Acórdão 2622/2013
OBJETO: | CONSTRUÇÃO DE COBERTURA PARA QUADRA POLIESPORTIVA COM SANITÁRIOS E ARQUIBANCADA |  |  | RESPONSÁVEL ORÇAMENTO
Município: | SELVÍRIA - MS
Local: | QUADRA IGREJA - AV. NOSSA SRA DE GUARDALUPE -VÉSTIA - SELVIRIA/MS |  |  | _________________________________ FÁBIO MARQUES RIBEIRO CREA - D 15.276/MS
SIST./REF.: | AGESUL(JUNHO/2023) SINAPI (OUTUBRO/2023) SBC (OUTUBRO/2023)
TIPO DE OBRA: | CONSTRUÇÃO E REFORMA DE EDIFICIOS
IMPOSTOS:
| TRIBUTOS: | 3.65 | %
| ISS BRUTO: | 5 | %
| INCIDENCIA SOBRE MO: | 100 | %
| CPRB | 4.5 | %
| TOTAL TRIBUSTOS: | 13.15 | %
ADOTADO
| 1° QUARTIL | MÉDIO | 3° QUARTIL
Administração central | 3% | 4% | 5.5% | 3
Seguro e Garantia | 0.8% | 0.8% | 1% | 0.8
Risco | 0.97% | 1.27% | 1.27% | 0.97
Despesas Financeiras | 0.59% | 1.23% | 1.39% | 0.59
Lucro | 6.16% | 7.4% | 8.96% | 6.16
BDI SEM DESONERADO ADOTADO |  |  |  | 28.82%
DEMONSTRAÇÃO DE BDI 2 - DESONERADO - Acórdão 2622/2013
OBJETO: | CONSTRUÇÃO DE COBERTURA PARA QUADRA POLIESPORTIVA COM SANITÁRIOS E ARQUIBANCADA |  |  | RESPONSÁVEL ORÇAMENTO
Município: | SELVÍRIA - MS
Local: | QUADRA IGREJA - AV. NOSSA SRA DE GUARDALUPE -VÉSTIA - SELVIRIA/MS |  |  | _________________________________ FÁBIO MARQUES RIBEIRO CREA - D 15.276/MS
SIST./REF.: | AGESUL(JUNHO/2023) SINAPI (OUTUBRO/2023) SBC (OUTUBRO/2023)
TIPO DE OBRA: | FORNECIMENTO DE MATERIAIS E EQUIPAMENTOS
IMPOSTOS:
| TRIBUTOS: | 3.65 | %
| ISS BRUTO: | 0 | %
| INCIDENCIA SOBRE MO: | 100 | %
| CPRB | 4.5
| TOTAL TRIBUSTOS: | 8.15 | %
ADOTADO
| 1° QUARTIL | MÉDIO | 3° QUARTIL
Administração central | 1.5% | 3.45% | 4.49% | 1.5
Seguro e Garantia | 0.3% | 0.48% | 0.82% | 0.3
Risco | 0.56% | 0.85% | 0.89% | 0.56
Despesas Financeiras | 0.85% | 0.85% | 1.11% | 0.85
Lucro | 3.5% | 5.11% | 6.22% | 3.5
BDI DESONERADO ADOTADO |  |  |  | 16.32%
DADOS

## CRONOGRAMA
GOVERNO DO ESTADO DE MATO GROSSO DO SUL
PREFEITURA MUNICIPAL DE SELVÍRIA
SECRETARIA DE OBRAS
CRONOGRAMA FÍSICO FINANCEIRO - SEM DESONERAÇÃO
OBJETO: | CONSTRUÇÃO DE COBERTURA PARA QUADRA POLIESPORTIVA COM SANITÁRIOS E ARQUIBANCADA | [19 empty] | RESPONSÁVEL ORÇAMENTO
MUNÍCIPIO: | SELVÍRIA - MS
LOCAL: | QUADRA IGREJA - AV. NOSSA SRA DE GUARDALUPE -VÉSTIA - SELVIRIA/MS | [19 empty] | _________________________________ FÁBIO MARQUES RIBEIRO CREA - D 15.276/MS
SIST./REF.: | AGESUL(JUNHO/2023) SINAPI (OUTUBRO/2023) SBC (OUTUBRO/2023)
IT EM | DESCRIÇÃO DOS SERVIÇOS |  | % | VALOR ÍTEM | MÊS 1 |  | MÊS 2 |  | MÊS 3 |  | MÊS 4 |  | MÊS 5 |  | MÊS 6 |  | MÊS 7 |  | MÊS 8 |  | MÊS 9 |  | TOTAL
IT EM |  |  |  |  | PROPONENTE | % | PROPONENTE | % | PROPONENTE | % | PROPONENTE | % | PROPONENTE | % | PROPONENTE | % | PROPONENTE | % | PROPONENTE | % | PROPONENTE | %
1. | SERVIÇOS PRELIMINARES |  | 4.115% | 28940.13 | 28940.13 | 100% | 0 |  | 0 |  | 0 |  | 0 |  | 0 |  | 0 |  | 0 |  | 0 |  | 100%
2. | ESTRUTURA DE CONCRETO ARMADO |  | 20.91% | 147033.34 | 73516.67 | 50% | 73516.67 | 50% | 0 |  | 0 |  | 0 |  | 0 |  | 0 |  | 0 |  | 0 |  | 100%
3. | ESTRUTURA PRÉ-MOLDADA |  | 44.64% | 313924.56 | 0 |  | 94177.368 | 30% | 94177.368 | 30% | 125569.824 | 40% | 0 |  | 0 |  | 0 |  | 0 |  | 0 |  | 100%
4. | VEDAÇÃO |  | 1.613% | 11342.92 | 0 |  | 2835.73 | 25% | 2835.73 | 25% | 2835.73 | 25% | 2835.73 | 25% | 0 |  | 0 |  | 0 |  | 0 |  | 100%
5. | COBERTURA |  | 0.9122% | 6415.08 | 0 |  | 0 |  | 962.262 | 15% | 962.262 | 15% | 962.262 | 15% | 962.262 | 15% | 962.262 | 15% | 962.262 | 15% | 641.508 | 10% | 100%
6. | REVESTIMENTO |  | 2.349% | 16521.23 | 0 |  | 0 |  | 0 |  | 0 |  | 0 |  | 4956.369 | 30% | 4956.369 | 30% | 4956.369 | 30% | 1652.123 | 10% | 100%
7. | ESQUADRIAS |  | 4.746% | 33380.34 | 0 |  | 0 |  | 0 |  | 0 |  | 0 |  | 16690.17 | 50% | 16690.17 | 50% | 0 |  | 0 |  | 100%
8. | PISO |  | 0.816% | 5738.95 | 0 |  | 0 |  | 0 |  | 0 |  | 2869.475 | 50% | 2869.475 | 50% | 0 |  | 0 |  | 0 |  | 100%
9. | INSTALAÇÕES HIDRÁULICAS/SANITÁRIAS/ÁGUAS PLUVIAIS |  | 2.715% | 19096.42 | 0 |  | 0 |  | 0 |  | 0 |  | 0 |  | 7638.568 | 40% | 11457.852 | 60% | 0 |  | 0 |  | 100%
10. | LOUÇAS, METAIS E ACESSÓRIOS |  | 0.4057% | 2852.92 | 0 |  | 0 |  | 0 |  | 0 |  | 0 |  | 1426.46 | 50% | 1426.46 | 50% | 0 |  | 0 |  | 100%
11. | ACESSIBILIDADE |  | 1.932% | 13590.54 | 0 |  | 0 |  | 0 |  | 0 |  | 0 |  | 4077.162 | 30% | 4077.162 | 30% | 5436.216 | 40% | 0 |  | 100%
12. | INSTALAÇÕES ELETRICAS |  | 2.753% | 19361.77 | 0 |  | 0 |  | 0 |  | 1936.177 | 10% | 5808.531 | 30% | 5808.531 | 30% | 5808.531 | 30% | 0 |  | 0 |  | 100%
13. | SPDA |  | 1.997% | 14043.98 | 0 |  | 0 |  | 0 |  | 0 |  | 0 |  | 0 |  | 0 |  | 7021.99 | 50% | 7021.99 | 50% | 100%
14. | PREVENÇÃO DE COMBATE A INCÊNDIO E PÂNICO |  | 0.1403% | 987.01 | 0 |  | 0 |  | 0 |  | 0 |  | 0 |  | 0 |  | 0 |  | 0 |  | 987.01 | 100% | 100%
15. | PINTURA |  | 4.684% | 32939.59 | 0 |  | 0 |  | 0 |  | 0 |  | 0 |  | 0 |  | 9881.877 | 30% | 9881.877 | 30% | 13175.836 | 40% | 100%
16. | PEDRAS |  | 0.1356% | 953.76 | 0 |  | 0 |  | 0 |  | 0 |  | 0 |  | 0 |  | 0 |  | 476.88 | 50% | 476.88 | 50% | 100%
17. | SERVIÇOS COMPLEMENTARES |  | 0.9764% | 6866.59 | 0 |  | 0 |  | 0 |  | 0 |  | 0 |  | 0 |  | 0 |  | 0 |  | 6866.59 | 100% | 100%
18. | ADMINISTRAÇÃO LOCAL |  | 3.767% | 26490.88 | 3973.632 | 15% | 3973.632 | 15% | 3973.632 | 15% | 3973.632 | 15% | 2649.088 | 10% | 2649.088 | 10% | 2649.088 | 10% | 0 |  | 2649.088 | 10% | 100%
19. | LIMPEZA FINAL |  | 0.398% | 2799.27 | 0 |  | 0 |  | 0 |  | 0 |  | 0 |  | 0 |  | 0 |  | 0 |  | 2799.27 | 100% | 100%
|  |  | 100% | 703279.28
| T OT AL MENSAL= |  |  |  | 106430.432 | 15.13% | 174503.4 | 24.81% | 101948.992 | 14.5% | 135277.625 | 19.24% | 15125.086 | 2.151% | 47078.085 | 6.694% | 57909.771 | 8.234% | 28735.594 | 4.086% | 36270.295 | 5.157%
| T OT AL ACUMULADO= |  |  |  | 106430.432 | 15.13% | 280933.832 | 39.95% | 382882.824 | 54.44% | 518160.449 | 73.68% | 533285.535 | 75.83% | 580363.62 | 82.52% | 638273.391 | 90.76% | 667008.985 | 94.84% | 703279.28 | 100%
DADOS