## IMAGENS (hidden)
PREFEITURA MUNICIPAL DE ANASTÁCIO
PREFEITURA MUNICIPAL DE BANDEIRANTES
PREFEITURA MUNICIPAL DE BODOQUENA
PREFEITURA MUNICIPAL DE ELDORADO
PREFEITURA MUNICIPAL DE NOVA ALVORADA DO SUL
PREFEITURA MUNICIPAL DE PORTO MURTINHO
PREFEITURA MUNICIPAL DE NAVIRAÍ
PREFEITURA MUNICIPAL DE ÁGUA CLARA
PREFEITURA MUNICIPAL DE CAARAPÓ
PREFEITURA MUNICIPAL DE JARAGUARI
PREFEITURA MUNICIPAL DE JARDIM
PREFEITURA MUNICIPAL DE RIBAS DO RIO PARDO
PREFEITURA MUNICIPAL DE SELVÍRIA
#REF!

## REFERENCIA (hidden)
PREFEITURA MUNICIPAL DE ANASTÁCIO | NILDO ALVES ALBRES
PREFEITURA MUNICIPAL DE BANDEIRANTES | EDERVAN GUSTAVO SPROTTE
PREFEITURA MUNICIPAL DE BODOQUENA | KAZUTO HORII
PREFEITURA MUNICIPAL DE ELDORADO | AGUINALDO DOS SANTOS
PREFEITURA MUNICIPAL DE NOVA ALVORADA DO SUL | JOSÉ PAULO PALEARI
PREFEITURA MUNICIPAL DE PORTO MURTINHO | NELSON CINTRA RIBEIRO
PREFEITURA MUNICIPAL DE NAVIRAÍ | RHAIZA REJANE NEME DE MATOS
PREFEITURA MUNICIPAL DE ÁGUA CLARA | GEROLINA DA SILVA ALVEZ
PREFEITURA MUNICIPAL DE CAARAPÓ | ANDRÉ LUÍS NEZZI DE CARVALHO
PREFEITURA MUNICIPAL DE JARAGUARI
PREFEITURA MUNICIPAL DE JARDIM | CLEDIANE ARECO MATZENBACHER
PREFEITURA MUNICIPAL DE RIBAS DO RIO PARDO | JOÃO ALFREDO DANIEZE
PREFEITURA MUNICIPAL DE SELVÍRIA | JOSÉ FERNANDO BARBOSA DOS SANTOS
PREFEITURA MUNICIPAL DE SÃO GABRIEL DO OESTE | JEFERSON TOMAZONI
SINAPI
AGESUL
AGESUL-INFRA
SICRO
SBC
COMPOSIÇÃO
COTAÇÃO
ANASTÁCIO - MS
BANDEIRANTES - MS
BODOQUENA - MS
ELDORADO - MS
NOVA ALVORADA DO SUL - MS
PORTO MURTINHO - MS
NAVIRAÍ - MS
ÁGUA CLARA - MS
CAARAPÓ - MS
JARAGUARI - MS
JARDIM - MS
RIBAS DO RIO PARDO - MS
SELVÍRIA - MS
SÃO GABRIEL DO OESTE - MS
MIRANDA - MS

## DADOS (hidden)
DADOS DA OBRA
PREFEITURA: | PREFEITURA MUNICIPAL DE SELVÍRIA
LOCAL: | RUA MANOEL ADRIANO DA SILVA, 648 - SELVIRIA - MS
MUNÍCIPIO | SELVÍRIA - MS
DADOS DO EMPREEDIMENTO E OBRA
DESCRIÇÃO DA OBRA: | AMPLIAÇÃO DA ESCOLA EMEIEF JOAQUIM CAMARGO
ENCARGOS: | ENCARGOS SOCIAIS DESONERADOS: 79,35%(HORA) 42,45%(MÊS)
BDI | 28,82%
REGIME PREVIDENCIÁRIO PREVISTO SBC : | (JANEIRO/2024)
REGIME PREVIDENCIÁRIO PREVISTO SINAPI : | (JANEIRO/2024)
REGIME PREVIDENCIÁRIO PREVISTO AGESUL : | (JANEIRO/2024)
FÁBIO MARQUES RIBEIRO
RESPONSÁVEL PELA OBRA
NOME:
PROFISSÃO: | ENGENHEIRO CIVIL
CREA/CAU: | 15.276 D
DATA DO PREENCHIMENTO: | 2024-04-19
RESPONSÁVEL PELO TOMADOR
NOME: | JOSÉ FERNANDO BARBOSA DOS SANTOS
CARGO: | PREFEITO MUNICIPAL
PLANILHA ORÇAMENTÁRIA
MEMÓRIA DE CÁLCULO
COMPOSIÇÕES
CRONOGRAMA
COTAÇÕES
BDI

## RELEVÂNCIA
GOVERNO DO ESTADO DE MATO GROSSO DO SUL
PREFEITURA MUNICIPAL DE SELVÍRIA
SECRETARIA DE OBRAS
ITENS DE RELEVÂNCIA
OBJETO: |  |  |  |  | AMPLIAÇÃO DA ESCOLA EMEIEF JOAQUIM CAMARGO
LOCAL: |  |  |  |  | RUA MANOEL ADRIANO DA SILVA, 648 - SELVIRIA - MS
BDI S/DES: |  |  |  |  | 28.82%
SIST./REF.: |  | BDI S/DES DEF: | 0% | 16.32% | AGESUL(JANEIRO/2024) SINAPI (JANEIRO/2024) SBC (JANEIRO/2024)
SIST./REF.: |  |  |  |  | ENCARGOS SOCIAIS DESONERADOS: 79,35%(HORA) 42,45%(MÊS) |  |  | DATA ORÇAMENTO: |  | 2024-04-08
AMPLIAÇÃO DA ESCOLA EMEIEF JOAQUIM CAMARGO
ITEM | SERVIÇO/ INSUMO | REFERENCIAL | CÓD ENG | CÓDIGO | DESCRIÇÃO | UNIDADE | QUANTIDADE/2 | CUSTO UNITÁRIO | CUSTO UNITÁRIO C/BDI | CUSTO TOTAL C/ BDI
3.1 | SERVIÇO | SINAPI | #VALUE! | 103689 | EXECUÇÃO DE PROJETO ESTRUTURAL, FABRICAÇÃO E MONTAGEM DE ESTRUTURA PRÉ-FABRICADA, INCLUSO BLOCOS DE FUNDAÇÃO APOIADOS SOBRE ESTACAS, PILARES COM CABEÇA DE 25X35CM COM 5,00M DE ALTURA E ENGASTAMENTO DE 1,50M NO SOLO, BRAÇO COM BEIRAL 25X35CM, COBERTURA COM TERÇAS EM PERFIL URCD 100X40X20#14, TELHAMENTO COM TELHA TRAPEZOIDAL CONFORT TÉRMICA SEMI-SANDUÍCHE COR DE GALVALUME NATURAL – NÚCLEO EM PIR 20 MM E CUMEEIRA METÁLICA - FORNECIMENTO E INSTALAÇÃO | M2 | 105.7613
4.1.1 | SERVIÇO | SINAPI | #VALUE! | 99059 | ALVENARIA DE VEDAÇÃO DE BLOCOS CERÂMICOS FURADOS NA HORIZONTAL DE 11,5X19X19 CM (ESPESSURA 11,5 CM) E ARGAMASSA DE ASSENTAMENTO COM PREPARO EM BETONEIRA. AF_12/2021 | M2 | 41.625
6.1.2 | SERVIÇO | AGESUL | #VALUE! | 101001186 | MASSA ÚNICA, PARA RECEBIMENTO DE PINTURA, EM ARGAMASSA TRAÇO 1:2:8, PREPARO MANUAL, APLICADA MANUALMENTE EM TETO, ESPESSURA DE 20MM, COM EXECUÇÃO DE TALISCAS. AF_03/2015 | M2 | 59.775
8.1.1 | SERVIÇO | SBC | #VALUE! | 012205 | LASTRO DE CONCRETO MAGRO, APLICADO EM PISOS, LAJES SOBRE SOLO OU RADIERS, ESPESSURA DE 5 CM. AF_01/2024 | M2 | 117.4
8.1.2 | SERVIÇO | COMPOSIÇÃO | #VALUE! | #REF! | REGULARIZACAO SARRAFEADA PARA REVESTIMENTO DE PISO COM ARGAMASSA DE CIMENTO E AREIA NO TRACO 1:3, NA(S) ESPESSURA(S):- 2 CM | M2 | 117.4
8.2.1 | SERVIÇO | COMPOSIÇÃO | #VALUE! | #REF! | PISO EM GRANILITE, MARMORITE OU GRANITINA EM AMBIENTES INTERNOS, COM ESPESSURA DE 8 MM, INCLUSO MISTURA EM BETONEIRA, COLOCAÇÃO DAS JUNTAS, APLICAÇÃO DO PISO, 4 POLIMENTOS COM POLITRIZ, ESTUCAMENTO, SELADOR E CERA. AF_06/2022 | M2 | 117.4
9.2.13 | SERVIÇO | COMPOSIÇÃO | #VALUE! | #REF! | TUBO PVC, SÉRIE R, ÁGUA PLUVIAL, DN 100 MM, FORNECIDO E INSTALADO EM RAMAL DE ENCAMINHAMENTO. AF_06/2022 | M | 50.49

## ORÇAMENTO_DES
GOVERNO DO ESTADO DE MATO GROSSO DO SUL
PREFEITURA MUNICIPAL DE SELVÍRIA
SECRETARIA DE OBRAS
PLANILHA DE ORÇAMENTO
OBJETO: | AMPLIAÇÃO DA ESCOLA EMEIEF JOAQUIM CAMARGO | [6 empty] | RESPONSÁVEL ORÇAMENTO
MUNÍCIPIO: | SELVÍRIA - MS
LOCAL: | RUA MANOEL ADRIANO DA SILVA, 648 - SELVIRIA - MS | [6 empty] | _________________________________ FÁBIO MARQUES RIBEIRO CREA - D 15.276/MS
BDI S/DES: | 28.82% | BDI S/DES DEF: | 0% | 16.32%
SIST./REF.: | AGESUL(JANEIRO/2024) SINAPI (JANEIRO/2024) SBC (JANEIRO/2024) | [6 empty] | DATA ORÇAMENTO: |  | 2024-04-08
ENCARGOS.: | ENCARGOS SOCIAIS DESONERADOS: 79,35%(HORA) 42,45%(MÊS) |  |  |  |  | PRAZO EXEC.: | 240 | dias
ITEM | SERVIÇO/ INSUMO | REFERENCIAL | CÓD ENG | CÓDIGO | DESCRIÇÃO | UNIDADE | QUANTIDADE | CUSTO UNITÁRIO | CUSTO UNITÁRIO C/BDI | CUSTO TOTAL C/ BDI
[5 empty] | AMPLIAÇÃO DA ESCOLA EMEIEF JOAQUIM CAMARGO |  |  |  |  | 317972.38
1. |  |  |  |  | SERVIÇOS PRELIMINARES |  |  |  |  | 15854.37
1.1 | SERVIÇO | SINAPI | 1.1 | 103689 | FORNECIMENTO E INSTALAÇÃO DE PLACA DE OBRA COM CHAPA GALVANIZADA E ESTRUTURA DE MADEIRA. AF_03/2022_PS | M2 | 8 | 303,71 | 391.23 | 3129.84
1.2 | SERVIÇO | SINAPI | 1.2 | 99059 | LOCACAO CONVENCIONAL DE OBRA, UTILIZANDO GABARITO DE TÁBUAS CORRIDAS PONTALETADAS A CADA 2,00M - 2 UTILIZAÇÕES. AF_10/2018 | M | 47.78 | 54,16 | 69.76 | 3333.13
1.3 | SERVIÇO | SINAPI | 1.3 | 104895 | COMPOSIÇÃO PARAMÉTRICA DE EXECUÇÃO DE ALMOXARIFADO EM CANTEIRO DE OBRAS, FORA DA PROJEÇÃO DA LAJE, EM CHAPA DE MADEIRA COMPENSADA, NÃO INCLUSO MOBILIÁRIO E EQUIPAMENTOS. AF_01/2024_PE | M2 | 6 | 760,57 | 979.76 | 5878.56
1.4 | SERVIÇO | SINAPI | 1.4 | 104789 | DEMOLIÇÃO DE PISO DE CONCRETO SIMPLES, DE FORMA MANUAL, SEM REAPROVEITAMENTO. AF_09/2023 | M3 | 10.248 | 169,50 | 218.34 | 2237.54
1.5 | SERVIÇO | AGESUL | 1.5 | 201002161 | LOCACAO DE CACAMBA (4M3) (7 DIAS) | UN | 3 | 330 | 425.1 | 1275.3
0
2. |  |  | 2. |  | ESTRUTURA DE CONCRETO ARMADO |  |  |  |  | 31660.74
2.1 |  |  | 2.1 |  | FUNDAÇÃO COZINHA |  |  |  |  | 16247.45
2.1.1 |  |  | 2.1.1 |  | ESTACA |  |  |  |  | 5710.64
2.1.1.1 | SERVIÇO | SINAPI | 2.1.1.1 | 101174 | ESTACA BROCA DE CONCRETO, DIÂMETRO DE 25CM, ESCAVAÇÃO MANUAL COM TRADO CONCHA, COM ARMADURA DE ARRANQUE. AF_05/2020 | M | 42 | 77,80 | 100.22 | 4209.24
2.1.1.2 | SERVIÇO | SINAPI | 2.1.1.2 | 103670 | LANÇAMENTO COM USO DE BALDES, ADENSAMENTO E ACABAMENTO DE CONCRETO EM ESTRUTURAS. AF_02/2022 | M3 | 2.9688 | 247,07 | 318.27 | 944.88
2.1.1.3 | SERVIÇO | SINAPI | 2.1.1.3 | 95576 | MONTAGEM DE ARMADURA DE ESTACAS, DIÂMETRO = 8,0 MM. AF_09/2021_PS | KG | 22.12 | 12,78 | 16.46 | 364.09
2.1.1.4 | SERVIÇO | SINAPI | 2.1.1.4 | 95583 | MONTAGEM DE ARMADURA TRANSVERSAL DE ESTACAS DE SEÇÃO CIRCULAR, DIÂMETRO = 5,0 MM. AF_09/2021_PS | KG | 2.8 | 15,14 | 19.5 | 54.6
2.1.1.5 | SERVIÇO | SINAPI | 2.1.1.5 | 95601 | ARRASAMENTO MECANICO DE ESTACA DE CONCRETO ARMADO, DIAMETROS DE ATÉ 40 CM. AF_05/2021 | UN | 7 | 15,29 | 19.69 | 137.83
0
2.1.2 |  |  | 2.1.2 |  | BLOCO DE COROAMENTO |  |  |  |  | 6391.35
2.1.2.1 | SERVIÇO | SINAPI | 2.1.2.1 | 96523 | ESCAVAÇÃO MANUAL PARA BLOCO DE COROAMENTO OU SAPATA (INCLUINDO ESCAVAÇÃO PARA COLOCAÇÃO DE FÔRMAS). AF_01/2024 | M3 | 2.992 | 78,96 | 101.71 | 304.31
2.1.2.2 | SERVIÇO | SINAPI | 2.1.2.2 | 96617 | LASTRO DE CONCRETO MAGRO, APLICADO EM BLOCOS DE COROAMENTO OU SAPATAS, ESPESSURA DE 3 CM. AF_01/2024 | M2 | 2.55 | 17,98 | 23.16 | 59.05
2.1.2.3 | SERVIÇO | SINAPI | 2.1.2.3 | 96540 | FABRICAÇÃO, MONTAGEM E DESMONTAGEM DE FÔRMA PARA BLOCO DE COROAMENTO, EM CHAPA DE MADEIRA COMPENSADA RESINADA, E=17 MM, 4 UTILIZAÇÕES. AF_01/2024 | M2 | 11.7 | 113,79 | 146.58 | 1714.98
2.1.2.4 | SERVIÇO | SINAPI | 2.1.2.4 | 96543 | ARMAÇÃO DE BLOCO UTILIZANDO AÇO CA-60 DE 5 MM - MONTAGEM. AF_01/2024 | KG | 29.7 | 18,38 | 23.67 | 702.99
2.1.2.5 | SERVIÇO | SINAPI | 2.1.2.5 | 96545 | ARMAÇÃO DE BLOCO UTILIZANDO AÇO CA-50 DE 8 MM - MONTAGEM. AF_01/2024 | KG | 16.7 | 15,59 | 20.08 | 335.33
2.1.2.6 | SERVIÇO | SINAPI | 2.1.2.6 | 104920 | ARMAÇÃO DE BLOCO, SAPATA ISOLADA, VIGA BALDRAME E SAPATA CORRIDA UTILIZANDO AÇO CA-50 DE 12,5 MM - MONTAGEM. AF_01/2024 | KG | 53.9 | 10,85 | 13.97 | 752.98
2.1.2.7 | SERVIÇO | SINAPI | 2.1.2.7 | 94965 | CONCRETO FCK = 25MPA, TRAÇO 1:2,3:2,7 (EM MASSA SECA DE CIMENTO/ AREIA MÉDIA/ BRITA 1) - PREPARO MECÂNICO COM BETONEIRA 400 L. AF_05/2021 | M3 | 1.87 | 490,31 | 631.61 | 1181.11
2.1.2.8 | SERVIÇO | SINAPI | 2.1.2.8 | 103670 | LANÇAMENTO COM USO DE BALDES, ADENSAMENTO E ACABAMENTO DE CONCRETO EM ESTRUTURAS. AF_02/2022 | M3 | 1.87 | 247,07 | 318.27 | 595.16
2.1.2.9 | SERVIÇO | SINAPI | 2.1.2.9 | 98557 | IMPERMEABILIZAÇÃO DE SUPERFÍCIE COM EMULSÃO ASFÁLTICA, 2 DEMÃOS. AF_09/2023 | M2 | 11.7 | 47,32 | 60.95 | 713.11
2.1.2.10 | SERVIÇO | SINAPI | 2.1.2.10 | 93382 | REATERRO MANUAL DE VALAS, COM COMPACTADOR DE SOLOS DE PERCUSSÃO. AF_08/2023 | M3 | 1.122 | 22,38 | 28.82 | 32.33
0
2.1.3 |  |  | 2.1.3 |  | VIGA BALDRAME |  |  |  |  | 4145.46
2.1.3.1 | SERVIÇO | SINAPI | 2.1.3.1 | 96527 | ESCAVAÇÃO MANUAL PARA VIGA BALDRAME OU SAPATA CORRIDA (INCLUINDO ESCAVAÇÃO PARA COLOCAÇÃO DE FÔRMAS). AF_01/2024 | M3 | 1.056 | 86,94 | 111.99 | 118.26
2.1.3.2 | SERVIÇO | SINAPI | 2.1.3.2 | 96542 | FABRICAÇÃO, MONTAGEM E DESMONTAGEM DE FÔRMA PARA VIGA BALDRAME, EM CHAPA DE MADEIRA COMPENSADA RESINADA, E=17 MM, 4 UTILIZAÇÕES. AF_01/2024 | M2 | 13.25 | 84,52 | 108.87 | 1442.52
2.1.3.3 | SERVIÇO | SINAPI | 2.1.3.3 | 95241 | LASTRO DE CONCRETO MAGRO, APLICADO EM PISOS, LAJES SOBRE SOLO OU RADIERS, ESPESSURA DE 5 CM. AF_01/2024 | M2 | 3.0917 | 33,57 | 43.24 | 133.68
2.1.3.4 | SERVIÇO | SINAPI | 2.1.3.4 | 96543 | ARMAÇÃO DE BLOCO UTILIZANDO AÇO CA-60 DE 5 MM - MONTAGEM. AF_01/2024 | KG | 14.2 | 18,38 | 23.67 | 336.11
2.1.3.5 | SERVIÇO | SINAPI | 2.1.3.5 | 96544 | ARMAÇÃO DE BLOCO UTILIZANDO AÇO CA-50 DE 6,3 MM - MONTAGEM. AF_01/2024 | KG | 10.3 | 16,96 | 21.84 | 224.95
2.1.3.6 | SERVIÇO | SINAPI | 2.1.3.6 | 96545 | ARMAÇÃO DE BLOCO UTILIZANDO AÇO CA-50 DE 8 MM - MONTAGEM. AF_01/2024 | KG | 4.7 | 15,59 | 20.08 | 94.37
2.1.3.7 | SERVIÇO | SINAPI | 2.1.3.7 | 96546 | ARMAÇÃO DE BLOCO UTILIZANDO AÇO CA-50 DE 10 MM - MONTAGEM. AF_01/2024 | KG | 19.7 | 13,78 | 17.75 | 349.67
2.1.3.8 | SERVIÇO | SINAPI | 2.1.3.8 | 94965 | CONCRETO FCK = 25MPA, TRAÇO 1:2,3:2,7 (EM MASSA SECA DE CIMENTO/ AREIA MÉDIA/ BRITA 1) - PREPARO MECÂNICO COM BETONEIRA 400 L. AF_05/2021 | M3 | 0.66 | 490,31 | 631.61 | 416.86
2.1.3.9 | SERVIÇO | SINAPI | 2.1.3.9 | 103670 | LANÇAMENTO COM USO DE BALDES, ADENSAMENTO E ACABAMENTO DE CONCRETO EM ESTRUTURAS. AF_02/2022 | M3 | 0.66 | 247,07 | 318.27 | 210.05
2.1.3.10 | SERVIÇO | SINAPI | 2.1.3.10 | 98557 | IMPERMEABILIZAÇÃO DE SUPERFÍCIE COM EMULSÃO ASFÁLTICA, 2 DEMÃOS. AF_09/2023 | M2 | 13.25 | 47,32 | 60.95 | 807.58
2.1.3.11 | SERVIÇO | SINAPI | 2.1.3.11 | 93382 | REATERRO MANUAL DE VALAS, COM COMPACTADOR DE SOLOS DE PERCUSSÃO. AF_08/2023 | M3 | 0.396 | 22,38 | 28.82 | 11.41
0
2.2 |  |  | 2.2 |  | SUPRAESTRUTURA COZINHA |  |  |  |  | 15413.29
2.2.1 |  |  | 2.2.1 |  | PILARES |  |  |  |  | 6655.95
2.2.1.1 | SERVIÇO | SINAPI | 2.2.1.1 | 92759 | ARMAÇÃO DE PILAR OU VIGA DE ESTRUTURA CONVENCIONAL DE CONCRETO ARMADO UTILIZANDO AÇO CA-60 DE 5,0 MM - MONTAGEM. AF_06/2022 | KG | 43.6 | 13,66 | 17.59 | 766.92
2.2.1.2 | SERVIÇO | SINAPI | 2.2.1.2 | 92763 | ARMAÇÃO DE PILAR OU VIGA DE ESTRUTURA CONVENCIONAL DE CONCRETO ARMADO UTILIZANDO AÇO CA-50 DE 12,5 MM - MONTAGEM. AF_06/2022 | KG | 186.9 | 9,63 | 12.4 | 2317.56
2.2.1.3 | SERVIÇO | SINAPI | 2.2.1.3 | 92413 | MONTAGEM E DESMONTAGEM DE FÔRMA DE PILARES RETANGULARES E ESTRUTURAS SIMILARES, PÉ-DIREITO SIMPLES, EM MADEIRA SERRADA, 4 UTILIZAÇÕES. AF_09/2020 | M2 | 22.88 | 87,02 | 112.09 | 2564.61
2.2.1.4 | SERVIÇO | SINAPI | 2.2.1.4 | 94965 | CONCRETO FCK = 25MPA, TRAÇO 1:2,3:2,7 (EM MASSA SECA DE CIMENTO/ AREIA MÉDIA/ BRITA 1) - PREPARO MECÂNICO COM BETONEIRA 400 L. AF_05/2021 | M3 | 1.06 | 490,31 | 631.61 | 669.5
2.2.1.5 | SERVIÇO | SINAPI | 2.2.1.5 | 103670 | LANÇAMENTO COM USO DE BALDES, ADENSAMENTO E ACABAMENTO DE CONCRETO EM ESTRUTURAS. AF_02/2022 | M3 | 1.06 | 247,07 | 318.27 | 337.36
0
2.2.2 |  |  | 2.2.2 |  | VIGAS COBERTURA |  |  |  |  | 4700.67
2.2.2.1 | SERVIÇO | SINAPI | 2.2.2.1 | 92759 | ARMAÇÃO DE PILAR OU VIGA DE ESTRUTURA CONVENCIONAL DE CONCRETO ARMADO UTILIZANDO AÇO CA-60 DE 5,0 MM - MONTAGEM. AF_06/2022 | KG | 16.7 | 13,66 | 17.59 | 293.75
2.2.2.2 | SERVIÇO | SINAPI | 2.2.2.2 | 92760 | ARMAÇÃO DE PILAR OU VIGA DE ESTRUTURA CONVENCIONAL DE CONCRETO ARMADO UTILIZANDO AÇO CA-50 DE 6,3 MM - MONTAGEM. AF_06/2022 | KG | 5.8 | 13,22 | 17.02 | 98.71
2.2.2.3 | SERVIÇO | SINAPI | 2.2.2.3 | 92761 | ARMAÇÃO DE PILAR OU VIGA DE ESTRUTURA CONVENCIONAL DE CONCRETO ARMADO UTILIZANDO AÇO CA-50 DE 8,0 MM - MONTAGEM. AF_06/2022 | KG | 18.4 | 12,64 | 16.28 | 299.55
2.2.2.4 | SERVIÇO | SINAPI | 2.2.2.4 | 92762 | ARMAÇÃO DE PILAR OU VIGA DE ESTRUTURA CONVENCIONAL DE CONCRETO ARMADO UTILIZANDO AÇO CA-50 DE 10,0 MM - MONTAGEM. AF_06/2022 | KG | 6.1 | 11,38 | 14.65 | 89.36
2.2.2.5 | SERVIÇO | SINAPI | 2.2.2.5 | 92763 | ARMAÇÃO DE PILAR OU VIGA DE ESTRUTURA CONVENCIONAL DE CONCRETO ARMADO UTILIZANDO AÇO CA-50 DE 12,5 MM - MONTAGEM. AF_06/2022 | KG | 21.1 | 9,63 | 12.4 | 261.64
2.2.2.6 | SERVIÇO | SINAPI | 2.2.2.6 | 92448 | MONTAGEM E DESMONTAGEM DE FÔRMA DE VIGA, ESCORAMENTO COM PONTALETE DE MADEIRA, PÉ-DIREITO SIMPLES, EM MADEIRA SERRADA, 4 UTILIZAÇÕES. AF_09/2020 | M2 | 14.72 | 153,82 | 198.15 | 2916.76
2.2.2.7 | SERVIÇO | SINAPI | 2.2.2.7 | 94965 | CONCRETO FCK = 25MPA, TRAÇO 1:2,3:2,7 (EM MASSA SECA DE CIMENTO/ AREIA MÉDIA/ BRITA 1) - PREPARO MECÂNICO COM BETONEIRA 400 L. AF_05/2021 | M3 | 0.78 | 490,31 | 631.61 | 492.65
2.2.2.8 | SERVIÇO | SINAPI | 2.2.2.8 | 103670 | LANÇAMENTO COM USO DE BALDES, ADENSAMENTO E ACABAMENTO DE CONCRETO EM ESTRUTURAS. AF_02/2022 | M3 | 0.78 | 247,07 | 318.27 | 248.25
0
2.2.3 |  |  | 2.2.3 |  | VIGAS PLATIBANDA |  |  |  |  | 3041.03
2.2.3.1 | SERVIÇO | SINAPI | 2.2.3.1 | 92759 | ARMAÇÃO DE PILAR OU VIGA DE ESTRUTURA CONVENCIONAL DE CONCRETO ARMADO UTILIZANDO AÇO CA-60 DE 5,0 MM - MONTAGEM. AF_06/2022 | KG | 21 | 13,66 | 17.59 | 369.39
2.2.3.2 | SERVIÇO | SINAPI | 2.2.3.2 | 92760 | ARMAÇÃO DE PILAR OU VIGA DE ESTRUTURA CONVENCIONAL DE CONCRETO ARMADO UTILIZANDO AÇO CA-50 DE 6,3 MM - MONTAGEM. AF_06/2022 | KG | 21 | 13,22 | 17.02 | 357.42
2.2.3.3 | SERVIÇO | SINAPI | 2.2.3.3 | 92448 | MONTAGEM E DESMONTAGEM DE FÔRMA DE VIGA, ESCORAMENTO COM PONTALETE DE MADEIRA, PÉ-DIREITO SIMPLES, EM MADEIRA SERRADA, 4 UTILIZAÇÕES. AF_09/2020 | M2 | 9.57 | 153,82 | 198.15 | 1896.29
2.2.3.4 | SERVIÇO | SINAPI | 2.2.3.4 | 94965 | CONCRETO FCK = 25MPA, TRAÇO 1:2,3:2,7 (EM MASSA SECA DE CIMENTO/ AREIA MÉDIA/ BRITA 1) - PREPARO MECÂNICO COM BETONEIRA 400 L. AF_05/2021 | M3 | 0.44 | 490,31 | 631.61 | 277.9
2.2.3.5 | SERVIÇO | SINAPI | 2.2.3.5 | 103670 | LANÇAMENTO COM USO DE BALDES, ADENSAMENTO E ACABAMENTO DE CONCRETO EM ESTRUTURAS. AF_02/2022 | M3 | 0.44 | 247,07 | 318.27 | 140.03
0
2.2.4 |  |  | 2.2.4 |  | LAJE CAIXA D'ÁGUA |  |  |  |  | 1015.64
2.2.4.1 | SERVIÇO | SINAPI | 2.2.4.1 | 92768 | ARMAÇÃO DE LAJE DE ESTRUTURA CONVENCIONAL DE CONCRETO ARMADO UTILIZANDO AÇO CA-60 DE 5,0 MM - MONTAGEM. AF_06/2022 | KG | 7.2 | 13,27 | 17.09 | 123.04
2.2.4.2 | SERVIÇO | SINAPI | 2.2.4.2 | 92484 | MONTAGEM E DESMONTAGEM DE FÔRMA DE LAJE MACIÇA, PÉ-DIREITO SIMPLES, EM MADEIRA SERRADA, 2 UTILIZAÇÕES. AF_09/2020 | M2 | 2.25 | 219,48 | 282.73 | 636.14
2.2.4.3 | SERVIÇO | SINAPI | 2.2.4.3 | 94965 | CONCRETO FCK = 25MPA, TRAÇO 1:2,3:2,7 (EM MASSA SECA DE CIMENTO/ AREIA MÉDIA/ BRITA 1) - PREPARO MECÂNICO COM BETONEIRA 400 L. AF_05/2021 | M3 | 0.27 | 490,31 | 631.61 | 170.53
2.2.4.4 | SERVIÇO | SINAPI | 2.2.4.4 | 103670 | LANÇAMENTO COM USO DE BALDES, ADENSAMENTO E ACABAMENTO DE CONCRETO EM ESTRUTURAS. AF_02/2022 | M3 | 0.27 | 247,07 | 318.27 | 85.93
0
3. |  |  | 3. |  | ESTRUTURA PRÉ-MOLDADA |  |  |  |  | 87752.22
3.1 | SERVIÇO | COTAÇÃO | 3.1 | CT 01 | EXECUÇÃO DE PROJETO ESTRUTURAL, FABRICAÇÃO E MONTAGEM DE ESTRUTURA PRÉ-FABRICADA, INCLUSO BLOCOS DE FUNDAÇÃO APOIADOS SOBRE ESTACAS, PILARES COM CABEÇA DE 25X35CM COM 5,00M DE ALTURA E ENGASTAMENTO DE 1,50M NO SOLO, BRAÇO COM BEIRAL 25X35CM, COBERTURA COM TERÇAS EM PERFIL URCD 100X40X20#14, TELHAMENTO COM TELHA TRAPEZOIDAL CONFORT TÉRMICA SEMI-SANDUÍCHE COR DE GALVALUME NATURAL – NÚCLEO EM PIR 20 MM E CUMEEIRA METÁLICA - FORNECIMENTO E INSTALAÇÃO | M2 | 211.5225 | 356.66 | 414.86 | 87752.22
0
4. |  |  | 4. |  | VEDAÇÃO |  |  |  |  | 9812.14
4.1 |  |  | 4.1 |  | PAREDES |  |  |  |  | 8940.96
4.1.1 | SERVIÇO | SINAPI | 4.1.1 | 103330 | ALVENARIA DE VEDAÇÃO DE BLOCOS CERÂMICOS FURADOS NA HORIZONTAL DE 11,5X19X19 CM (ESPESSURA 11,5 CM) E ARGAMASSA DE ASSENTAMENTO COM PREPARO EM BETONEIRA. AF_12/2021 | M2 | 83.25 | 77,29 | 99.56 | 8288.37
4.1.2 | SERVIÇO | SINAPI | 4.1.2 | 93202 | FIXAÇÃO (ENCUNHAMENTO) DE ALVENARIA DE VEDAÇÃO COM TIJOLO MACIÇO. AF_03/2016 | M | 20.4 | 24,84 | 31.99 | 652.59
0
4.2 |  |  | 4.2 |  | VERGA/CONTRAVERGA |  |  |  |  | 871.18
4.2.1 | SERVIÇO | SINAPI | 4.2.1 | 93190 | VERGA MOLDADA IN LOCO COM UTILIZAÇÃO DE BLOCOS CANALETA PARA JANELAS COM ATÉ 1,5 M DE VÃO. AF_03/2016 | M | 6.72 | 48,55 | 62.54 | 420.26
4.2.2 | SERVIÇO | SINAPI | 4.2.2 | 93192 | VERGA MOLDADA IN LOCO COM UTILIZAÇÃO DE BLOCOS CANALETA PARA PORTAS COM ATÉ 1,5 M DE VÃO. AF_03/2016 | M | 1.26 | 53,67 | 69.13 | 87.1
4.2.3 | SERVIÇO | SINAPI | 4.2.3 | 93198 | CONTRAVERGA MOLDADA IN LOCO COM UTILIZAÇÃO DE BLOCOS CANALETA PARA VÃOS DE ATÉ 1,5 M DE COMPRIMENTO. AF_03/2016 | M | 6.72 | 42,03 | 54.14 | 363.82
0
5. |  |  | 5. |  | COBERTURA |  |  |  |  | 13647.87
5.1 |  |  | 5.1 |  | TELHAMENTO |  |  |  |  | 13647.87
5.1.1 | SERVIÇO | SINAPI | 5.1.1 | 92580 | TRAMA DE AÇO COMPOSTA POR TERÇAS PARA TELHADOS DE ATÉ 2 ÁGUAS PARA TELHA ONDULADA DE FIBROCIMENTO, METÁLICA, PLÁSTICA OU TERMOACÚSTICA, INCLUSO TRANSPORTE VERTICAL. AF_07/2019 | M2 | 23.2 | 51,66 | 66.54 | 1543.72
5.1.2 | SERVIÇO | COMPOSIÇÃO | 5.1.2 | CPU 7 | TELHAMENTO COM TELHA METÁLICA TERMOACÚSTICA SIMPLES E = 30 MM, COM ATÉ 2 ÁGUAS, INCLUSO IÇAMENTO. AF_07/2019 -FORNECIMENTO E INSTALAÇÃO | M2 | 23.2 | 107.26 | 138.17 | 3205.54
5.1.3 | SERVIÇO | SINAPI | 5.1.3 | 92606 | FABRICAÇÃO E INSTALAÇÃO DE TESOURA INTEIRA EM AÇO, VÃO DE 5 M, PARA TELHA ONDULADA DE FIBROCIMENTO, METÁLICA, PLÁSTICA OU TERMOACÚSTICA, INCLUSO IÇAMENTO. AF_12/2015 | UN | 2 | 982,91 | 1266.18 | 2532.36
5.1.4 | SERVIÇO | SINAPI | 5.1.4 | 94231 | RUFO EM CHAPA DE AÇO GALVANIZADO NÚMERO 24, CORTE DE 25 CM, INCLUSO TRANSPORTE VERTICAL. AF_07/2019 | M | 13.84 | 50,69 | 65.29 | 903.61
5.1.5 | SERVIÇO | SINAPI | 5.1.5 | 101979 | CHAPIM (RUFO CAPA) EM AÇO GALVANIZADO, CORTE 33. AF_11/2020 | M | 20.4 | 40,61 | 52.31 | 1067.12
5.1.6 | SERVIÇO | SINAPI | 5.1.6 | 94228 | CALHA EM CHAPA DE AÇO GALVANIZADO NÚMERO 24, DESENVOLVIMENTO DE 50 CM, INCLUSO TRANSPORTE VERTICAL. AF_07/2019 | M | 40.4 | 84,46 | 108.8 | 4395.52
0
6. |  |  | 6. |  | REVESTIMENTO |  |  |  |  | 16267.55
6.1 |  |  | 6.1 |  | REVESTIMENTO PAREDE |  |  |  |  | 13835.15
6.1.1 | SERVIÇO | AGESUL | 6.1.1 | 1501000100 | CHAPISCO PARA PAREDES EXTERNAS E INTERNAS COM ARGAMASSA DE CIMENTO E AREIA NO TRACO 1:3 | M2 | 166.5 | 6.69 | 8.61 | 1433.56
6.1.2 | SERVIÇO | SINAPI | 6.1.2 | 90407 | MASSA ÚNICA, PARA RECEBIMENTO DE PINTURA, EM ARGAMASSA TRAÇO 1:2:8, PREPARO MANUAL, APLICADA MANUALMENTE EM TETO, ESPESSURA DE 20MM, COM EXECUÇÃO DE TALISCAS. AF_03/2015 | M2 | 119.55 | 48,18 | 62.06 | 7419.27
6.1.3 | SERVIÇO | SINAPI | 6.1.3 | 87554 | EMBOÇO, PARA RECEBIMENTO DE CERÂMICA, EM ARGAMASSA TRAÇO 1:2:8, PREPARO MANUAL, APLICADO MANUALMENTE EM FACES INTERNAS DE PAREDES, PARA AMBIENTE COM ÁREA MAIOR QUE 10M2, ESPESSURA DE 10MM, COM EXECUÇÃO DE TALISCAS. AF_06/2014 | M2 | 46.95 | 20,08 | 25.86 | 1214.12
6.1.4 | SERVIÇO | SINAPI | 6.1.4 | 87273 | REVESTIMENTO CERÂMICO PARA PAREDES INTERNAS COM PLACAS TIPO ESMALTADA EXTRA DE DIMENSÕES 33X45 CM APLICADAS NA ALTURA INTEIRA DAS PAREDES. AF_02/2023_PE | M2 | 46.95 | 62,31 | 80.26 | 3768.2
0
6.2 |  |  | 6.2 |  | REVESTIMENTO DE TETO |  |  |  |  | 2432.4
6.2.1 | SERVIÇO | SINAPI | 6.2.1 | 96116 | FORRO EM RÉGUAS DE PVC, FRISADO, PARA AMBIENTES COMERCIAIS, INCLUSIVE ESTRUTURA BIDIRECIONAL DE FIXAÇÃO. AF_08/2023_PS | M2 | 23.94 | 68,39 | 88.09 | 2108.87
6.2.2 | SERVIÇO | SINAPI | 6.2.2 | 96121 | ACABAMENTOS PARA FORRO (RODA-FORRO EM PERFIL METÁLICO E PLÁSTICO). AF_08/2023 | M | 19.8 | 12,69 | 16.34 | 323.53
0
7. |  |  | 7. |  | ESQUADRIAS |  |  |  |  | 6407
7.1 |  |  | 7.1 |  | JANELAS |  |  |  |  | 3628.62
7.1.1 | SERVIÇO | SINAPI | 7.1.1 | 94570 | JANELA DE ALUMÍNIO DE CORRER COM 2 FOLHAS PARA VIDROS, COM VIDROS, BATENTE, ACABAMENTO COM ACETATO OU BRILHANTE E FERRAGENS. EXCLUSIVE ALIZAR E CONTRAMARCO. FORNECIMENTO E INSTALAÇÃO. AF_12/2019 | M2 | 3 | 441,78 | 569.1 | 1707.3
7.1.2 | SERVIÇO | SINAPI | 7.1.2 | CPU 3 | JANELA DE ENROLAR MANUAL COMPLETA, ARTICULADA RAIADA LARGA, EM ACO GALVANIZADO NATURAL, CHAPA NUMERO 24, COM PEITORIL EM GRANITO, 150X90CM - FORNECIMENTO E INSTALAÇÃO | UN | 1 | 1491.48 | 1921.32 | 1921.32
0
7.2 |  |  | 7.2 |  | PORTAS |  |  |  |  | 2778.38
7.2.1 | SERVIÇO | AGESUL | 7.2.1 | 1101002010 | PORTA EM CHAPA VINCADA - 1 FOLHA, INCLUSIVE ACABAMENTO E FERRAGENS - ANEXO A-045 (ESQ.) | M2 | 2.38 | 906.22 | 1167.39 | 2778.38
0
8. |  |  | 8. |  | PISO |  |  |  |  | 49084.41
8.1 |  |  | 8.1 |  | CONTRAPISO |  |  |  |  | 19776.68
8.1.1 | SERVIÇO | SINAPI | 8.1.1 | 95241 | LASTRO DE CONCRETO MAGRO, APLICADO EM PISOS, LAJES SOBRE SOLO OU RADIERS, ESPESSURA DE 5 CM. AF_01/2024 | M2 | 234.8 | 33,57 | 43.24 | 10152.75
8.1.2 | SERVIÇO | AGESUL | 8.1.2 | 1701000116 | REGULARIZACAO SARRAFEADA PARA REVESTIMENTO DE PISO COM ARGAMASSA DE CIMENTO E AREIA NO TRACO 1:3, NA(S) ESPESSURA(S):- 2 CM | M2 | 234.8 | 25.64 | 33.02 | 7753.09
8.1.3 | SERVIÇO | SINAPI | 8.1.3 | 94991 | EXECUÇÃO DE PASSEIO (CALÇADA) OU PISO DE CONCRETO COM CONCRETO MOLDADO IN LOCO, USINADO C20, ACABAMENTO CONVENCIONAL, NÃO ARMADO. AF_08/2022 | M3 | 1.8018 | 806,03 | 1038.32 | 1870.84
0
8.2 |  |  | 8.2 |  | GRANILITE |  |  |  |  | 29307.73
8.2.1 | SERVIÇO | SINAPI | 8.2.1 | 104162 | PISO EM GRANILITE, MARMORITE OU GRANITINA EM AMBIENTES INTERNOS, COM ESPESSURA DE 8 MM, INCLUSO MISTURA EM BETONEIRA, COLOCAÇÃO DAS JUNTAS, APLICAÇÃO DO PISO, 4 POLIMENTOS COM POLITRIZ, ESTUCAMENTO, SELADOR E CERA. AF_06/2022 | M2 | 234.8 | 96,90 | 124.82 | 29307.73
0
9. |  |  | 9. |  | INSTALAÇÕES HIDRÁULICAS/SANITÁRIAS/ÁGUAS PLUVIAIS |  |  |  |  | 20886.39
9.1 |  |  | 9.1 |  | ÁGUA FRIA |  |  |  |  | 1437.32
9.1.1 | SERVIÇO | SINAPI | 9.1.1 | 94489 | REGISTRO DE ESFERA, PVC, SOLDÁVEL, COM VOLANTE, DN 25 MM - FORNECIMENTO E INSTALAÇÃO. AF_08/2021 | UN | 1 | 28,10 | 36.19 | 36.19
9.1.2 | SERVIÇO | SINAPI | 9.1.2 | 94703 | ADAPTADOR COM FLANGE E ANEL DE VEDAÇÃO, PVC, SOLDÁVEL, DN 25 MM X 3/4 , INSTALADO EM RESERVAÇÃO DE ÁGUA DE EDIFICAÇÃO QUE POSSUA RESERVATÓRIO DE FIBRA/FIBROCIMENTO FORNECIMENTO E INSTALAÇÃO. AF_06/2016 | UN | 1 | 19,84 | 25.55 | 25.55
9.1.3 | SERVIÇO | SINAPI | 9.1.3 | 89408 | JOELHO 90 GRAUS, PVC, SOLDÁVEL, DN 25MM, INSTALADO EM RAMAL DE DISTRIBUIÇÃO DE ÁGUA - FORNECIMENTO E INSTALAÇÃO. AF_06/2022 | UN | 3 | 7,46 | 9.6 | 28.8
9.1.4 | SERVIÇO | SINAPI | 9.1.4 | 94796 | TORNEIRA DE BOIA PARA CAIXA D'ÁGUA, ROSCÁVEL, 3/4" - FORNECIMENTO E INSTALAÇÃO. AF_08/2021 | UN | 1 | 42,13 | 54.27 | 54.27
9.1.5 | SERVIÇO | SINAPI | 9.1.5 | 89402 | TUBO, PVC, SOLDÁVEL, DN 25MM, INSTALADO EM RAMAL DE DISTRIBUIÇÃO DE ÁGUA - FORNECIMENTO E INSTALAÇÃO. AF_06/2022 | M | 0.96 | 10,77 | 13.87 | 13.31
9.1.6 | SERVIÇO | SINAPI | 9.1.6 | 94489 | REGISTRO DE ESFERA, PVC, SOLDÁVEL, COM VOLANTE, DN 25 MM - FORNECIMENTO E INSTALAÇÃO. AF_08/2021 | UN | 1 | 28,10 | 36.19 | 36.19
9.1.7 | SERVIÇO | SINAPI | 9.1.7 | 94490 | REGISTRO DE ESFERA, PVC, SOLDÁVEL, COM VOLANTE, DN 32 MM - FORNECIMENTO E INSTALAÇÃO. AF_08/2021 | UN | 1 | 41,68 | 53.69 | 53.69
9.1.8 | SERVIÇO | SINAPI | 9.1.8 | 94703 | ADAPTADOR COM FLANGE E ANEL DE VEDAÇÃO, PVC, SOLDÁVEL, DN 25 MM X 3/4 , INSTALADO EM RESERVAÇÃO DE ÁGUA DE EDIFICAÇÃO QUE POSSUA RESERVATÓRIO DE FIBRA/FIBROCIMENTO FORNECIMENTO E INSTALAÇÃO. AF_06/2016 | UN | 1 | 19,84 | 25.55 | 25.55
9.1.9 | SERVIÇO | SINAPI | 9.1.9 | 94704 | ADAPTADOR COM FLANGE E ANEL DE VEDAÇÃO, PVC, SOLDÁVEL, DN 32 MM X 1 , INSTALADO EM RESERVAÇÃO DE ÁGUA DE EDIFICAÇÃO QUE POSSUA RESERVATÓRIO DE FIBRA/FIBROCIMENTO FORNECIMENTO E INSTALAÇÃO. AF_06/2016 | UN | 2 | 26,05 | 33.55 | 67.1
9.1.10 | SERVIÇO | SINAPI | 9.1.10 | 89409 | JOELHO 45 GRAUS, PVC, SOLDÁVEL, DN 25MM, INSTALADO EM RAMAL DE DISTRIBUIÇÃO DE ÁGUA - FORNECIMENTO E INSTALAÇÃO. AF_06/2022 | UN | 1 | 8,23 | 10.6 | 10.6
9.1.11 | SERVIÇO | SINAPI | 9.1.11 | 89408 | JOELHO 90 GRAUS, PVC, SOLDÁVEL, DN 25MM, INSTALADO EM RAMAL DE DISTRIBUIÇÃO DE ÁGUA - FORNECIMENTO E INSTALAÇÃO. AF_06/2022 | UN | 2 | 7,46 | 9.6 | 19.2
9.1.12 | SERVIÇO | SINAPI | 9.1.12 | 89413 | JOELHO 90 GRAUS, PVC, SOLDÁVEL, DN 32MM, INSTALADO EM RAMAL DE DISTRIBUIÇÃO DE ÁGUA - FORNECIMENTO E INSTALAÇÃO. AF_06/2022 | UN | 1 | 10,63 | 13.69 | 13.69
9.1.13 | SERVIÇO | SINAPI | 9.1.13 | 89402 | TUBO, PVC, SOLDÁVEL, DN 25MM, INSTALADO EM RAMAL DE DISTRIBUIÇÃO DE ÁGUA - FORNECIMENTO E INSTALAÇÃO. AF_06/2022 | M | 2.91 | 10,77 | 13.87 | 40.36
9.1.14 | SERVIÇO | SINAPI | 9.1.14 | 89357 | TUBO, PVC, SOLDÁVEL, DN 32MM, INSTALADO EM RAMAL OU SUB-RAMAL DE ÁGUA - FORNECIMENTO E INSTALAÇÃO. AF_06/2022 | M | 1.34 | 27,76 | 35.76 | 47.91
9.1.15 | SERVIÇO | SINAPI | 9.1.15 | 89443 | TE, PVC, SOLDÁVEL, DN 32MM, INSTALADO EM RAMAL DE DISTRIBUIÇÃO DE ÁGUA - FORNECIMENTO E INSTALAÇÃO. AF_06/2022 | UN | 1 | 15,04 | 19.37 | 19.37
9.1.16 | SERVIÇO | SBC | 9.1.16 | 52026 | CAIXA D'AGUA EM POLIETILENO 310 LITROS COM TAMPA | UN | 1 | 309.53 | 398.73 | 398.73
9.1.33 | SERVIÇO | COMPOSIÇÃO | 9.1.33 | CPU 4 | ESTRUTURA DE MADEIRA PARA BASE DE CAIXA D'ÁGUA - FORNECIMENTO E EXECUÇÃO | UN | 1 | 214.92 | 276.85 | 276.85
9.1.34 | SERVIÇO | SINAPI | 9.1.34 | 91222 | RASGO LINEAR MANUAL EM ALVENARIA, PARA RAMAIS/ DISTRIBUIÇÃO DE INSTALAÇÕES HIDRÁULICAS, DIÂMETROS MAIORES QUE 40 MM E MENORES OU IGUAIS A 75 MM. AF_09/2023 | M | 6 | 7,00 | 9.01 | 54.06
9.1.35 | SERVIÇO | AGESUL | 9.1.35 | 1401000108 | ESCAVACAO (MANUAL) DE VALAS, PARA ASSENTAMENTO DE TUBOS, COM DIAMETROS ATE 4" | M | 17 | 4.99 | 6.42 | 109.14
9.1.36 | SERVIÇO | AGESUL | 9.1.36 | 1301001070 | REATERRO (MANUAL) DE VALAS | M | 17 | 4.88 | 6.28 | 106.76
0
9.2 |  |  | 9.2 |  | ESGOTO SANITÁRIO/PLUVIAL |  |  |  |  | 19449.07
9.2.1 | SERVIÇO | SINAPI | 9.2.1 | 97901 | CAIXA ENTERRADA HIDRÁULICA RETANGULAR EM ALVENARIA COM TIJOLOS CERÂMICOS MACIÇOS, DIMENSÕES INTERNAS: 0,4X0,4X0,4 M PARA REDE DE ESGOTO. AF_12/2020 | UN | 3 | 268,21 | 345.5 | 1036.5
9.2.2 | SERVIÇO | SINAPI | 9.2.2 | 98107 | CAIXA DE GORDURA SIMPLES (CAPACIDADE: 36 L), RETANGULAR, EM ALVENARIA COM BLOCOS DE CONCRETO, DIMENSÕES INTERNAS = 0,2X0,4 M, ALTURA INTERNA = 0,8 M. AF_12/2020 | UN | 1 | 250,19 | 322.29 | 322.29
9.2.3 | SERVIÇO | SINAPI | 9.2.3 | 98082 | TANQUE SÉPTICO RETANGULAR, EM ALVENARIA COM BLOCOS DE CONCRETO, DIMENSÕES INTERNAS: 1,0 X 2,0 X H=1,4 M, VOLUME ÚTIL: 2000 L (PARA 5 CONTRIBUINTES). AF_12/2020 | UN | 1 | 3.431,53 | 4420.49 | 4420.49
9.2.4 | SERVIÇO | SINAPI | 9.2.4 | 89714 | TUBO PVC, SERIE NORMAL, ESGOTO PREDIAL, DN 100 MM, FORNECIDO E INSTALADO EM RAMAL DE DESCARGA OU RAMAL DE ESGOTO SANITÁRIO. AF_08/2022 | M | 35.22 | 33,83 | 43.57 | 1534.53
9.2.5 | SERVIÇO | SINAPI | 9.2.5 | 89731 | JOELHO 90 GRAUS, PVC, SERIE NORMAL, ESGOTO PREDIAL, DN 50 MM, JUNTA ELÁSTICA, FORNECIDO E INSTALADO EM RAMAL DE DESCARGA OU RAMAL DE ESGOTO SANITÁRIO. AF_08/2022 | UN | 4 | 13,46 | 17.33 | 69.32
9.2.6 | SERVIÇO | SINAPI | 9.2.6 | 89753 | LUVA SIMPLES, PVC, SERIE NORMAL, ESGOTO PREDIAL, DN 50 MM, JUNTA ELÁSTICA, FORNECIDO E INSTALADO EM RAMAL DE DESCARGA OU RAMAL DE ESGOTO SANITÁRIO. AF_08/2022 | UN | 2 | 8,62 | 11.1 | 22.2
9.2.7 | SERVIÇO | SINAPI | 9.2.7 | 89712 | TUBO PVC, SERIE NORMAL, ESGOTO PREDIAL, DN 50 MM, FORNECIDO E INSTALADO EM RAMAL DE DESCARGA OU RAMAL DE ESGOTO SANITÁRIO. AF_08/2022 | M | 3.88 | 24,31 | 31.31 | 121.48
9.2.8 | SERVIÇO | AGESUL | 9.2.8 | 99253 | CAIXA ENTERRADA HIDRÁULICA RETANGULAR EM ALVENARIA COM TIJOLOS CERÂMICOS MACIÇOS, DIMENSÕES INTERNAS: 0,6X0,6X0,6 M PARA REDE DE DRENAGEM. AF_12/2020 | UN | 4 | 505,32 | 650.95 | 2603.8
9.2.9 | SERVIÇO | SINAPI | 9.2.9 | 89778 | LUVA SIMPLES, PVC, SERIE NORMAL, ESGOTO PREDIAL, DN 100 MM, JUNTA ELÁSTICA, FORNECIDO E INSTALADO EM RAMAL DE DESCARGA OU RAMAL DE ESGOTO SANITÁRIO. AF_08/2022 | UN | 5 | 17,12 | 22.05 | 110.25
9.2.10 | SERVIÇO | SINAPI | 9.2.10 | 89531 | JOELHO 45 GRAUS, PVC, SERIE R, ÁGUA PLUVIAL, DN 100 MM, JUNTA ELÁSTICA, FORNECIDO E INSTALADO EM RAMAL DE ENCAMINHAMENTO. AF_06/2022 | UN | 1 | 36,39 | 46.87 | 46.87
9.2.11 | SERVIÇO | SINAPI | 9.2.11 | 89591 | JOELHO 45 GRAUS, PVC, SERIE R, ÁGUA PLUVIAL, DN 150 MM, JUNTA ELÁSTICA, FORNECIDO E INSTALADO EM CONDUTORES VERTICAIS DE ÁGUAS PLUVIAIS. AF_06/2022 | UN | 1 | 123,28 | 158.8 | 158.8
9.2.12 | SERVIÇO | SINAPI | 9.2.12 | 89529 | JOELHO 90 GRAUS, PVC, SERIE R, ÁGUA PLUVIAL, DN 100 MM, JUNTA ELÁSTICA, FORNECIDO E INSTALADO EM RAMAL DE ENCAMINHAMENTO. AF_06/2022 | UN | 7 | 35,35 | 45.53 | 318.71
9.2.13 | SERVIÇO | SINAPI | 9.2.13 | 89512 | TUBO PVC, SÉRIE R, ÁGUA PLUVIAL, DN 100 MM, FORNECIDO E INSTALADO EM RAMAL DE ENCAMINHAMENTO. AF_06/2022 | M | 100.98 | 45,75 | 58.93 | 5950.75
9.2.14 | SERVIÇO | SINAPI | 9.2.14 | 104166 | TUBO PVC, SÉRIE R, ÁGUA PLUVIAL, DN 150 MM, FORNECIDO E INSTALADO EM RAMAL DE ENCAMINHAMENTO. AF_06/2022 | M | 12.63 | 72,76 | 93.72 | 1183.68
9.2.20 | SERVIÇO | AGESUL | 9.2.20 | 1401000108 | ESCAVACAO (MANUAL) DE VALAS, PARA ASSENTAMENTO DE TUBOS, COM DIAMETROS ATE 4" | M | 122 | 4.99 | 6.42 | 783.24
9.2.21 | SERVIÇO | AGESUL | 9.2.21 | 1301001070 | REATERRO (MANUAL) DE VALAS | M | 122 | 4.88 | 6.28 | 766.16
0
10. |  |  | 10. |  | LOUÇAS, METAIS E ACESSÓRIOS |  |  |  |  | 578.76
10.1 | SERVIÇO | SINAPI | 10.1 | 100852 | CUBA DE EMBUTIR RETANGULAR DE AÇO INOXIDÁVEL, 56 X 33 X 12 CM - FORNECIMENTO E INSTALAÇÃO. AF_01/2020 | UN | 2 | 224,64 | 289.38 | 578.76
0
11. |  |  | 11. |  | BANCADA E ARMÁRIOS |  |  |  |  | 5972.27
11.1 | SERVIÇO | AGESUL | 11.1 | 2001003023 | BANCADA DE GRANITO CINZA ANDORINHA, CORUMBA E OUTRO EQUIVALENTES, ACABAMENTO COM BORDA 45o., FRONTAO COM 10CM, INCLUSO MAO FRANCESA | M2 | 2.52 | 920.25 | 1185.46 | 2987.35
11.2 | SERVIÇO | AGESUL | 11.2 | 2001003026 | FRONTAO/ESPELHO EM GRANITO CINZA ANDORINHA COM H=10CM, ESP=2CM | M | 4.2 | 79.24 | 102.07 | 428.69
11.3 | SERVIÇO | COMPOSIÇÃO | 11.3 | CPU 5 | SÓCULO PARA ARMÁRIOS H=12 CM - FORNECIMENTO E EXECUÇÃO | M2 | 2.52 | 87.25 | 112.39 | 283.22
11.4 | SERVIÇO | AGESUL | 11.4 | 2001003028 | ARMARIO SOB BANCADA COM H=66CM EM MDF BRANCO ESPESSURA 18MM - ANEXO A-133 | M2 | 2.52 | 700.2 | 901.99 | 2273.01
0
12. |  |  | 12. |  | INSTALAÇÕES ELETRICAS |  |  |  |  | 11565.27
12.1 | SERVIÇO | SINAPI | 12.1 | 91929 | CABO DE COBRE FLEXÍVEL ISOLADO, 4 MM², ANTI-CHAMA 0,6/1,0 KV, PARA CIRCUITOS TERMINAIS - FORNECIMENTO E INSTALAÇÃO. AF_03/2023 | M | 101.92 | 6,26 | 8.06 | 821.47
12.2 | SERVIÇO | SINAPI | 12.2 | 91926 | CABO DE COBRE FLEXÍVEL ISOLADO, 2,5 MM², ANTI-CHAMA 450/750 V, PARA CIRCUITOS TERMINAIS - FORNECIMENTO E INSTALAÇÃO. AF_03/2023 | M | 582.61 | 3,77 | 4.85 | 2825.65
12.3 | SERVIÇO | SINAPI | 12.3 | 91939 | CAIXA RETANGULAR 4" X 2" ALTA (2,00 M DO PISO), PVC, INSTALADA EM PAREDE - FORNECIMENTO E INSTALAÇÃO. AF_03/2023 | UN | 2 | 25,27 | 32.55 | 65.1
12.4 | SERVIÇO | SINAPI | 12.4 | 91941 | CAIXA RETANGULAR 4" X 2" BAIXA (0,30 M DO PISO), PVC, INSTALADA EM PAREDE - FORNECIMENTO E INSTALAÇÃO. AF_03/2023 | UN | 2 | 9,12 | 11.74 | 23.48
12.5 | SERVIÇO | SINAPI | 12.5 | 91940 | CAIXA RETANGULAR 4" X 2" MÉDIA (1,30 M DO PISO), PVC, INSTALADA EM PAREDE - FORNECIMENTO E INSTALAÇÃO. AF_03/2023 | UN | 6 | 14,43 | 18.58 | 111.48
12.6 | SERVIÇO | SBC | 12.6 | 62441 | PONTO TOMADA 100W EMBUTIDA EM PISO | UN | 1 | 130.83 | 168.53 | 168.53
12.7 | SERVIÇO | SINAPI | 12.7 | 91936 | CAIXA OCTOGONAL 4" X 4", PVC, INSTALADA EM LAJE - FORNECIMENTO E INSTALAÇÃO. AF_03/2023 | UN | 6 | 13,66 | 17.59 | 105.54
12.8 | SERVIÇO | SINAPI | 12.8 | 95778 | CONDULETE DE ALUMÍNIO, TIPO C, PARA ELETRODUTO DE AÇO GALVANIZADO DN 20 MM (3/4''), APARENTE - FORNECIMENTO E INSTALAÇÃO. AF_10/2022 | UN | 5 | 24,38 | 31.4 | 157
12.9 | SERVIÇO | SINAPI | 12.9 | 95779 | CONDULETE DE ALUMÍNIO, TIPO E, PARA ELETRODUTO DE AÇO GALVANIZADO DN 20 MM (3/4''), APARENTE - FORNECIMENTO E INSTALAÇÃO. AF_10/2022 | UN | 1 | 20,18 | 25.99 | 25.99
12.10 | SERVIÇO | SINAPI | 12.10 | 95796 | CONDULETE DE ALUMÍNIO, TIPO T, PARA ELETRODUTO DE AÇO GALVANIZADO DN 25 MM (1''), APARENTE - FORNECIMENTO E INSTALAÇÃO. AF_10/2022 | UN | 5 | 39,18 | 50.47 | 252.35
12.11 | SERVIÇO | SINAPI | 12.11 | 97886 | CAIXA ENTERRADA ELÉTRICA RETANGULAR, EM ALVENARIA COM TIJOLOS CERÂMICOS MACIÇOS, FUNDO COM BRITA, DIMENSÕES INTERNAS: 0,3X0,3X0,3 M. AF_12/2020 | UN | 2 | 151,95 | 195.74 | 391.48
12.12 | SERVIÇO | SINAPI | 12.12 | 92023 | INTERRUPTOR SIMPLES (1 MÓDULO) COM 1 TOMADA DE EMBUTIR 2P+T 10 A, INCLUINDO SUPORTE E PLACA - FORNECIMENTO E INSTALAÇÃO. AF_03/2023 | UN | 1 | 42,18 | 54.33 | 54.33
12.13 | SERVIÇO | SINAPI | 12.13 | 91992 | TOMADA ALTA DE EMBUTIR (1 MÓDULO), 2P+T 10 A, INCLUINDO SUPORTE E PLACA - FORNECIMENTO E INSTALAÇÃO. AF_03/2023 | UN | 1 | 37,30 | 48.04 | 48.04
12.14 | SERVIÇO | SINAPI | 12.14 | 92001 | TOMADA BAIXA DE EMBUTIR (1 MÓDULO), 2P+T 20 A, INCLUINDO SUPORTE E PLACA - FORNECIMENTO E INSTALAÇÃO. AF_03/2023 | UN | 8 | 27,91 | 35.95 | 287.6
12.15 | SERVIÇO | SINAPI | 12.15 | 91996 | TOMADA MÉDIA DE EMBUTIR (1 MÓDULO), 2P+T 10 A, INCLUINDO SUPORTE E PLACA - FORNECIMENTO E INSTALAÇÃO. AF_03/2023 | UN | 1 | 29,18 | 37.58 | 37.58
12.16 | SERVIÇO | SINAPI | 12.16 | 91997 | TOMADA MÉDIA DE EMBUTIR (1 MÓDULO), 2P+T 20 A, INCLUINDO SUPORTE E PLACA - FORNECIMENTO E INSTALAÇÃO. AF_03/2023 | UN | 3 | 31,06 | 40.01 | 120.03
12.17 | SERVIÇO | SINAPI | 12.17 | 91961 | INTERRUPTOR PARALELO (2 MÓDULOS), 10A/250V, INCLUINDO SUPORTE E PLACA - FORNECIMENTO E INSTALAÇÃO. AF_03/2023 | UN | 1 | 48,54 | 62.52 | 62.52
12.18 | SERVIÇO | SINAPI | 12.18 | 93669 | DISJUNTOR TRIPOLAR TIPO DIN, CORRENTE NOMINAL DE 20A - FORNECIMENTO E INSTALAÇÃO. AF_10/2020 | UN | 1 | 78,54 | 101.17 | 101.17
12.19 | SERVIÇO | SINAPI | 12.19 | 93653 | DISJUNTOR MONOPOLAR TIPO DIN, CORRENTE NOMINAL DE 10A - FORNECIMENTO E INSTALAÇÃO. AF_10/2020 | UN | 3 | 11,92 | 15.35 | 46.05
12.20 | SERVIÇO | SINAPI | 12.20 | 93654 | DISJUNTOR MONOPOLAR TIPO DIN, CORRENTE NOMINAL DE 16A - FORNECIMENTO E INSTALAÇÃO. AF_10/2020 | UN | 2 | 12,43 | 16.01 | 32.02
12.21 | SERVIÇO | SINAPI | 12.21 | 1201005141 | DISPOSITIVO DPS, CLASSE II, 1 POLO, TENSAO MAXIMA DE 275 V, CORRENTE MAXIMA DE *45* KA (TIPO AC) - FORNECIMENTO E INSTALACAO | UN | 4 | 125.27 | 161.37 | 645.48
12.22 | SERVIÇO | AGESUL | 12.22 | 1201005165 | DISPOSITIVO DR, 4 POLOS, SENSIBILIDADE DE 30MA, CORRENTE DE 25 A, TIPO AC - FORNECIMENTO E INSTALACAO | UN | 1 | 173.7 | 223.76 | 223.76
12.23 | SERVIÇO | AGESUL | 12.23 | 91855 | ELETRODUTO FLEXÍVEL CORRUGADO REFORÇADO, PVC, DN 25 MM (3/4"), PARA CIRCUITOS TERMINAIS, INSTALADO EM PAREDE - FORNECIMENTO E INSTALAÇÃO. AF_03/2023 | M | 41.34 | 9,86 | 12.7 | 525.01
12.24 | SERVIÇO | AGESUL | 12.24 | 97667 | ELETRODUTO FLEXÍVEL CORRUGADO, PEAD, DN 50 (1 1/2"), PARA REDE ENTERRADA DE DISTRIBUIÇÃO DE ENERGIA ELÉTRICA - FORNECIMENTO E INSTALAÇÃO. AF_12/2021 | M | 11.19 | 8,62 | 11.1 | 124.2
12.25 | SERVIÇO | SINAPI | 12.25 | 97668 | ELETRODUTO FLEXÍVEL CORRUGADO, PEAD, DN 63 (2"), PARA REDE ENTERRADA DE DISTRIBUIÇÃO DE ENERGIA ELÉTRICA - FORNECIMENTO E INSTALAÇÃO. AF_12/2021 | M | 18.8 | 12,31 | 15.85 | 297.98
12.26 | SERVIÇO | SINAPI | 12.26 | 91871 | ELETRODUTO RÍGIDO ROSCÁVEL, PVC, DN 25 MM (3/4"), PARA CIRCUITOS TERMINAIS, INSTALADO EM PAREDE - FORNECIMENTO E INSTALAÇÃO. AF_03/2023 | M | 85.2 | 12,71 | 16.37 | 1394.72
12.27 | SERVIÇO | SINAPI | 12.27 | 1201001104 | LUMINARIA LED DE SOBREPOR 36W, 2400LMS, 120CM, DA ELGIN, RCA OU SIMILAR - FORNECIMENTO E INSTALACAO | UN | 16 | 53.61 | 69.06 | 1104.96
12.28 | SERVIÇO | AGESUL | 12.28 | 1201001001 | LUMINARIA TIPO PLAFON COM PAINEL LED, 30X30CM, EMBUTIR, POTENCIA DE 24W, 4000K, LUZ NEUTRA, ELGIN OU SIMILAR - FORNECIMENTO E INSTALACAO | UN | 6 | 58.26 | 75.05 | 450.3
12.29 | SERVIÇO | AGESUL | 12.29 | 101883 | QUADRO DE DISTRIBUIÇÃO DE ENERGIA EM CHAPA DE AÇO GALVANIZADO, DE EMBUTIR, COM BARRAMENTO TRIFÁSICO, PARA 18 DISJUNTORES DIN 100A - FORNECIMENTO E INSTALAÇÃO. AF_10/2020 | UN | 1 | 508,35 | 654.85 | 654.85
12.31 | SERVIÇO | SINAPI | 12.31 | 90447 | RASGO LINEAR MANUAL EM ALVENARIA, PARA ELETRODUTOS, DIÂMETROS MENORES OU IGUAIS A 40 MM. AF_09/2023 | M | 15 | 6,59 | 8.48 | 127.2
12.32 | SERVIÇO | AGESUL | 12.32 | 1401000108 | ESCAVACAO (MANUAL) DE VALAS, PARA ASSENTAMENTO DE TUBOS, COM DIAMETROS ATE 4" | M | 22 | 4.99 | 6.42 | 141.24
12.33 | SERVIÇO | AGESUL | 12.33 | 1301001070 | REATERRO (MANUAL) DE VALAS | M | 22 | 4.88 | 6.28 | 138.16
0
13. |  |  | 13. |  | GÁS |  |  |  |  | 6880.76
13.1 | SERVIÇO | AGESUL | 13.1 | 2001003990 | ABRIGO PARA GAS, EM TIJOLO COMUM INTERTRAVADO E LAJE EM CONCRETO ARMADO, REVESTIDO E PINTADO MEDINDO:- (2,00 X 0,95)M, H=2,27M - PARA 2 CILINDROS DE 45KG | UN | 1 | 4132.96 | 5324.07 | 5324.07
13.2 | SERVIÇO | SINAPI | 13.2 | 92688 | TUBO DE AÇO GALVANIZADO COM COSTURA, CLASSE MÉDIA, CONEXÃO ROSQUEADA, DN 20 (3/4"), INSTALADO EM RAMAIS E SUB-RAMAIS DE GÁS - FORNECIMENTO E INSTALAÇÃO. AF_10/2020 | M | 6.73 | 35,97 | 46.33 | 311.8
13.3 | SERVIÇO | SINAPI | 13.3 | 95250 | VÁLVULA DE ESFERA BRUTA, BRONZE, ROSCÁVEL, 1'' - FORNECIMENTO E INSTALAÇÃO. AF_08/2021 | UN | 4 | 82,82 | 106.68 | 426.72
13.4 | SERVIÇO | SINAPI | 13.4 | 101917 | MANÔMETRO 0 A 200 PSI (0 A 14 KGF/CM2), D = 50MM - FORNECIMENTO E INSTALAÇÃO. AF_10/2020 | UN | 1 | 138,56 | 178.49 | 178.49
13.5 | SERVIÇO | SINAPI | 13.5 | 103029 | REGISTRO OU REGULADOR DE GÁS DE COZINHA - FORNECIMENTO E INSTALAÇÃO. AF_08/2021 | UN | 1 | 44,90 | 57.84 | 57.84
13.6 | SERVIÇO | SINAPI | 13.6 | 97553 | TÊ, EM AÇO, CONEXÃO SOLDADA, DN 20 (3/4"), INSTALADO EM RAMAIS E SUB-RAMAIS DE GÁS - FORNECIMENTO E INSTALAÇÃO. AF_10/2020 | UN | 1 | 72,85 | 93.84 | 93.84
13.7 | SERVIÇO | SINAPI | 13.7 | 92700 | JOELHO 45 GRAUS, EM FERRO GALVANIZADO, CONEXÃO ROSQUEADA, DN 20 (3/4"), INSTALADO EM RAMAIS E SUB-RAMAIS DE GÁS - FORNECIMENTO E INSTALAÇÃO. AF_10/2020 | UN | 7 | 29,34 | 37.79 | 264.53
13.8 | SERVIÇO | SINAPI | 13.8 | 92694 | NIPLE, EM FERRO GALVANIZADO, CONEXÃO ROSQUEADA, DN 20 (3/4"), INSTALADO EM RAMAIS E SUB-RAMAIS DE GÁS - FORNECIMENTO E INSTALAÇÃO. AF_10/2020 | UN | 9 | 19,28 | 24.83 | 223.47
0
14. |  |  | 14. |  | PREVENÇÃO DE COMBATE A INCÊNDIO E PÂNICO |  |  |  |  | 971.4
14.1 |  |  | 14.1 |  | EXTINTORES E PLACAS DE SINALIZAÇÃO |  |  |  |  | 853.36
14.1.1 | SERVIÇO | SINAPI | 14.1.1 | 101908 | EXTINTOR DE INCÊNDIO PORTÁTIL COM CARGA DE PQS DE 4 KG, CLASSE BC - FORNECIMENTO E INSTALAÇÃO. AF_10/2020_PE | UN | 2 | 252,68 | 325.5 | 651
14.1.2 | SERVIÇO | AGESUL | 14.1.2 | 1401000170 | PLACA DE SINALIZACAO DE ORIENTACAO E SALVAMENTO, SIMBOLO RETANGULAR, FUNDO VERDE, PICTOGRAMA FOTOLUMINESCENTE, EM PVC, 2MM ANTI-CHAMAS, NAS DIMENSOES (13X26)CM | UN | 4 | 21.07 | 27.14 | 108.56
14.1.3 | SERVIÇO | COMPOSIÇÃO | 14.1.3 | CPU 1 | INSTALAÇÃO PLACA DE SINALIZACAO DE SEGURANCA CONTRA INCENDIO, FOTOLUMINESCENTE, QUADRADA, *14 X 14* CM. | UN | 4 | 18.21 | 23.45 | 93.8
0
14.2 |  |  | 14.2 |  | ILUMINAÇÃO DE EMERGENCIA |  |  |  |  | 118.04
14.2.1 | SERVIÇO | SINAPI | 14.2.1 | 97599 | LUMINÁRIA DE EMERGÊNCIA, COM 30 LÂMPADAS LED DE 2 W, SEM REATOR - FORNECIMENTO E INSTALAÇÃO. AF_02/2020 | UN | 4 | 22,91 | 29.51 | 118.04
0
15. |  |  | 15. |  | PINTURA |  |  |  |  | 6635.07
15.1 |  |  | 15.1 |  | ESQUADRIAS METÁLICAS |  |  |  |  | 167.43
15.1.1 | SERVIÇO | SINAPI | 15.1.1 | 100723 | PINTURA COM TINTA ALQUÍDICA DE FUNDO E ACABAMENTO (ESMALTE SINTÉTICO GRAFITE) PULVERIZADA SOBRE PERFIL METÁLICO EXECUTADO EM FÁBRICA (POR DEMÃO). AF_01/2020_PE | M2 | 13.02 | 9,99 | 12.86 | 167.43
0
15.2 |  |  | 15.2 |  | PAREDES INTERNAS, EXTERNAS E TETO |  |  |  |  | 6467.64
15.2.1 | SERVIÇO | SINAPI | 15.2.1 | 88485 | FUNDO SELADOR ACRÍLICO, APLICAÇÃO MANUAL EM PAREDE, UMA DEMÃO. AF_04/2023 | M2 | 119.55 | 3,47 | 4.47 | 534.38
15.2.2 | SERVIÇO | SINAPI | 15.2.2 | 96135 | APLICAÇÃO MANUAL DE MASSA ACRÍLICA EM PAREDES EXTERNAS DE CASAS, DUAS DEMÃOS. AF_05/2017 | M2 | 119.55 | 26,48 | 34.11 | 4077.85
15.2.3 | SERVIÇO | SINAPI | 15.2.3 | 88489 | PINTURA LÁTEX ACRÍLICA PREMIUM, APLICAÇÃO MANUAL EM PAREDES, DUAS DEMÃOS. AF_04/2023 | M2 | 119.55 | 12,05 | 15.52 | 1855.41
0
16. |  |  | 16. |  | SOLEIRA E PEITORIL |  |  |  |  | 852.19
16.1 |  |  | 16.1 |  | PEDRAS |  |  |  |  | 852.19
16.1.1 | SERVIÇO | SINAPI | 16.1.1 | 101965 | PEITORIL LINEAR EM GRANITO OU MÁRMORE, L = 15CM, COMPRIMENTO DE ATÉ 2M, ASSENTADO COM ARGAMASSA 1:6 COM ADITIVO. AF_11/2020 | M | 3 | 185,90 | 239.47 | 718.41
16.1.2 | SERVIÇO | SINAPI | 16.1.2 | 98689 | SOLEIRA EM GRANITO, LARGURA 15 CM, ESPESSURA 2,0 CM. AF_09/2020 | M | 0.9 | 115,40 | 148.65 | 133.78
0
17. |  |  | 17. |  | SERVIÇOS COMPLEMENTARES |  |  |  |  | 21453.72
17.1 | SERVIÇO | COMPOSIÇÃO | 17.1 | CPU 2 | PLACA DE INAUGURAÇÃO METÁLICA COM DIMENSÃO *40* CM X *60* CM - INSTALAÇÃO E FORNECIMENTO | UN | 1 | 763.14 | 983.07 | 983.07
17.2 | SERVIÇO | AGESUL | 17.2 | 2001003046 | MASTRO TRIPLICE - ANEXO A-155 (S.C.) | UN | 1 | 4351.75 | 5605.91 | 5605.91
17.3 | SERVIÇO | SBC | 17.3 | 73401 | COIFA EM CHAPA DE ACO GALVANIZADO # 26 | M2 | 3 | 881.35 | 1135.35 | 3406.05
17.4 | SERVIÇO | AGESUL | 17.4 | 201002102 | REMOCAO DE ESQUADRIA METALICA SEM REAPROVEITAMENTO | M2 | 4.2 | 21.29 | 27.42 | 115.16
17.5 | SERVIÇO | AGESUL | 17.5 | 2001003013 | MURO (H=2,00 M) - ANEXO A-118 (S.C.) - SIMPLIFICADO(CHAPISCADO/REGULARIZADO/CHAPISCADO DESEMPENADO) - PLANILHA PADRAO 000567 | M | 2 | 669.44 | 862.37 | 1724.74
17.6 | SERVIÇO | SINAPI | 17.6 | 97622 | DEMOLIÇÃO DE ALVENARIA DE BLOCO FURADO, DE FORMA MANUAL, SEM REAPROVEITAMENTO. AF_09/2023 | M3 | 1.26 | 48,16 | 62.03 | 78.15
17.7 | SERVIÇO | COMPOSIÇÃO | 17.7 | CPU 6 | PORTAO DE CORRER EM GRADIL FIXO DE BARRA DE FERRO CHATA DE 3 X 1/4" NA VERTICAL ACABAMENTO NATURAL, COM TRILHOS E ROLDANAS -FORNECIMENTO E INSTALAÇÃO | M2 | 8 | 925.78 | 1192.58 | 9540.64
0
18. |  |  | 18. |  | ADMINISTRAÇÃO LOCAL |  |  |  |  | 11192.48
18.1 | SERVIÇO | SINAPI | 18.1 | 90780 | MESTRE DE OBRAS COM ENCARGOS COMPLEMENTARES | H | 256 | 30,77 | 39.63 | 10145.28
18.2 | SERVIÇO | SINAPI | 18.2 | 90777 | ENGENHEIRO CIVIL DE OBRA JUNIOR COM ENCARGOS COMPLEMENTARES | H | 8 | 101,62 | 130.9 | 1047.2
0
19. |  |  | 19. |  | LIMPEZA FINAL |  |  |  |  | 497.77
19.1 | SERVIÇO | SINAPI | 19.1 | 99814 | LIMPEZA DE SUPERFÍCIE COM JATO DE ALTA PRESSÃO. AF_04/2019 | M2 | 234.8 | 1,65 | 2.12 | 497.77

## BANCO DADOS ARQ (hidden)
BANCO DE DADOS ENGELUGA ENGENHARIA
000 - VERGA PORTA GERAL
CÓD. | QUANTIDADE | LARGURA | VERGA
P2 | 5 | 0.8 | 5.6
P3 | 19 | 0.9 | 23.94
P4 | 2 | 0.9 | 2.52
P5 | 2 | 0.9 | 2.52
P6 | 3 | 1.2 | 5.04
P7 | 2 | 1.2 | 3.36
P8 | 2 | 2 | 5.6
Total geral: 35 |  |  | 48.58
000 - TABELA DE AMBIENTES GERAL
PISO | PAREDE | FORRO | NOME | ÁREA | PERÍMETRO
1 | 1 | 1 | ALMOXARIFADO | 7.48 | 11.57
1 | 1 | 1 | AUDITÓRIO MULTIÚSO 83 PESSOAS | 85.86 | 41
1 | 2 | 1 | BANHO | 3.75 | 8
1 | 1 | 1 | BIBLIOTECA | 51.41 | 28.64
1 | 1 | 1 | CIRCULAÇÃO | 9.45 | 14.1
1 | 1 | 1 | CIRCULAÇÃO | 16.75 | 20.82
2 | 1 | 2 | CIRCULAÇÃO 01 | 330.82 | 311.81
1 | 1 | 1 | COORDENAÇÃO | 24.86 | 19.99
1 | 2 | 1 | COZINHA | 48.58 | 29.01
1 | 1 | 1 | DIREÇÃO | 25.69 | 21.12
1 | 1 | 1 | DISPENSA | 9.59 | 12.39
1 | 2 | 1 | DML | 3.9 | 8.2
1 | 2 | 1 | LAVAGEM | 6.71 | 10.59
2 | 1 | 2 | PÁTIO | 363.26 | 88.8
1 | 1 | 1 | RECEPÇÃO | 47.85 | 30.58
1 | 1 | 2 | SALA DE AULA 01 ALUNOS | 69.13 | 33.65
1 | 1 | 2 | SALA DE AULA 02 ALUNOS | 71.35 | 34.11
1 | 1 | 2 | SALA DE AULA 03 ALUNOS | 71.38 | 34.12
1 | 1 | 2 | SALA DE AULA 04 32 ALUNOS | 72.15 | 34.28
1 | 1 | 1 | SALA DE AULA 05 32 ALUNOS | 51.91 | 28.79
1 | 1 | 1 | SALA DE AULA 06 32 ALUNOS | 51.41 | 28.64
1 | 1 | 1 | SALA DE AULA 07 32 ALUNOS | 51.41 | 28.64
1 | 1 | 1 | SALA DE AULA 08 32 ALUNOS | 50.19 | 28.31
1 | 1 | 1 | SALA DE AULA 09 32 ALUNOS | 51.22 | 28.58
1 | 1 | 1 | SALA DE AULA 12 32 ALUNOS | 51.41 | 28.64
1 | 1 | 1 | SALA DOS 13 PROFESSORES | 45.96 | 27.32
1 | 1 | 1 | SECRETÁRIA | 26.98 | 20.79
1 | 2 | 1 | WC FEM | 3.4 | 7.4
1 | 2 | 1 | WC FEM. | 37.58 | 26.5
1 | 2 | 1 | WC MASC | 3.4 | 7.4
1 | 2 | 1 | WC MASC. | 33.8 | 25
1 | 2 | 1 | WC PCD MASC. | 3.2 | 7.2
1 | 2 | 1 | WC PCD. FEM. | 3.2 | 7.2
Total geral |  |  |  | 1785.06 | 1093.21
000 - VERGA/CONTRAVERGA JANELAS GERAL
CÓD. | QUANTIDADE | LARGURA | VERGA/ CONTRAVERGA
J1 | 85 | 1.8 | 214.2
J2 | 14 | 1 | 19.6
J3 | 2 | 1.5 | 4.2
J4 | 2 | 0.8 | 2.24
Total geral: 103 |  |  | 240.24
003 - JANELAS
CÓD. | LARGURA | ALTURA | ÁREA | QTDE | DESCRIÇÃO
J1 | 1.8 | 0.6 | 91.8 | 85 | INSTALAR JANELA MAXIM AR 3 FOLHAS
J2 | 1 | 0.6 | 8.4 | 14 | INSTALAR JANELA MAXIM AR EM PVC, 2 FOLHAS - REF BRIMAK
J3 | 1.5 | 1 | 3 | 2 | INSTALAÇÃO DE GUICHE EM ALUMINIO/VIDRO
J4 | 0.8 | 0.6 | 0.96 | 2 | INSTALAR JANELA MAXIM AR EM PVC, 1 FOLHA - REF. BRIMAK
003 - PEITORIL DE GRANITO PARA JANELAS
CÓD. | QUANTIDADE | LARGURA | COMPRIMENTO
J1 | 85 | 1.8 | 153
J2 | 15 | 1 | 15
J3 | 2 | 1.5 | 3
J4 | 2 | 0.8 | 1.6
Total geral: 104 |  |  | 172.6
003 - PORTAS
CÓD | LARGURA | ALTURA | ÁREA | QTDE | DESCRIÇÃO
P1 | 0.6 | 1.6 | 13.44 | 14 | PORTA VENEZIANA 60X160CM PERFURADA DE ABRIR UMA FOLHA
P2 | 0.8 | 2.1 | 8.4 | 5 | PORTA DE MADEIRA 80X210CM,1 FOLHA, LISA, ABRIR, PINTURA NA COR BRANCA
P3 | 0.9 | 2.1 | 35.91 | 19 | PORTA DE FERRO, 1 FOLHA COR VERMELHO
P4 | 0.9 | 2.1 | 3.78 | 2 | PORTA DE MADEIRA 90X210CM ADPATADA PCD
P5 | 0.9 | 2.1 | 3.78 | 2 | PORTA DE FERRO PCD 90X210CM,1 FOLHA, LISA, ABRIR, PINTURA NA COR VERMELHA
P6 | 1.2 | 2.1 | 7.56 | 3 | PORTA DE VIDRO 120X210CM - ABRIR - 2 FOLHAS
P7 | 1.2 | 1.5 | 3.6 | 2 | PORTA VENEZIANA 120X50CM - ABRIR - 2 FOLHAS
P8 | 2 | 2.4 | 9.6 | 2 | PORTA DE VIDRO 200X240CM - ABRIR - 2 FOLHAS
Total geral: 49 |  |  | 86.07
004 - CHAPISCO TETO
NOME | ÁREA
ALMOXARIFADO | 7.48
AUDITÓRIO MULTIÚSO 83 PESSOAS | 85.86
BANHO | 3.75
BIBLIOTECA | 51.41
CIRCULAÇÃO | 9.45
CIRCULAÇÃO | 16.75
COORDENAÇÃO | 24.86
COZINHA | 48.58
DIREÇÃO | 25.69
DISPENSA | 9.59
DML | 3.9
LAVAGEM | 6.71
RECEPÇÃO | 47.85
SALA DE AULA 05 32 ALUNOS | 51.91
SALA DE AULA 06 32 ALUNOS | 51.41
SALA DE AULA 07 32 ALUNOS | 51.41
SALA DE AULA 08 32 ALUNOS | 50.19
SALA DE AULA 09 32 ALUNOS | 51.22
SALA DE AULA 12 32 ALUNOS | 51.41
SALA DOS 13 PROFESSORES | 45.96
SECRETÁRIA | 26.98
WC FEM | 3.4
WC FEM. | 37.58
WC MASC | 3.4
WC MASC. | 33.8
WC PCD MASC. | 3.2
WC PCD. FEM. | 3.2
Total geral: 27 | 806.98
004 - COBERTURA
CÓD ORC | DESCRIÇÃO | ÁREA
8.3 | TELHA FIBROCIMENTO, 2 ÁGUA, INCLINAÇÃO 10% | 1802.81
Total geral: 7 |  | 1802.81
004 - CUMEEIRA EM FIBROCIMENTO
DESCRIÇÃO | COMPRIMENTO
CUMEEIRA PARA TELHADO FIBROCIMENTO | 73.9
Total geral: 1 | 73.9
004 - GRADIL
Nota-chave | DESCRIÇÃO | COMPRIMENTO
20.21 | GRADIL EM METALON SOBRE MURETA DE CONCRETO H=2,00M, SENDO H=1,50M DE GRADIL E MURETA H=0,50M, REVESTIDO E PINTADO COM FUNDO ANTICORROSIVO E ESMALTE SINTETICO EM 2 DEMAOS | 30.04
Total geral: 2 |  | 30.04
004 - GUARDA-CORPO E CORRIMÃO
Nota-chave | DESCRIÇÃO | COMPRIMENTO
20.25 | CORRIMÃO | 6.52
20.26 | GUARDA-CORPO 120CM | 17.44
Total geral: 26 |  | 23.95
004 - FORRO DRYWALL
NOME | ÁREA
CIRCULAÇÃO 01 | 330.82
PÁTIO | 363.26
SALA DE AULA 01 ALUNOS | 69.13
SALA DE AULA 02 ALUNOS | 71.35
SALA DE AULA 03 ALUNOS | 71.38
SALA DE AULA 04 32 ALUNOS | 72.15
Total geral: 6 | 978.09
004 - INSTALAÇÃO DE AZULEJO - H = 1,80M - TOTAL
NOME | ÁREA | PERÍMETRO | ÁREA AZULEJO | VÃO | ÁREA TOTAL
BANHO | 3.75 | 8 | 14.4 | 1.44 | 12.96
COZINHA | 48.58 | 29.01 | 52.21 | 6.48 | 45.73
DML | 3.9 | 8.2 | 14.76 | 1.44 | 13.32
LAVAGEM | 6.71 | 10.59 | 19.07 | 1.44 | 17.63
WC FEM | 3.4 | 7.4 | 13.32 | 1.62 | 11.7
WC FEM. | 37.58 | 26.5 | 47.7 | 1.62 | 46.08
WC MASC | 3.4 | 7.4 | 13.32 | 1.62 | 11.7
WC MASC. | 33.8 | 25 | 44.99 | 1.62 | 43.37
WC PCD MASC. | 3.2 | 7.2 | 12.96 | 1.62 | 11.34
WC PCD. FEM. | 3.2 | 7.2 | 12.96 | 1.62 | 11.34
Total geral |  |  |  |  | 225.18
004 - RODAMEIO
DESCRIÇÃO | COMPRIMENTO (M)
RODAMEIO | 355.62
Total geral: 40 | 355.62
004 - RUFO DE ENCOSTO EM AÇO GALVANIZADO
DESCRIÇÃO | COMPRIMENTO
RUFO DE ENCOSTO EM AÇO GALVANIZADO | 217.11
Total geral: 2 | 217.11
004 - RUFO PINGADEIRA EM AÇO GALVANIZADO
DESCRIÇÃO | COMPRIMENTO (M)
RUFO PINGADEIRA EM AÇO GALVANIZADO | 365.09
Total geral: 2 | 365.09
004 - TABELA DE CALHA
DESCRIÇÃO | COMPRIMENTO
CALHA EM AÇO GALVANIZADO | 309.42
Total geral: 5 | 309.42
004 - TESOURA
DESCRIÇÃO | QTDE
7
TESOURA METÁLICA 2 ÁGUAS16M - FORNECIDA POR EMPRESA ESPECIALIZADA | 20 | [5 empty] | 500000
TESOURA METÁLICA 2 ÁGUAS 16,00M - FORNECIDA POR EMPRESA ESPECIALIZADA | 42
Total geral: 69
005 - PISO GRANILITE
NOME | ÁREA
ALMOXARIFADO | 7.48
AUDITÓRIO MULTIÚSO 83 PESSOAS | 85.86
BANHO | 3.75
BIBLIOTECA | 51.41
CIRCULAÇÃO | 9.45
CIRCULAÇÃO | 16.75
COORDENAÇÃO | 24.86
COZINHA | 48.58
DIREÇÃO | 25.69
DISPENSA | 9.59
DML | 3.9
LAVAGEM | 6.71
RECEPÇÃO | 47.85
SALA DE AULA 01 ALUNOS | 69.13
SALA DE AULA 02 ALUNOS | 71.35
SALA DE AULA 03 ALUNOS | 71.38
SALA DE AULA 04 32 ALUNOS | 72.15
SALA DE AULA 05 32 ALUNOS | 51.91
SALA DE AULA 06 32 ALUNOS | 51.41
SALA DE AULA 07 32 ALUNOS | 51.41
SALA DE AULA 08 32 ALUNOS | 50.19
SALA DE AULA 09 32 ALUNOS | 51.22
SALA DE AULA 12 32 ALUNOS | 51.41
SALA DOS 13 PROFESSORES | 45.96
SECRETÁRIA | 26.98
WC FEM | 3.4
WC FEM. | 37.58
WC MASC | 3.4
WC MASC. | 33.8
WC PCD MASC. | 3.2
WC PCD. FEM. | 3.2
Total geral: | 1090.99
005 - PISO EM CONCRETO POLIDO
NOME | PERÍMETRO | ÁREA
CIRCULAÇÃO 01 | 313.72 | 339.53
PÁTIO | 88.8 | 363.26
Total geral | 402.52 | 702.78
005 - RODAPÉ GRANILITE
NOME | PERÍMETRO | ABERTURA | RODAPÉ
ALMOXARIFADO | 11.57 | 0.8 | 10.77
AUDITÓRIO MULTIÚSO 83 PESSOAS | 40.71 | 1.6 | 39.11
BIBLIOTECA | 28.33 | 0.8 | 27.53
CIRCULAÇÃO | 14.1 | 3.6 | 10.5
CIRCULAÇÃO | 20.82 | 4.9 | 15.92
COORDENAÇÃO | 19.99 | 0.8 | 19.19
DIREÇÃO | 21.12 | 0.8 | 20.32
DISPENSA | 12.39 | 0.9 | 11.49
RECEPÇÃO | 30.58 | 6.1 | 24.48
SALA DE AULA 01 ALUNOS | 33.65 | 0.9 | 32.75
SALA DE AULA 02 ALUNOS | 34.11 | 0.9 | 33.21
SALA DE AULA 03 ALUNOS | 34.12 | 0.9 | 33.22
SALA DE AULA 04 32 ALUNOS | 34.28 | 0.9 | 33.38
SALA DE AULA 05 32 ALUNOS | 28.33 | 0.8 | 27.53
SALA DE AULA 06 32 ALUNOS | 28.33 | 0.8 | 27.53
SALA DE AULA 07 32 ALUNOS | 28.33 | 0.8 | 27.53
SALA DE AULA 08 32 ALUNOS | 28.01 | 0.8 | 27.21
SALA DE AULA 09 32 ALUNOS | 28.33 | 0.8 | 27.53
SALA DE AULA 12 32 ALUNOS | 28.33 | 0.8 | 27.53
SALA DOS 13 PROFESSORES | 27.32 | 0.8 | 26.52
SECRETÁRIA | 20.79 | 0.8 | 19.99
TOTAL |  |  | 523.27
005 - URBANIZAÇÃO
CÓD ORC | MATERIAL | ÁREA
12.12 | CALÇADA | 233.47
| Concrete - Cast-in-Place Concrete floors | 709.19
| CONTRAPISO EM ARGAMASSA TRAÇO 1:4 | 804.44
23.1 | Grama | 1496.87
| Granito Cinza Corumbá | 21.66
| LAJE PRE-MOLD BETA 12 P/3 | 445.91
| LASTRO DE CONCRETO | 804.44
95241 | LASTRO DE CONCRETO MAGRO | 283.59
94992 | MANTER - CALÇADA | 1310.55
| PINTURA AMARELO - GENÉRICO | 163.31
88489 | PINTURA COM TINTA LÁTEX ACRÍLICA AMARELO CRU | 19.56
98679 | PISO CIMENTADO, TRAÇO 1:3 | 283.59
84191 | PISO MARMORITE OU GRANITINA | 1088.02
| QUADRA COR AZUL | 262.8
| QUADRA POLIESPORTIVA NOVA | 162
| Terra | 1496.87
006 - ACESSÓRIOS ESPECIAIS
CÓD ORC | DESCRIÇÃO | QTDE
15.1 | BARRA DE APOIO RETA, EM ACO INOX POLIDO, COMPRIMENTO 40CM, DIAMETRO MINIMO 3CM | 8
15.2 | BARRA DE APOIO RETA, EM ACO INOX POLIDO, COMPRIMENTO 70CM | 4
15.3 | BARRA DE APOIO RETA, EM ACO INOX POLIDO, COMPRIMENTO 80CM | 8
15.4 | PUXADOR PARA PCD FIXADO NA PORTA | 2
15.6 | TORNEIRA PRESSMATIC DEFICIENTE PNE AUTOMÁTICA COM ALAVANCA | 4
006 - TABELA DE LOUÇAS
Nota-chave | DESCRIÇÃO | QTDE
15410 | BEBEDOURO IBBL PDF 300 | 2
| Bolsa tubo reto para bacia convencional (00638), linha Complementos - Metais Celite | 19
14.7 | CHUVEIRO ELÉTRICO COMUM CORPO PLÁSTICO, TIPO DUCHA | 1
| CILINDRO DE GÁS - P45 | 3
| Coluna suspensa para lavatório cor branca (66201), linha Fit - Louças Celite | 5
14.18 | CUBA DE EMBUTIR DE AÇO INOXIDÁVEL | 7
14.17 | CUBA DE EMBUTIR OVAL LOUCA BRANCA SEM LADRAO *50 X 35* CM - REF. SINAPI 20269 | 12
14.12 | LAVATÓRIO COM COLUNA SUSPENSA, LOUÇA. REF.: CELITE 64202 | 5
14.5 | MICTÓRIO VIP DE LOUÇA BRANCA - REF. CELITE 08283 | 3
H6-13 | Restritor de vazão para 6L/min torneiras e misturadores | 4
14.14 | SABONETEIRA TIPO DISPENSER | 9
| Sifão para lavatório 1"x1.1⁄2" com tubo de 300 mm (B5816C5CRB), linha Complementos - Metais Celite | 5
14.4 | TANQUE DE LOUÇA BRANCA SUSPENSO, 18L OU EQUIVALENTE | 1
| TORNEIRA CROMADA DE MESA PARA LAVATORIO, BICA ALTA | 1
15.6 | TORNEIRA DE MESA BICA BAIXA PARA LAVATÓRIO, PRESSMATIC COMPACT CICLO FIXO DOCOL, CROMADO – REF. 00632906 | 12
14.1 | VASO SANITARIO SIFONADO CONVENCIONAL COM LOUÇA BRANCA | 15
14.2 | VASO SANITARIO SIFONADO PCD SEM FURO COM LOUÇA BRANCA | 4
| Válvula de escoamento para lavatório, 1" sem ladrão com tampa plástica (B5828C5CR3), Complementos - Metais Celite | 5
007 - PINTURA ACRÍLICA EM TETO
NOME | ÁREA
ALMOXARIFADO | 7.48
AUDITÓRIO MULTIÚSO 83 PESSOAS | 85.86
BANHO | 3.75
BIBLIOTECA | 51.41
CIRCULAÇÃO | 9.45
CIRCULAÇÃO | 16.75
CIRCULAÇÃO 01 | 330.82
COORDENAÇÃO | 24.86
COZINHA | 48.58
DIREÇÃO | 25.69
DISPENSA | 9.59
DML | 3.9
LAVAGEM | 6.71
PÁTIO | 363.26
RECEPÇÃO | 47.85
SALA DE AULA 01 ALUNOS | 69.13
SALA DE AULA 02 ALUNOS | 71.35
SALA DE AULA 03 ALUNOS | 71.38
SALA DE AULA 04 32 ALUNOS | 72.15
SALA DE AULA 05 32 ALUNOS | 51.91
SALA DE AULA 06 32 ALUNOS | 51.41
SALA DE AULA 07 32 ALUNOS | 51.41
SALA DE AULA 08 32 ALUNOS | 50.19
SALA DE AULA 09 32 ALUNOS | 51.22
SALA DE AULA 12 32 ALUNOS | 51.41
SALA DOS 13 PROFESSORES | 45.96
SECRETÁRIA | 26.98
WC FEM | 3.4
WC FEM. | 37.58
WC MASC | 3.4
WC MASC. | 33.8
WC PCD MASC. | 3.2
WC PCD. FEM. | 3.2
Total geral: 33 | 1785.06
007 - PINTURA ACRÍLICA INTERNA EM PAREDES
NOME | PERÍMETRO (M) | ALTURA | ÁREA PINTURA (M2) | ÁREA DE ABERTURA | ÁREA TOTAL (M2)
ALMOXARIFADO | 11.57 | 3 | 34.71 | 2.4 | 32.31
AUDITÓRIO MULTIÚSO 83 PESSOAS | 41 | 3 | 122.99 | 10.56 | 112.43
BANHO | 8 | 1.2 | 9.6 | 1.89 | 7.71
BIBLIOTECA | 28.64 | 3 | 85.92 | 6.48 | 79.44
CIRCULAÇÃO | 14.1 | 3 | 42.3 | 7.56 | 34.74
CIRCULAÇÃO | 20.82 | 3 | 62.46 | 16.29 | 46.17
COORDENAÇÃO | 19.99 | 3 | 59.97 | 3.84 | 56.13
COZINHA | 29.01 | 1.2 | 34.81 | 7.56 | 27.25
DIREÇÃO | 21.12 | 3 | 63.36 | 2.76 | 60.6
DISPENSA | 12.39 | 3 | 37.18 | 2.28 | 34.9
DML | 8.2 | 1.2 | 9.84 | 0.96 | 8.88
LAVAGEM | 10.59 | 1.2 | 12.71 | 0.87 | 11.84
PÁTIO | 88.8 | 3 | 266.4 | 33.9 | 232.5
RECEPÇÃO | 30.58 | 3 | 91.75 | 22.86 | 68.89
SALA DE AULA 01 ALUNOS | 33.65 | 3 | 100.96 | 6.12 | 94.84
SALA DE AULA 02 ALUNOS | 34.11 | 3 | 102.34 | 6.12 | 96.22
SALA DE AULA 03 ALUNOS | 34.12 | 3 | 102.37 | 6.12 | 96.25
SALA DE AULA 04 32 ALUNOS | 34.28 | 3 | 102.85 | 6.12 | 96.73 | 0.75
SALA DE AULA 05 32 ALUNOS | 28.79 | 3 | 86.37 | 6.48 | 79.89 | 107.1
SALA DE AULA 06 32 ALUNOS | 28.64 | 3 | 85.92 | 6.48 | 79.44
SALA DE AULA 07 32 ALUNOS | 28.64 | 3 | 85.92 | 6.48 | 79.44
SALA DE AULA 08 32 ALUNOS | 28.31 | 3 | 84.94 | 6.48 | 78.46
SALA DE AULA 09 32 ALUNOS | 28.58 | 3 | 85.75 | 6.48 | 79.27
SALA DE AULA 12 32 ALUNOS | 28.64 | 3 | 85.92 | 6.48 | 79.44
SALA DOS 13 PROFESSORES | 27.32 | 3 | 81.96 | 6 | 75.96
SECRETÁRIA | 20.79 | 3 | 62.36 | 6.84 | 55.52
WC FEM | 7.4 | 1.2 | 8.88 | 0.87 | 8.01
WC FEM. | 26.5 | 1.2 | 31.8 | 5.64 | 26.16
WC MASC | 7.4 | 1.2 | 8.88 | 0.87 | 8.01
WC MASC. | 25 | 1.2 | 30 | 5.64 | 24.36
WC PCD MASC. | 7.2 | 1.2 | 8.64 | 0.27 | 8.37
WC PCD. FEM. | 7.2 | 1.2 | 8.64 | 0.27 | 8.37
TOTAL |  |  | 2098.5 |  | 1888.53
007 - PINTURA ESMALTE EM SUPERFÍCIE METÁLICA - JANELA
CÓD. | LARGURA | ALTURA | QTDE | ÁREA | ÁREA PINTURA
J1 | 1.8 | 0.6 | 85 | 1.08 | 183.6
J2 | 1 | 0.6 | 15 | 0.6 | 18
J3 | 1.5 | 1 | 2 | 1.5 | 6
J4 | 0.8 | 0.6 | 2 | 0.48 | 1.92
Total geral: 104 |  |  |  |  | 209.52
007 - PINTURA ESMALTE EM SUPERFÍCIE METÁLICA - PORTAS
CÓD | LARGURA | ALTURA | QTDE | ÁREA | ÁREA PINTURA
P1 | 0.6 | 1.6 | 14 | 0.96 | 26.88
P3 | 0.8 | 2.1 | 20 | 1.68 | 67.2
P5 | 0.9 | 2.1 | 2 | 1.89 | 7.56
P6 | 1.2 | 2.1 | 3 | 2.52 | 15.12
P7 | 1.2 | 1.5 | 2 | 1.8 | 7.2
P8 | 2 | 2.4 | 2 | 4.8 | 19.2
Total geral: 43 |  |  |  |  | 143.16
007 - PINTURA ESMALTE SINTÉTICO EM MADEIRA - PORTAS
CÓD | LARGURA | ALTURA | QTDE | ÁREA | ÁREA PINTURA
P2 | 0.8 | 2.1 | 5 | 1.68 | 16.8
P4 | 0.9 | 2.1 | 2 | 1.89 | 7.56
Total geral: 7 |  |  |  |  | 24.36
MEMÓRIA DE CÁLCULO

## MEMORIA DE CALCULO AT
GOVERNO DO ESTADO DE MATO GROSSO DO SUL
PREFEITURA MUNICIPAL DE SELVÍRIA
SECRETARIA DE OBRAS
MEMÓRIA DE CALCULO
| Objeto: | AMPLIAÇÃO DA ESCOLA EMEIEF JOAQUIM CAMARGO | [5 empty] | RESPONSÁVEL ORÇAMENTO
| Município: | SELVÍRIA - MS
| Local: | RUA MANOEL ADRIANO DA SILVA, 648 - SELVIRIA - MS | [5 empty] | _________________________________ FÁBIO MARQUES RIBEIRO CREA - D 15.276/MS
| SIST./REF.: | AGESUL(JANEIRO/2024) SINAPI (JANEIRO/2024) SBC (JANEIRO/2024)
DADOS DO PROJETO
TABELA DE AMBIENTES
| PISO | PAREDE | FORRO | NOME |  |  | ÁREA |  | PERÍMETRO
| 8 | 2 | 1 | COZINHA |  |  | 23.94 |  | 19.8
| 8 | 1 | - | REFEITÓRIO |  |  | 210.86 |  | 65.4
| Total geral | [5 empty] | 234.8 |  | 85.2
| ITEM | CÓDIGO | DESCRIÇÃO | [5 empty] | UNIDADE | VERIFICAÇÃO
| 1.0 |  | SERVIÇOS PRELIMINARES
| 1.1 | 103689 | FORNECIMENTO E INSTALAÇÃO DE PLACA DE OBRA COM CHAPA GALVANIZADA E ESTRUTURA DE MADEIRA. AF_03/2022_PS | [5 empty] | M2
| OBS | FORAM CONSIDERADAS AS DIMENSÕES PADRÃO DO GOVERNO FEDERAL |  |  | LARGURA | ALTURA | ÁREA |  | FÓRMULA
1.1 | TOTAL |  |  |  | 2 | 4 | 8 |  | ALTURA X LARGURA
| 1.2 | 99059 | LOCACAO CONVENCIONAL DE OBRA, UTILIZANDO GABARITO DE TÁBUAS CORRIDAS PONTALETADAS A CADA 2,00M - 2 UTILIZAÇÕES. AF_10/2018 | [5 empty] | M
| OBS | EXTENSÃO DA EDIFICAÇÃO |  |  | EXTENSÃO |  | EXTENSÃO |  | FÓRMULA
1.2 | TOTAL |  |  |  | 47.78 |  | 47.78 |  | EXTENSÃO
| 1.3 | 104895 | COMPOSIÇÃO PARAMÉTRICA DE EXECUÇÃO DE ALMOXARIFADO EM CANTEIRO DE OBRAS, FORA DA PROJEÇÃO DA LAJE, EM CHAPA DE MADEIRA COMPENSADA, NÃO INCLUSO MOBILIÁRIO E EQUIPAMENTOS. AF_01/2024_PE | [5 empty] | M2
| OBS |  |  |  | COMPRIMENTO | LARGURA | ÁREA |  | FÓRMULA
1.3 | TOTAL |  |  |  | 2 | 3 | 6 |  | MÊS
| 1.4 | 104789 | DEMOLIÇÃO DE PISO DE CONCRETO SIMPLES, DE FORMA MANUAL, SEM REAPROVEITAMENTO. AF_09/2023 | [5 empty] | M3
| OBS | [5 empty] | M3XKM |  | FÓRMULA
[7 empty] | 10.248 |  | UNIDADE
1.4 | TOTAL | [5 empty] | 10.248
| 1.5 | 201002161 | LOCACAO DE CACAMBA (4M3) (7 DIAS) | [5 empty] | UN
| OBS | [5 empty] | UNIDADES |  | FÓRMULA
[7 empty] | 3 |  | UNIDADE
1.5 | TOTAL | [5 empty] | 3
| 2. |  | ESTRUTURA DE CONCRETO ARMADO
| 2.1 |  | FUNDAÇÃO COZINHA
| 2.1.1 |  | ESTACA
| 2.1.1.1 | 101174 | ESTACA BROCA DE CONCRETO, DIÂMETRO DE 25CM, ESCAVAÇÃO MANUAL COM TRADO CONCHA, COM ARMADURA DE ARRANQUE. AF_05/2020 | [5 empty] | M
| OBS |  |  | QUANTIDADE |  | PROFUNDIDADE |  | COMPRIMENTO TOTAL | FÓRMULA
|  |  |  | 7 |  | 6 |  | 42 | QUANTIDADE X PROFUNDIDADE |  |  | 13.3333
2.1.1.1 | TOTAL | [6 empty] | 42 |  |  |  | 1985.75
| 2.1.1.2 | 103670 | LANÇAMENTO COM USO DE BALDES, ADENSAMENTO E ACABAMENTO DE CONCRETO EM ESTRUTURAS. AF_02/2022 | [5 empty] | M3 |  |  | 305.8055
| OBS | [6 empty] | VOLUME | FÓRMULA
| LANÇAMENTO DE CONCRETO EM ESTACAS | [6 empty] | 2.9688 | π * RAIO^2 * COMPRIMENTO
2.1.1.2 | TOTAL | [6 empty] | 2.9688
| 2.1.1.3 | 95576 | MONTAGEM DE ARMADURA DE ESTACAS, DIÂMETRO = 8,0 MM. AF_09/2021_PS | [5 empty] | KG
| OBS | [6 empty] | PESO DO AÇO | FÓRMULA
| ARMADURA ESTACAS | [6 empty] | 22.12 | PESO DO AÇO
2.1.1.3 | TOTAL | [6 empty] | 22.12
| 2.1.1.4 | 95583 | MONTAGEM DE ARMADURA TRANSVERSAL DE ESTACAS DE SEÇÃO CIRCULAR, DIÂMETRO = 5,0 MM. AF_09/2021_PS | [5 empty] | KG
| OBS | [6 empty] | PESO DO AÇO | FÓRMULA
| ARMADURA ESTACAS | [6 empty] | 2.8 | PESO DO AÇO
2.1.1.4 | TOTAL | [6 empty] | 2.8
| 2.1.1.5 | 95601 | ARRASAMENTO MECANICO DE ESTACA DE CONCRETO ARMADO, DIAMETROS DE ATÉ 40 CM. AF_05/2021 | [5 empty] | UN
| OBS | [6 empty] | UNIDADE | FÓRMULA
| LANÇAMENTO DE CONCRETO EM ESTACAS | [6 empty] | 7 | UNIDADE
2.1.1.5 | TOTAL | [6 empty] | 7
| 2.1.2 |  | BLOCO DE COROAMENTO
| 2.1.2.1 | 96523 | ESCAVAÇÃO MANUAL PARA BLOCO DE COROAMENTO OU SAPATA (INCLUINDO ESCAVAÇÃO PARA COLOCAÇÃO DE FÔRMAS). AF_01/2024 | [5 empty] | M3
| OBS |  |  |  |  | VOLUME CONCRETO | PORCENTAGEM | ÁREA | FÓRMULA
| ESCAVAÇÃO BLOCOS |  |  |  |  | 1.87 | 1.6 | 2.992 | 60% DO VOLUME DO CONCRETO
2.1.2.1 | TOTAL | [6 empty] | 2.992
| 2.1.2.2 | 96617 | LASTRO DE CONCRETO MAGRO, APLICADO EM BLOCOS DE COROAMENTO OU SAPATAS, ESPESSURA DE 3 CM. AF_08/2017 | [5 empty] | M2
| OBS | [6 empty] | ÁREA | FÓRMULA
| LASTRO DE CONCRETO | [6 empty] | 2.55 | UNIDADE
2.1.2.2 | TOTAL | [6 empty] | 2.55
| 2.1.2.3 | 96540 | FABRICAÇÃO, MONTAGEM E DESMONTAGEM DE FÔRMA PARA BLOCO DE COROAMENTO, EM CHAPA DE MADEIRA COMPENSADA RESINADA, E=17 MM, 4 UTILIZAÇÕES. AF_06/2017 | [5 empty] | M2
| OBS | [6 empty] | ÁREA FORMA | FÓRMULA
|  |  |  | VERIFICAR PROJETO DE ESTRUTURA DE CONCRETO ARMADO |  |  |  | 11.7 | ÁREA DA FORMA | 408.42
2.1.2.3 | TOTAL | [6 empty] | 11.7
| 2.1.2.4 | 96543 | ARMAÇÃO DE BLOCO UTILIZANDO AÇO CA-60 DE 5 MM - MONTAGEM. AF_01/2024 | [5 empty] | KG
| OBS | [6 empty] | KG | FÓRMULA
|  |  |  | VERIFICAR PROJETO DE ESTRUTURA DE CONCRETO ARMADO |  |  |  | 29.7 | KG DO AÇO | 660.8
2.1.2.4 | TOTAL | [6 empty] | 29.7
| 2.1.2.5 | 96545 | ARMAÇÃO DE BLOCO UTILIZANDO AÇO CA-50 DE 8 MM - MONTAGEM. AF_01/2024 | [5 empty] | KG
| OBS | [6 empty] | KG | FÓRMULA
|  |  |  | VERIFICAR PROJETO DE ESTRUTURA DE CONCRETO ARMADO |  |  |  | 16.7 | KG DO AÇO | 660.8
2.1.2.5 | TOTAL | [6 empty] | 16.7
| 2.1.2.6 | 104920 | ARMAÇÃO DE BLOCO, SAPATA ISOLADA, VIGA BALDRAME E SAPATA CORRIDA UTILIZANDO AÇO CA-50 DE 12,5 MM - MONTAGEM. AF_01/2024 | [5 empty] | KG
| OBS | [6 empty] | KG | FÓRMULA
|  |  |  | VERIFICAR PROJETO DE ESTRUTURA DE CONCRETO ARMADO |  |  |  | 53.9 | KG DO AÇO | 1227.6
2.1.2.6 | TOTAL | [6 empty] | 53.9
| 2.1.2.7 | 94965 | CONCRETO FCK = 25MPA, TRAÇO 1:2,3:2,7 (EM MASSA SECA DE CIMENTO/ AREIA MÉDIA/ BRITA 1) - PREPARO MECÂNICO COM BETONEIRA 400 L. AF_05/2021 | [5 empty] | M3
| OBS | [6 empty] | VOLUME | FÓRMULA
|  |  |  | VERIFICAR PRANCHA 1 |  |  |  | 1.87 | VOLUME | 39.77
2.1.2.7 | TOTAL | [6 empty] | 1.87
| 2.1.2.8 | 103670 | LANÇAMENTO COM USO DE BALDES, ADENSAMENTO E ACABAMENTO DE CONCRETO EM ESTRUTURAS. AF_02/2022 | [5 empty] | M3
| OBS | [6 empty] | VOLUME | FÓRMULA
| VERIFICAR PROJETO DE ESTRUTURA DE CONCRETO ARMADO | [6 empty] | 1.87 | VOLUME | 39.77
2.1.2.8 | TOTAL | [6 empty] | 1.87
| 2.1.2.9 | 98557 | IMPERMEABILIZAÇÃO DE SUPERFÍCIE COM EMULSÃO ASFÁLTICA, 2 DEMÃOS. AF_09/2023 | [5 empty] | M2
| OBS | [6 empty] | ÁREA DE FORMA | FÓRMULA
| VERIFICAR PROJETO DE ESTRUTURA DE CONCRETO ARMADO | [6 empty] | 11.7 | ÁREA | 408.42
2.1.2.9 | TOTAL | [6 empty] | 11.7
| 2.1.2.10 | 93382 | REATERRO MANUAL DE VALAS, COM COMPACTADOR DE SOLOS DE PERCUSSÃO. AF_08/2023 | [5 empty] | M3
| OBS |  |  |  |  | VOLUME ESCAVAÇÃO | VOLUME CONCRETO | VOLUME | FÓRMULA
| VERIFICAR PROJETO DE ESTRUTURA DE CONCRETO ARMADO |  |  |  |  | 2.992 | 1.87 | 1.122 | ESCAVAÇÃO - CONCRETO
2.1.2.10 | TOTAL | [6 empty] | 1.122
| 2.1.3 |  | VIGA BALDRAME
| 2.1.3.1 | 96527 | ESCAVAÇÃO MANUAL PARA VIGA BALDRAME OU SAPATA CORRIDA (INCLUINDO ESCAVAÇÃO PARA COLOCAÇÃO DE FÔRMAS). AF_01/2024 | [5 empty] | M3
| OBS |  |  |  |  | VOLUME CONCRETO | PORCENTAGEM | ÁREA | FÓRMULA
| VERIFICAR PROJETO DE ESTRUTURA DE CONCRETO ARMADO |  |  |  |  | 0.66 | 1.6 | 1.056 | 60% DO VOLUME DO CONCRETO
2.1.3.1 | TOTAL | [6 empty] | 1.056
| 2.1.3.2 | 96542 | FABRICAÇÃO, MONTAGEM E DESMONTAGEM DE FÔRMA PARA VIGA BALDRAME, EM CHAPA DE MADEIRA COMPENSADA RESINADA, E=17 MM, 4 UTILIZAÇÕES. AF_01/2024 | [5 empty] | M2
| OBS | [6 empty] | ÁREA DE FORMA | FÓRMULA
|  |  |  | VERIFICAR PROJETO DE ESTRUTURA DE CONCRETO ARMADO |  |  |  | 13.25 | ÁREA | 588.36
2.1.3.2 | TOTAL | [6 empty] | 13.25
| 2.1.3.3 | 95241 | LASTRO DE CONCRETO MAGRO, APLICADO EM PISOS, LAJES SOBRE SOLO OU RADIERS, ESPESSURA DE 5 CM. AF_01/2024 | [5 empty] | M2
| OBS |  |  | COMPRIMENTO |  | LARGURA |  | ÁREA | FÓRMULA
|  |  |  | 22.0833 |  | 0.14 |  | 3.0917 | COMPRIMENTO * LARGURA
2.1.3.3 | TOTAL | [6 empty] | 3.0917
| 2.1.3.4 | 96543 | ARMAÇÃO DE BLOCO UTILIZANDO AÇO CA-60 DE 5 MM - MONTAGEM. AF_01/2024 | [5 empty] | KG
| OBS | [6 empty] | PESO DO AÇO | FÓRMULA
| VERIFICAR PROJETO DE ESTRUTURA DE CONCRETO ARMADO | [6 empty] | 14.2 | KG DO AÇO | 609.8
2.1.3.4 | TOTAL | [6 empty] | 14.2
| 2.1.3.5 | 96544 | ARMAÇÃO DE BLOCO UTILIZANDO AÇO CA-50 DE 6,3 MM - MONTAGEM. AF_01/2024 | [5 empty] | KG
| OBS | [6 empty] | PESO DO AÇO | FÓRMULA
|  |  |  | VERIFICAR PROJETO DE ESTRUTURA DE CONCRETO ARMADO |  |  |  | 10.3 | KG DO AÇO | 490.3
2.1.3.5 | TOTAL | [6 empty] | 10.3
| 2.1.3.6 | 96545 | ARMAÇÃO DE BLOCO UTILIZANDO AÇO CA-50 DE 8 MM - MONTAGEM. AF_01/2024 | [5 empty] | KG
| OBS | [6 empty] | PESO DO AÇO | FÓRMULA
| VERIFICAR PROJETO DE ESTRUTURA DE CONCRETO ARMADO | [6 empty] | 4.7 | KG DO AÇO | 334
2.1.3.6 | TOTAL | [6 empty] | 4.7
| 2.1.3.7 | 96546 | ARMAÇÃO DE BLOCO UTILIZANDO AÇO CA-50 DE 10 MM - MONTAGEM. AF_01/2024 | [5 empty] | KG
| OBS | [6 empty] | PESO DO AÇO | FÓRMULA
| VERIFICAR PROJETO DE ESTRUTURA DE CONCRETO ARMADO | [6 empty] | 19.7 | KG DO AÇO | 228.6
2.1.3.7 | TOTAL | [6 empty] | 19.7
| 2.1.3.8 | 94965 | CONCRETO FCK = 25MPA, TRAÇO 1:2,3:2,7 (EM MASSA SECA DE CIMENTO/ AREIA MÉDIA/ BRITA 1) - PREPARO MECÂNICO COM BETONEIRA 400 L. AF_05/2021 | [5 empty] | M3
| OBS | [6 empty] | VOLUME | FÓRMULA
| VERIFICAR PROJETO DE ESTRUTURA DE CONCRETO ARMADO | [6 empty] | 0.66 | VOLUME | 32.98
2.1.3.8 | TOTAL | [6 empty] | 0.66
| 2.1.3.9 | 103670 | LANÇAMENTO COM USO DE BALDES, ADENSAMENTO E ACABAMENTO DE CONCRETO EM ESTRUTURAS. AF_02/2022 | [5 empty] | M3
| OBS | [6 empty] | VOLUME | FÓRMULA
| VERIFICAR PROJETO DE ESTRUTURA DE CONCRETO ARMADO | [6 empty] | 0.66 | VOLUME | 32.98
2.1.3.9 | TOTAL | [6 empty] | 0.66
| 2.1.3.10 | 98557 | IMPERMEABILIZAÇÃO DE SUPERFÍCIE COM EMULSÃO ASFÁLTICA, 2 DEMÃOS. AF_09/2023 | [5 empty] | M2
| OBS | [6 empty] | ÁREA DE FORMA | FÓRMULA
|  |  |  | VERIFICAR PROJETO DE ESTRUTURA DE CONCRETO ARMADO |  |  |  | 13.25 | ÁREA | 588.36
2.1.3.10 | TOTAL | [6 empty] | 13.25
| 2.1.3.11 | 93382 | REATERRO MANUAL DE VALAS, COM COMPACTADOR DE SOLOS DE PERCUSSÃO. AF_08/2023 | [5 empty] | M3
| OBS |  |  |  |  | VOLUME ESCAVAÇÃO | VOLUME CONCRETO | VOLUME | FÓRMULA
| VERIFICAR PROJETO DE ESTRUTURA DE CONCRETO ARMADO |  |  |  |  | 1.056 | 0.66 | 0.396 | ESCAVAÇÃO - CONCRETO
2.1.3.11 | TOTAL | [6 empty] | 0.396
| 2.2 |  | SUPRAESTRUTURA COZINHA
| 2.2.1 |  | PILARES
| 2.2.1.1 | 92759 | ARMAÇÃO DE PILAR OU VIGA DE ESTRUTURA CONVENCIONAL DE CONCRETO ARMADO UTILIZANDO AÇO CA-60 DE 5,0 MM - MONTAGEM. AF_06/2022 | [5 empty] | KG
| OBS | [6 empty] | ÁREA DE FORMA | FÓRMULA
| VERIFICAR PROJETO DE ESTRUTURA DE CONCRETO ARMADO | [6 empty] | 43.6 | ÁREA | 683.3
2.2.1.1 | [7 empty] | 43.6
| 2.2.1.2 | 92763 | ARMAÇÃO DE PILAR OU VIGA DE ESTRUTURA CONVENCIONAL DE CONCRETO ARMADO UTILIZANDO AÇO CA-50 DE 12,5 MM - MONTAGEM. AF_06/2022 | [5 empty] | KG
| OBS | [6 empty] | PESO DO AÇO | FÓRMULA
| VERIFICAR PROJETO DE ESTRUTURA DE CONCRETO ARMADO | [6 empty] | 186.9 | KG DO AÇO | 883.1
2.2.1.2 | TOTAL | [6 empty] | 186.9
| 2.2.1.3 | 92413 | MONTAGEM E DESMONTAGEM DE FÔRMA DE PILARES RETANGULARES E ESTRUTURAS SIMILARES, PÉ-DIREITO SIMPLES, EM MADEIRA SERRADA, 4 UTILIZAÇÕES. AF_09/2020 | [5 empty] | M2
| OBS | [6 empty] | PESO DO AÇO | FÓRMULA
| VERIFICAR PROJETO DE ESTRUTURA DE CONCRETO ARMADO | [6 empty] | 22.88 | KG DO AÇO | 2949.4
2.2.1.3 | TOTAL | [6 empty] | 22.88
| 2.2.1.4 | 94965 | CONCRETO FCK = 25MPA, TRAÇO 1:2,3:2,7 (EM MASSA SECA DE CIMENTO/ AREIA MÉDIA/ BRITA 1) - PREPARO MECÂNICO COM BETONEIRA 400 L. AF_05/2021 | [5 empty] | M3
| OBS | [6 empty] | VOLUME | FÓRMULA
| VERIFICAR PROJETO DE ESTRUTURA DE CONCRETO ARMADO | [6 empty] | 1.06 | VOLUME | 32.9
2.2.1.4 | TOTAL | [6 empty] | 1.06
| 2.2.1.5 | 103670 | LANÇAMENTO COM USO DE BALDES, ADENSAMENTO E ACABAMENTO DE CONCRETO EM ESTRUTURAS. AF_02/2022 | [5 empty] | M3
| OBS | [6 empty] | VOLUME | FÓRMULA
| VERIFICAR PROJETO DE ESTRUTURA DE CONCRETO ARMADO | [6 empty] | 1.06 | VOLUME | 32.9
2.2.1.5 | TOTAL | [6 empty] | 1.06
| 2.2.2 |  | VIGAS COBERTURA
| 2.2.2.1 | 92759 | ARMAÇÃO DE PILAR OU VIGA DE ESTRUTURA CONVENCIONAL DE CONCRETO ARMADO UTILIZANDO AÇO CA-60 DE 5,0 MM - MONTAGEM. AF_06/2022 | [5 empty] | KG
| OBS | [6 empty] | ÁREA DE FORMA | FÓRMULA
|  |  |  | VERIFICAR PROJETO DE ESTRUTURA DE CONCRETO ARMADO |  |  |  | 16.7 | ÁREA | 1299.18
2.2.2.1 | TOTAL | [6 empty] | 16.7
| 2.2.2.2 | 92760 | ARMAÇÃO DE PILAR OU VIGA DE ESTRUTURA CONVENCIONAL DE CONCRETO ARMADO UTILIZANDO AÇO CA-50 DE 6,3 MM - MONTAGEM. AF_06/2022 | [5 empty] | 92760
| OBS | [6 empty] | PESO DO AÇO | FÓRMULA
|  |  |  | VERIFICAR PROJETO DE ESTRUTURA DE CONCRETO ARMADO |  |  |  | 5.8 | KG DO AÇO | 1152.5 | 354.3
2.2.2.2 | TOTAL | [6 empty] | 5.8
| 2.2.2.3 | 92761 | ARMAÇÃO DE PILAR OU VIGA DE ESTRUTURA CONVENCIONAL DE CONCRETO ARMADO UTILIZANDO AÇO CA-50 DE 8,0 MM - MONTAGEM. AF_06/2022 | [5 empty] | KG
| OBS | [6 empty] | PESO DO AÇO | FÓRMULA
| VERIFICAR PROJETO DE ESTRUTURA DE CONCRETO ARMADO | [6 empty] | 18.4 | KG DO AÇO
2.2.2.3 | TOTAL | [6 empty] | 18.4
| 2.2.2.4 | 92762 | ARMAÇÃO DE PILAR OU VIGA DE ESTRUTURA CONVENCIONAL DE CONCRETO ARMADO UTILIZANDO AÇO CA-50 DE 10,0 MM - MONTAGEM. AF_06/2022 | [5 empty] | KG
| OBS | [6 empty] | PESO DO AÇO | FÓRMULA
| VERIFICAR PROJETO DE ESTRUTURA DE CONCRETO ARMADO | [6 empty] | 6.1 | KG DO AÇO
2.2.2.4 | TOTAL | [6 empty] | 6.1
| 2.2.2.5 | 92763 | ARMAÇÃO DE PILAR OU VIGA DE ESTRUTURA CONVENCIONAL DE CONCRETO ARMADO UTILIZANDO AÇO CA-50 DE 12,5 MM - MONTAGEM. AF_06/2022 | [5 empty] | KG
| OBS | [6 empty] | PESO DO AÇO | FÓRMULA
| VERIFICAR PROJETO DE ESTRUTURA DE CONCRETO ARMADO | [6 empty] | 21.1 | KG DO AÇO
2.2.2.5 | TOTAL | [6 empty] | 21.1
| 2.2.2.6 | 92448 | MONTAGEM E DESMONTAGEM DE FÔRMA DE VIGA, ESCORAMENTO COM PONTALETE DE MADEIRA, PÉ-DIREITO SIMPLES, EM MADEIRA SERRADA, 4 UTILIZAÇÕES. AF_09/2020 | [5 empty] | M2
| OBS | [6 empty] | ÁREA | FÓRMULA
| VERIFICAR PROJETO DE ESTRUTURA DE CONCRETO ARMADO | [6 empty] | 14.72 | ÁREA
2.2.2.6 | TOTAL | [6 empty] | 14.72
| 2.2.2.7 | 94965 | CONCRETO FCK = 25MPA, TRAÇO 1:2,3:2,7 (EM MASSA SECA DE CIMENTO/ AREIA MÉDIA/ BRITA 1) - PREPARO MECÂNICO COM BETONEIRA 400 L. AF_05/2021 | [5 empty] | M3
| OBS | [6 empty] | PESO DO AÇO | FÓRMULA
| VERIFICAR PROJETO DE ESTRUTURA DE CONCRETO ARMADO | [6 empty] | 0.78 | KG DO AÇO
2.2.2.7 | TOTAL | [6 empty] | 0.78
| 2.2.2.8 | 103670 | LANÇAMENTO COM USO DE BALDES, ADENSAMENTO E ACABAMENTO DE CONCRETO EM ESTRUTURAS. AF_02/2022 | [5 empty] | M3
| OBS | [6 empty] | VOLUME | FÓRMULA
| VERIFICAR PROJETO DE ESTRUTURA DE CONCRETO ARMADO | [6 empty] | 0.78 | VOLUME
2.2.2.8 | TOTAL | [6 empty] | 0.78
| 2.2.3 |  | VIGAS PLATIBANDA
| 2.2.3.1 | 92759 | ARMAÇÃO DE PILAR OU VIGA DE ESTRUTURA CONVENCIONAL DE CONCRETO ARMADO UTILIZANDO AÇO CA-60 DE 5,0 MM - MONTAGEM. AF_06/2022 | [5 empty] | KG
| OBS | [6 empty] | PESO DO AÇO | FÓRMULA
|  |  |  | VERIFICAR PROJETO DE ESTRUTURA DE CONCRETO ARMADO |  |  |  | 21 | KG DO AÇO | 1152.5 | 354.3
2.2.3.1 | TOTAL | [6 empty] | 21
| 2.2.3.2 | 92760 | ARMAÇÃO DE PILAR OU VIGA DE ESTRUTURA CONVENCIONAL DE CONCRETO ARMADO UTILIZANDO AÇO CA-50 DE 6,3 MM - MONTAGEM. AF_06/2022 | [5 empty] | KG
| OBS | [6 empty] | PESO DO AÇO | FÓRMULA
|  |  |  | OBS |  |  |  | 21 | KG DO AÇO | 1152.5 | 354.3
2.2.3.2 | TOTAL | [6 empty] | 21
| 2.2.3.3 | 92448 | MONTAGEM E DESMONTAGEM DE FÔRMA DE VIGA, ESCORAMENTO COM PONTALETE DE MADEIRA, PÉ-DIREITO SIMPLES, EM MADEIRA SERRADA, 4 UTILIZAÇÕES. AF_09/2020 | [5 empty] | M2
| OBS | [6 empty] | ÁREA DE FORMA | FÓRMULA
|  |  |  | VERIFICAR PROJETO DE ESTRUTURA DE CONCRETO ARMADO |  |  |  | 9.57 | ÁREA | 1299.18
2.2.3.3 | TOTAL | [6 empty] | 9.57
| 2.2.3.4 | 94965 | CONCRETO FCK = 25MPA, TRAÇO 1:2,3:2,7 (EM MASSA SECA DE CIMENTO/ AREIA MÉDIA/ BRITA 1) - PREPARO MECÂNICO COM BETONEIRA 400 L. AF_05/2021 | [5 empty] | M3
| OBS | [6 empty] | PESO DO AÇO | FÓRMULA
| VERIFICAR PROJETO DE ESTRUTURA DE CONCRETO ARMADO | [6 empty] | 0.44 | KG DO AÇO
2.2.3.4 | TOTAL | [6 empty] | 0.44
| 2.2.3.5 | 103670 | LANÇAMENTO COM USO DE BALDES, ADENSAMENTO E ACABAMENTO DE CONCRETO EM ESTRUTURAS. AF_02/2022 | [5 empty] | M3
| OBS | [6 empty] | PESO DO AÇO | FÓRMULA
| VERIFICAR PROJETO DE ESTRUTURA DE CONCRETO ARMADO | [6 empty] | 0.44 | KG DO AÇO
2.2.3.5 | TOTAL | [6 empty] | 0.44
| 2.2.4 |  | LAJE CAIXA D'ÁGUA
| 2.2.4.1 | 92768 | ARMAÇÃO DE LAJE DE ESTRUTURA CONVENCIONAL DE CONCRETO ARMADO UTILIZANDO AÇO CA-60 DE 5,0 MM - MONTAGEM. AF_06/2022 | [5 empty] | KG
| OBS | [6 empty] | PESO DO AÇO | FÓRMULA
[8 empty] | 7.2 | KG DO AÇO
2.2.4.1 | TOTAL | [6 empty] | 7.2
| 2.2.4.2 | 92484 | MONTAGEM E DESMONTAGEM DE FÔRMA DE LAJE MACIÇA, PÉ-DIREITO SIMPLES, EM MADEIRA SERRADA, 2 UTILIZAÇÕES. AF_09/2020 | [5 empty] | M2
| OBS | [6 empty] | ÁREA | FÓRMULA
[8 empty] | 2.25 | ÁREA DE FORMA
2.2.4.2 | TOTAL | [6 empty] | 2.25
| 2.2.4.3 | 94965 | CONCRETO FCK = 25MPA, TRAÇO 1:2,3:2,7 (EM MASSA SECA DE CIMENTO/ AREIA MÉDIA/ BRITA 1) - PREPARO MECÂNICO COM BETONEIRA 400 L. AF_05/2021 | [5 empty] | M3
| OBS | [6 empty] | VOLUME | FÓRMULA
[8 empty] | 0.27 | VOLUME
2.2.4.3 | TOTAL | [6 empty] | 0.27
| 2.2.4.4 | 103670 | LANÇAMENTO COM USO DE BALDES, ADENSAMENTO E ACABAMENTO DE CONCRETO EM ESTRUTURAS. AF_02/2022 | [5 empty] | M3
| OBS | [6 empty] | VOLUME | FÓRMULA
| VOLUME DE CONCRETO | [6 empty] | 0.27 | VOLUME
2.2.4.4 | TOTAL | [6 empty] | 0.27
| 3. |  | ESTRUTURA PRÉ-MOLDADA
| 3.1 | CT 01 | EXECUÇÃO DE PROJETO ESTRUTURAL, FABRICAÇÃO E MONTAGEM DE ESTRUTURA PRÉ-FABRICADA, INCLUSO BLOCOS DE FUNDAÇÃO APOIADOS SOBRE ESTACAS, PILARES COM CABEÇA DE 25X35CM COM 5,00M DE ALTURA E ENGASTAMENTO DE 1,50M NO SOLO, BRAÇO COM BEIRAL 25X35CM, COBERTURA COM TERÇAS EM PERFIL URCD 100X40X20#14, TELHAMENTO COM TELHA TRAPEZOIDAL CONFORT TÉRMICA SEMI-SANDUÍCHE COR DE GALVALUME NATURAL – NÚCLEO EM PIR 20 MM E CUMEEIRA METÁLICA - FORNECIMENTO E INSTALAÇÃO | [5 empty] | M2
| OBS |  |  |  |  | COMPRIMENTO | LARGURA | ÁREA | FÓRMULA
[6 empty] | 17.85 | 11.85 | 211.5225 | ÁREA
3.1 | TOTAL | [6 empty] | 211.5225
| 4. |  | VEDAÇÃO
| 4.1 |  | PAREDES
| 4.1.1 | 103330 | ALVENARIA DE VEDAÇÃO DE BLOCOS CERÂMICOS FURADOS NA HORIZONTAL DE 11,5X19X19 CM (ESPESSURA 11,5 CM) E ARGAMASSA DE ASSENTAMENTO COM PREPARO EM BETONEIRA. AF_12/2021 | [5 empty] | M2
| OBS |  |  | EXTENSÃO | ALTURA | ESQUADRIA | METRO |  | FÓRMULA
| TÉRREO |  |  | 20.4 | 3 | 6.51 | 54.69 |  | ÁREA / ALTURA
| PLATIBANDA |  |  | 20.4 | 1.4 |  | 28.56
4.1.1 | TOTAL | [5 empty] | 83.25
| 4.1.2 | 93202 | FIXAÇÃO (ENCUNHAMENTO) DE ALVENARIA DE VEDAÇÃO COM TIJOLO MACIÇO. AF_03/2016 | [5 empty] | M
| OBS | [5 empty] | METRO |  | FÓRMULA
[7 empty] | 20.4 |  | COMPRIMENTO | 20.4
4.1.2 | TOTAL | [5 empty] | 20.4
| 4.2 |  | VERGA/CONTRAVERGA
| 4.2.1 | 93190 | VERGA MOLDADA IN LOCO COM UTILIZAÇÃO DE BLOCOS CANALETA PARA JANELAS COM ATÉ 1,5 M DE VÃO. AF_03/2016 | [5 empty] | M
| OBS | [5 empty] | COMPRIMENTO |  | FÓRMULA
[7 empty] | 6.72 |  | (COMPRIMENTO) + (COMPRIMENTO / 2,5) | #REF!
4.2.1 | TOTAL | [5 empty] | 6.72
| 4.2.2 | 93192 | VERGA MOLDADA IN LOCO COM UTILIZAÇÃO DE BLOCOS CANALETA PARA PORTAS COM ATÉ 1,5 M DE VÃO. AF_03/2016 | [5 empty] | M
| OBS | [5 empty] | COMPRIMENTO |  | FÓRMULA
[7 empty] | 1.26 |  | (COMPRIMENTO) + (COMPRIMENTO / 2,5) | #REF!
4.2.2 | TOTAL | [5 empty] | 1.26
| 4.2.3 | 93198 | CONTRAVERGA MOLDADA IN LOCO COM UTILIZAÇÃO DE BLOCOS CANALETA PARA VÃOS DE ATÉ 1,5 M DE COMPRIMENTO. AF_03/2016 | [5 empty] | M
| OBS | [5 empty] | COMPRIMENTO CONTRAVERGA |  | FÓRMULA
[7 empty] | 6.72 |  | (COMPRIMENTO) + (COMPRIMENTO / 2,5) | 6.72
4.2.3 | TOTAL | [5 empty] | 6.72
| 5. |  | COBERTURA
| 5.1.1 | 92580 | TRAMA DE AÇO COMPOSTA POR TERÇAS PARA TELHADOS DE ATÉ 2 ÁGUAS PARA TELHA ONDULADA DE FIBROCIMENTO, METÁLICA, PLÁSTICA OU TERMOACÚSTICA, INCLUSO TRANSPORTE VERTICAL. AF_07/2019 | [5 empty] | M2
| OBS | [5 empty] | QUANTIDADE |  | FÓRMULA
| COZINHA | [5 empty] | 23.2 |  | QUANTIDADE | 23.2
5.1.1 | TOTAL | [5 empty] | 23.2
| 5.1.2 | CPU 7 | TELHAMENTO COM TELHA METÁLICA TERMOACÚSTICA SIMPLES E = 30 MM, COM ATÉ 2 ÁGUAS, INCLUSO IÇAMENTO. AF_07/2019 -FORNECIMENTO E INSTALAÇÃO | [5 empty] | M2
| OBS | [5 empty] | ÁREA |  | FÓRMULA
| COZINHA | [5 empty] | 23.2 |  | QUANTIDADE | 23.2
5.1.2 | TOTAL | [5 empty] | 23.2
| 5.1.3 | 92606 | FABRICAÇÃO E INSTALAÇÃO DE TESOURA INTEIRA EM AÇO, VÃO DE 5 M, PARA TELHA ONDULADA DE FIBROCIMENTO, METÁLICA, PLÁSTICA OU TERMOACÚSTICA, INCLUSO IÇAMENTO. AF_12/2015 | [5 empty] | UN
| OBS | [5 empty] | UNIDADES |  | FÓRMULA
| COZINHA | [5 empty] | 2 |  | QUANTIDADE | 2
5.1.3 | TOTAL | [5 empty] | 2
| 5.1.4 | 94231 | RUFO EM CHAPA DE AÇO GALVANIZADO NÚMERO 24, CORTE DE 25 CM, INCLUSO TRANSPORTE VERTICAL. AF_07/2019 | [5 empty] | M
| OBS | [5 empty] | EXTENSÃO |  | FÓRMULA
| COZINHA | [5 empty] | 13.84 |  | ÁREA | 13.84
5.1.4 | TOTAL | [5 empty] | 13.84
| 5.1.5 | 101979 | CHAPIM (RUFO CAPA) EM AÇO GALVANIZADO, CORTE 33. AF_11/2020 | [5 empty] | M
| OBS | [5 empty] | EXTENSÃO |  | FÓRMULA
| COZINHA | [5 empty] | 20.4 |  | ÁREA | 20.4
5.1.5 | TOTAL | [5 empty] | 20.4
| 5.1.6 | 94228 | CALHA EM CHAPA DE AÇO GALVANIZADO NÚMERO 24, DESENVOLVIMENTO DE 50 CM, INCLUSO TRANSPORTE VERTICAL. AF_07/2019 | [5 empty] | M
| OBS | [5 empty] | UNIDADES |  | FÓRMULA
| COZINHA | [5 empty] | 5.7 |  | COMPRIMENTO | 5.7
| PÁTIO | [5 empty] | 34.7
5.1.6 | TOTAL | [5 empty] | 40.4
| 6. |  | REVESTIMENTO
| 6.1 |  | REVESTIMENTO PAREDE
| 6.1.1 | 1501000100 | CHAPISCO PARA PAREDES EXTERNAS E INTERNAS COM ARGAMASSA DE CIMENTO E AREIA NO TRACO 1:3 | [5 empty] | M2
| OBS |  |  |  | ÁREA | LADO | ÁREA |  | FÓRMULA
| TOTAL |  |  |  | 83.25 | 2 | 166.5 |  | ÁREA ALVENARIA * 2 | 166.5
6.1.1 | TOTAL | [5 empty] | 166.5
| 6.1.2 | 90407 | MASSA ÚNICA, PARA RECEBIMENTO DE PINTURA, EM ARGAMASSA TRAÇO 1:2:8, PREPARO MANUAL, APLICADA MANUALMENTE EM TETO, ESPESSURA DE 20MM, COM EXECUÇÃO DE TALISCAS. AF_03/2015 | [5 empty] | M2
| OBS |  |  |  | ÁREA DE EMBOÇO | CHAPISCO | ÁREA |  | FÓRMULA
| TOTAL |  |  |  | 46.95 | 166.5 | 119.55 |  | CHAPISCO - EMBOÇO PARA CERÂMICA | 119.55
6.1.2 | TOTAL | [5 empty] | 119.55
PARADE INTERNA
| OBS |  | NOME | ÁREA | PERÍMETRO | ÁREA DE REVESTIMENTO | VÃO | ÁREA TOTAL | FÓRMULA
|  |  | COZINHA | 23.94 | 19.8 | 53.46 | 6.51 | 46.95 | (PERÍMETRO * 2,80) ÁREA DE PAREDE - (ÁREA ESQUADRIAS)
| TOTAL | [6 empty] | 46.95 |  | 46.95
| 6.1.3 | 87554 | EMBOÇO, PARA RECEBIMENTO DE CERÂMICA, EM ARGAMASSA TRAÇO 1:2:8, PREPARO MANUAL, APLICADO MANUALMENTE EM FACES INTERNAS DE PAREDES, PARA AMBIENTE COM ÁREA MAIOR QUE 10M2, ESPESSURA DE 10MM, COM EXECUÇÃO DE TALISCAS. AF_06/2014 | [5 empty] | M2
| OBS | [5 empty] | ÁREA |  | FÓRMULA
[7 empty] | 46.95 |  | ÁREA
6.1.3 | TOTAL | [5 empty] | 46.95 |  |  | 46.95
| 6.1.4 | 87273 | REVESTIMENTO CERÂMICO PARA PAREDES INTERNAS COM PLACAS TIPO ESMALTADA EXTRA DE DIMENSÕES 33X45 CM APLICADAS NA ALTURA INTEIRA DAS PAREDES. AF_02/2023_PE | [5 empty] | M2
| OBS | [5 empty] | ÁREA |  | FÓRMULA
[7 empty] | 46.95 |  | ÁREA
6.1.4 | TOTAL | [5 empty] | 46.95 |  |  | 46.95
| 6.2 |  | REVESTIMENTO DE TETO
| 6.2.1 | 96116 | FORRO EM RÉGUAS DE PVC, FRISADO, PARA AMBIENTES COMERCIAIS, INCLUSIVE ESTRUTURA BIDIRECIONAL DE FIXAÇÃO. AF_08/2023_PS | [5 empty] | M2
| OBS |  |  | NOME |  |  | ÁREA |  | LEGENDA
|  |  |  | COZINHA |  |  | 23.94 |  | ÁREA
6.2.1 | TOTAL | [5 empty] | 23.94 |  |  | 23.94
| 6.2.2 | 96121 | ACABAMENTOS PARA FORRO (RODA-FORRO EM PERFIL METÁLICO E PLÁSTICO). AF_08/2023 | [5 empty] | M
| OBS | [5 empty] | COMPRIMENTO |  | LEGENDA
19.8
6.2.2 | TOTAL | [5 empty] | 19.8
| 7. |  | ESQUADRIAS
| 7.1 |  | JANELAS
| 7.1.1 | 94570 | JANELA DE ALUMÍNIO DE CORRER COM 2 FOLHAS PARA VIDROS, COM VIDROS, BATENTE, ACABAMENTO COM ACETATO OU BRILHANTE E FERRAGENS. EXCLUSIVE ALIZAR E CONTRAMARCO. FORNECIMENTO E INSTALAÇÃO. AF_12/2019 | [5 empty] | M2
| OBS | [5 empty] | ÁREA |  | FÓRMULA
| VERIFICAR DADOS NO CABEÇALHO DA PLANILHA - TABELA DE ESQUADRIAS | [5 empty] | 3 |  | ÁREA ESQUADRIAS
7.1.1 | TOTAL | [5 empty] | 3 |  |  | 3
| 7.1.2 | CPU 3 | JANELA DE ENROLAR MANUAL COMPLETA, ARTICULADA RAIADA LARGA, EM ACO GALVANIZADO NATURAL, CHAPA NUMERO 24, COM PEITORIL EM GRANITO, 150X90CM - FORNECIMENTO E INSTALAÇÃO | [5 empty] | UN
| OBS | [5 empty] | UNIDADES |  | FÓRMULA
| VERIFICAR DADOS NO CABEÇALHO DA PLANILHA - TABELA DE ESQUADRIAS | [5 empty] | 1 |  | UNIDADE
7.1.2 | TOTAL | [5 empty] | 1 |  |  | 1
| 7.2 |  | PORTAS
| 7.2.1 | 1101002010 | PORTA EM CHAPA VINCADA - 1 FOLHA, INCLUSIVE ACABAMENTO E FERRAGENS - ANEXO A-045 (ESQ.) | [5 empty] | M2
| OBS | [5 empty] | ÁREA |  | FÓRMULA
| VERIFICAR DADOS NO CABEÇALHO DA PLANILHA - TABELA DE ESQUADRIAS | [5 empty] | 1.89 |  | ÁREA ESQUADRIAS
| PORTINHOLA | [5 empty] | 0.49
7.2.1 | TOTAL | [5 empty] | 2.38 |  |  | 2.38
| 8. |  | PISO
TABELA GERAL DE ÁREAS DE PISO
PISO CERÂMICO
| OBS |  |  | NOME |  |  | ÁREA
|  |  |  | COZINHA |  |  | 23.94
|  |  |  | REFEITÓRIO |  |  | 210.86
| TOTAL | [5 empty] | 234.8
| 8.1 |  | CONTRAPISO
| 8.1.1 | 95241 | LASTRO DE CONCRETO MAGRO, APLICADO EM PISOS, LAJES SOBRE SOLO OU RADIERS, ESPESSURA DE 5 CM. AF_01/2024 | [5 empty] | M2
| OBS | [5 empty] | ÁREA |  | FÓRMULA
| ÁREA DE PISO | [5 empty] | 234.8 |  | ÁREA
8.1.1 | TOTAL | [5 empty] | 234.8
| 8.1.2 | 1701000116 | REGULARIZACAO SARRAFEADA PARA REVESTIMENTO DE PISO COM ARGAMASSA DE CIMENTO E AREIA NO TRACO 1:3, NA(S) ESPESSURA(S):- 2 CM | [5 empty] | M2 | #REF!
| OBS | [5 empty] | ÁREA |  | FÓRMULA
| ÁREA DE PISO | [5 empty] | 234.8 |  | ÁREA
8.1.2 | TOTAL | [5 empty] | 234.8
| 8.1.3 | 94991 | EXECUÇÃO DE PASSEIO (CALÇADA) OU PISO DE CONCRETO COM CONCRETO MOLDADO IN LOCO, USINADO C20, ACABAMENTO CONVENCIONAL, NÃO ARMADO. AF_08/2022 | [5 empty] | M3
| OBS | [5 empty] | VOLUME |  | FÓRMULA
| CALÇADA ENTORNO - 6 CM | [5 empty] | 1.8018 |  | ÁREA
8.1.3 | TOTAL | [5 empty] | 1.8018
| 8.2 |  | GRANILITE
| 8.2.1 | 104162 | PISO EM GRANILITE, MARMORITE OU GRANITINA EM AMBIENTES INTERNOS, COM ESPESSURA DE 8 MM, INCLUSO MISTURA EM BETONEIRA, COLOCAÇÃO DAS JUNTAS, APLICAÇÃO DO PISO, 4 POLIMENTOS COM POLITRIZ, ESTUCAMENTO, SELADOR E CERA. AF_06/2022 | [5 empty] | M2
| OBS | [5 empty] | ÁREA |  | FÓRMULA
| ÁREA DE PISO | [5 empty] | 234.8 |  | ÁREA
8.2.1 | TOTAL | [5 empty] | 234.8
| 9. |  | INSTALAÇÕES HIDRÁULICAS/SANITÁRIAS/ÁGUAS PLUVIAIS
VERIFICAR TABELA DE QUANTIDADES
| 10. |  | LOUÇAS, METAIS E ACESSÓRIOS
| 10.1 | 100852 | CUBA DE EMBUTIR RETANGULAR DE AÇO INOXIDÁVEL, 56 X 33 X 12 CM - FORNECIMENTO E INSTALAÇÃO. AF_01/2020 | [5 empty] | UN
| OBS | [5 empty] | QUANTIDADE |  | FÓRMULA
[7 empty] | 2 |  | UNIDADE
10.1 | TOTAL | [5 empty] | 2
| 11. |  | BANCADA E ARMÁRIOS
| 11.1 | 2001003023 | BANCADA DE GRANITO CINZA ANDORINHA, CORUMBA E OUTRO EQUIVALENTES, ACABAMENTO COM BORDA 45o., FRONTAO COM 10CM, INCLUSO MAO FRANCESA | [5 empty] | M2
| OBS | [5 empty] | QUANTIDADE |  | FÓRMULA
[7 empty] | 2.52 |  | UNIDADE
11.1 | TOTAL | [5 empty] | 2.52
| 11.2 | 2001003026 | FRONTAO/ESPELHO EM GRANITO CINZA ANDORINHA COM H=10CM, ESP=2CM | [5 empty] | M
| OBS | [5 empty] | QUANTIDADE |  | FÓRMULA
[7 empty] | 4.2 |  | UNIDADE
11.2 | TOTAL | [5 empty] | 4.2
| 11.3 | CPU 5 | SÓCULO PARA ARMÁRIOS H=12 CM - FORNECIMENTO E EXECUÇÃO | [5 empty] | M2
| OBS | [5 empty] | ÁREA |  | FÓRMULA
| ABAIXO DA BANCADA | [5 empty] | 2.52 |  | UNIDADE
11.3 | TOTAL | [5 empty] | 2.52
| 11.4 | 2001003028 | ARMARIO SOB BANCADA COM H=66CM EM MDF BRANCO ESPESSURA 18MM - ANEXO A-133 | [5 empty] | M2
| OBS | [5 empty] | ÁREA |  | FÓRMULA
| ABAIXO DA BANCADA | [5 empty] | 2.52 |  | UNIDADE
11.4 | TOTAL | [5 empty] | 2.52
| 12. |  | INSTALAÇÕES ELETRICAS
VERIFICAR TABELA DE QUANTIDADES EM PROJETO DE INSTALAÇÕES ELÉTRICAS
| 13. |  | GÁS
VERIFICAR TABELA DE QUANTIDADES EM PROJETO DE INCÊNDIO E GÁS
| 14. |  | PREVENÇÃO DE COMBATE A INCÊNDIO E PÂNICO
| 14.1 |  | EXTINTORES E PLACAS DE SINALIZAÇÃO
| 14.1.1 | 101908 | EXTINTOR DE INCÊNDIO PORTÁTIL COM CARGA DE PQS DE 4 KG, CLASSE BC - FORNECIMENTO E INSTALAÇÃO. AF_10/2020_PE | [5 empty] | UN
| OBS | [5 empty] | QUANTIDADE |  | FÓRMULA
| CONFORME PROJETO DE PREVENÇÃO E COMBATE A INCÊNDIO | [5 empty] | 2 |  | UNIDADE
14.1.1 | TOTAL | [5 empty] | 2
| 14.1.2 | 1401000170 | PLACA DE SINALIZACAO DE ORIENTACAO E SALVAMENTO, SIMBOLO RETANGULAR, FUNDO VERDE, PICTOGRAMA FOTOLUMINESCENTE, EM PVC, 2MM ANTI-CHAMAS, NAS DIMENSOES (13X26)CM | [5 empty] | UN
| OBS | [5 empty] | QUANTIDADE |  | FÓRMULA
| CONFORME PROJETO DE PREVENÇÃO E COMBATE A INCÊNDIO | [5 empty] | 4 |  | UNIDADE
14.1.2 | TOTAL | [5 empty] | 4
| 14.1.3 | CPU 1 | INSTALAÇÃO PLACA DE SINALIZACAO DE SEGURANCA CONTRA INCENDIO, FOTOLUMINESCENTE, QUADRADA, *14 X 14* CM. | [5 empty] | UN
| OBS | [5 empty] | QUANTIDADE |  | FÓRMULA
| CONFORME PROJETO DE PREVENÇÃO E COMBATE A INCÊNDIO | [5 empty] | 4 |  | UNIDADE
14.1.3 | TOTAL | [5 empty] | 4
| 14.2 |  | ILUMINAÇÃO DE EMERGENCIA
| 14.2.1 | 97599 | LUMINÁRIA DE EMERGÊNCIA, COM 30 LÂMPADAS LED DE 2 W, SEM REATOR - FORNECIMENTO E INSTALAÇÃO. AF_02/2020 | [5 empty] | UN
| OBS | [5 empty] | QUANTIDADE |  | FÓRMULA
[7 empty] | 4 |  | UNIDADE
14.2.1 | TOTAL | [5 empty] | 4
| 15. |  | PINTURA
| 15.1 |  | ESQUADRIAS METÁLICAS
| 15.1.1 | 100723 | PINTURA COM TINTA ALQUÍDICA DE FUNDO E ACABAMENTO (ESMALTE SINTÉTICO GRAFITE) PULVERIZADA SOBRE PERFIL METÁLICO EXECUTADO EM FÁBRICA (POR DEMÃO). AF_01/2020_PE | [5 empty] | M2
JANELAS
| CÓD. | LARGURA | ALTURA | QTDE | ÁREA |  | ÁREA PINTURA |  | FÓRMULA
| J1 | 1.5 | 1 | 2 | 3 |  | 6 |  | LARGURA X ALTURA X QTDE X 2 LADOS
| J2 | 1.8 | 0.9 | 1 | 1.62 |  | 3.24
PORTAS
| CÓD. | LARGURA | ALTURA | QTDE | ÁREA |  | ÁREA PINTURA |  | FÓRMULA
| P1 | 0.9 | 2.1 | 1 | 1.89 |  | 3.78
15.1.1 | TOTAL | [5 empty] | 13.02
| 15.2 |  | PAREDES INTERNAS, EXTERNAS E TETO
| 15.2.1 | 88485 | FUNDO SELADOR ACRÍLICO, APLICAÇÃO MANUAL EM PAREDE, UMA DEMÃO. AF_04/2023 | [5 empty] | M2
| OBS | [5 empty] | ÁREA |  | FÓRMULA
| MESMA ÁREA DE MASSA ÚNICA PARA FACHADA | [5 empty] | 119.55 |  | ÁREA
15.2.1 | TOTAL | [5 empty] | 119.55
| 15.2.2 | 96135 | APLICAÇÃO MANUAL DE MASSA ACRÍLICA EM PAREDES EXTERNAS DE CASAS, DUAS DEMÃOS. AF_05/2017 | [5 empty] | M2
| OBS | [5 empty] | ÁREA |  | FÓRMULA
| MESMA ÁREA DE MASSA ÚNICA PARA FACHADA | [5 empty] | 119.55 |  | ÁREA
15.2.2 | TOTAL | [5 empty] | 119.55
| 15.2.3 | 88489 | PINTURA LÁTEX ACRÍLICA PREMIUM, APLICAÇÃO MANUAL EM PAREDES, DUAS DEMÃOS. AF_04/2023 | [5 empty] | M2
| OBS | [5 empty] | ÁREA |  | FÓRMULA
| MESMA ÁREA DE MASSA ÚNICA PARA FACHADA | [5 empty] | 119.55 |  | ÁREA
15.2.3 | TOTAL | [5 empty] | 119.55
| 16. |  | SOLEIRA E PEITORIL
| 16.1 |  | PEDRAS
| 16.1.1 | 101965 | PEITORIL LINEAR EM GRANITO OU MÁRMORE, L = 15CM, COMPRIMENTO DE ATÉ 2M, ASSENTADO COM ARGAMASSA 1:6 COM ADITIVO. AF_11/2020 | [5 empty] | M
| OBS |  |  | CÓD. | QUANTIDADE | LARGURA | COMPRIMENTO |  | FÓRMULA
|  |  |  | J1 | 2 | 1.5 | 3 |  | (COMPRIMENTO)
16.1.1 | TOTAL | [5 empty] | 3
| 16.1.2 | 98689 | SOLEIRA EM GRANITO, LARGURA 15 CM, ESPESSURA 2,0 CM. AF_09/2020 | [5 empty] | M
| OBS | [5 empty] | COMPRIMENTO |  | FÓRMULA
[7 empty] | 0.9 |  | COMPRIMENTO
16.1.2 | TOTAL | [5 empty] | 0.9
| 17. |  | SERVIÇOS COMPLEMENTARES
| 17.1 | CPU 2 | PLACA DE INAUGURAÇÃO METÁLICA COM DIMENSÃO *40* CM X *60* CM - INSTALAÇÃO E FORNECIMENTO | [5 empty] | UN
| OBS | [5 empty] | QUANTIDADE |  | FÓRMULA
[7 empty] | 1 |  | UNIDADE
17.1 | TOTAL | [5 empty] | 1
| 17.2 | 2001003046 | MASTRO TRIPLICE - ANEXO A-155 (S.C.) | [5 empty] | UN
| OBS | [5 empty] | QUANTIDADE |  | FÓRMULA
[7 empty] | 1 |  | UNIDADE
17.2 | TOTAL | [5 empty] | 1
| 17.3 | 73401 | COIFA EM CHAPA DE ACO GALVANIZADO # 26 | [5 empty] | M2
| OBS | [5 empty] | QUANTIDADE |  | FÓRMULA
[7 empty] | 3 |  | UNIDADE
17.3 | TOTAL | [5 empty] | 3
| 17.4 | 201002102 | REMOCAO DE ESQUADRIA METALICA SEM REAPROVEITAMENTO | [5 empty] | M2
| OBS | [5 empty] | ÁREA |  | FÓRMULA
| PORTAO | [5 empty] | 4.2 |  | ÁREA
17.4 | TOTAL | [5 empty] | 4.2
| 17.5 | 2001003013 | MURO (H=2,00 M) - ANEXO A-118 (S.C.) - SIMPLIFICADO(CHAPISCADO/REGULARIZADO/CHAPISCADO DESEMPENADO) - PLANILHA PADRAO 000567 | [5 empty] | M
| OBS | [5 empty] | COMPRIMENTO |  | FÓRMULA
| PORTAO | [5 empty] | 2 |  | EXTENSÃO
17.5 | TOTAL | [5 empty] | 2
| 17.6 | 97622 | DEMOLIÇÃO DE ALVENARIA DE BLOCO FURADO, DE FORMA MANUAL, SEM REAPROVEITAMENTO. AF_09/2023 | [5 empty] | M3
| OBS | [5 empty] | VOLUME |  | FÓRMULA
| PORTAO NOVO | [5 empty] | 1.26 |  | VOLUME
17.6 | TOTAL | [5 empty] | 1.26
| 17.7 | CPU 6 | PORTAO DE CORRER EM GRADIL FIXO DE BARRA DE FERRO CHATA DE 3 X 1/4" NA VERTICAL ACABAMENTO NATURAL, COM TRILHOS E ROLDANAS -FORNECIMENTO E INSTALAÇÃO | [5 empty] | M2
| OBS | [5 empty] | ÁREA |  | FÓRMULA
| PORTAO NOVO | [5 empty] | 8 |  | ÁREA
17.7 | TOTAL | [5 empty] | 8
| 18. |  | ADMINISTRAÇÃO LOCAL
| 18.1 | 90780 | MESTRE DE OBRAS COM ENCARGOS COMPLEMENTARES | [5 empty] | H
| OBS |  | MESES | HORAS | QTDE | SEMANAS | ÁREA |  | FÓRMULA
| TOTAL |  | 8 | 8 | 1 | 4 | 256 |  | MESES X HORAS X QTDE X SEAMANAS | 3.52%
18.1 | TOTAL | [5 empty] | 256
| 18.2 | 90777 | ENGENHEIRO CIVIL DE OBRA JUNIOR COM ENCARGOS COMPLEMENTARES | [5 empty] | H
| OBS |  | MESES | HORAS | QTDE | SEMANAS | ÁREA |  | FÓRMULA
| TOTAL |  | 8 | 0.5 | 1 | 2 | 8 |  | MESES X HORAS X QTDE X SEAMANAS
18.2 | TOTAL | [5 empty] | 8
| 19. |  | LIMPEZA FINAL
| 19.1 | 99814 | LIMPEZA DE SUPERFÍCIE COM JATO DE ALTA PRESSÃO. AF_04/2019 | [5 empty] | M2
| OBS | [5 empty] | ÁREA |  | FÓRMULA
[7 empty] | 234.8 |  | ÁREA AMBIENTES
19.1 | TOTAL | [5 empty] | 234.8
DADOS
BANCO DE DADOS ARQUITETÔNICO
BANCO DE DADOS ENGENHARIA

## BANCO DADOS INC (hidden)
PSCIP - MEMORIAL DE CALCULO -(22) ACESSÓRIOS TUBOS HIDRANTE
COD ORC | Tipo | Descrição | Un.
22A.1 | 2 1/2" | Registro de Gaveta Industrial - 2 1/2" - Docol | 2
22A.2 | 2.1/2" | Válvula de Retenção Horizontal 2.1/2" - Docol | 1
22A.4 | Manometro | Manômetro BSP 1/4 - 2 A 10 BAR | 1
PSCIP - MEMORIAL DE CALCULO - (22) COMPRIMENTO DE TUBOS GÁS
Material | Diâmetro | Comprimento
Ferro Galvanizado | 15 mm | 12.91
PSCIP - MEMORIAL DE CALCULO - (22) CONEXÕES DE TUBO HIDRANTE
Tipo | Un. | Tamanho
Tê de redução de ferro galvanizado | 4 | 65 mmø-65 mmø-65 mmø
Cotovelo de ferro galvanizado | 14 | 65 mmø-65 mmø
Luva de redução de ferro Galvanizado | 2 | 65 mmø-40 mmø
União de ferro galvanizado | 2 | 40 mmø-40 mmø
PSCIP - MEMORIAL DE CALCULO - (22) DISPOSITIVOS DE INCÊNDIO.
COD ORC | SIMBOLO | QTDE. | DESCRIÇÃO
Sistema de Alarme
| s1.png | 4 | Avisador sonoro
Sistema de Alarme e Detecção
22F.1 | Acionador Alarme.png | 4 | Acionador manual do sistema de detecção e alarme
22F.2 | BATERIA PARA ALARME.png | 1 | Baterias do sistema de detecção e alarme
22F.3 | CENTRAL DE ALARME.png | 1 | Central de detecção e alarme
Sistema de Hidrante
22F.7 | Acionador de Bomba.png | 4 | Acionador de bomba de incêndio
22F.9 | Bomba.png | 1 | Bomba de incêndio
22F.10 | HIDRANTE.png | 4 | Hidrante simples
22F.10 | HIDRANTE.png | 4 | Hidrante simples
PSCIP - MEMORIAL DE CALCULO - (22) EXTINTOR DE INCÊNDIO
COD ORC | QTD. | SIMBOLO | CARGA | CAPACIDADE EXTINTORA MÍNIMA
22G.1 | 5 | AGUA.PNG | CARGA DE ÁGUA | 2A
22G.5 | 4 | Carga de Pó BC.PNG | CARGA DE PÓ BC | 2:A - 20:BC
PSCIP - MEMORIAL DE CALCULO -(22) - PLACAS DE SINALIZAÇÃO
CÓD | SIMBOLO | QTDE | DESCRIÇÃO
Sinalização
M2 | M2 atualizada.png | 1 | Indicação de lotação máxima admitida no recinto.
PP01 | placa.png | 1 | Perigo Inflamável
Sinalização de Equipamentos de Combate a Incêndio
E1 | E1.PNG | 3 | Alarme de incêndio
E2 | E2.png | 4 | Acionador do alarme
E3 | E3.png | 4 | Acionador da bomba
E5 | E5.PNG | 9 | Extintor de Incêndio
E7 | E7.PNG | 4 | Abrigo de mangueira
Sinalização de Orientação e Salvamento
S1 | S01.png | 8 | Saida de emergência a direita
S2 | S02.png | 6 | Saida de emergência a esquerda
S3 | S03.png | 23 | Saida de emergência acima da porta
S12 | S12.png (2) | 1 | Saida de emergência
Sinalização de proteção existente
M1 | M1 atualizada.png | 1 | Indicação dos sistemas de proteção contra incêndio existentes na edificação.
Sinalização de Proíbição
P1 | P01.png | 1 | Proibido Fumar
PSCIP - MEMORIAL DE CALCULO -(22) - ORÇAMENTO - ILUMINAÇÃO DE EMERGÊNCIA
SIMBOLO | QTDE. | DESCRIÇÃO
Iluminação de emergência
Iluminação.png | 36 | ILUMINAÇÃO DE EMERGÊNCIA
36
PSCIP - MEMORIAL DE CALCULO - (22) CONEXÕES DE TUBO GÁS
Tipo | Un. | Tamanho
Tê de redução de ferro galvanizado | 1 | 15 mmø-15 mmø-15 mmø
Cotovelo de ferro galvanizado | 8 | 15 mmø-15 mmø
Luva de redução de ferro Galvanizado | 9 | 20 mmø-15 mmø

## COMPOSIÇÃO
GOVERNO DO ESTADO DE MATO GROSSO DO SUL
PREFEITURA MUNICIPAL DE SELVÍRIA
SECRETARIA DE OBRAS
COMPOSIÇÃO DE PREÇO
Objeto: | AMPLIAÇÃO DA ESCOLA EMEIEF JOAQUIM CAMARGO |  |  |  |  | RESPONSÁVEL DO ORÇAMENTO:
Município: | SELVÍRIA - MS
Local: | RUA MANOEL ADRIANO DA SILVA, 648 - SELVIRIA - MS |  |  |  |  | _________________________________ FÁBIO MARQUES RIBEIRO CREA - D 15.276/MS
SIST./REF.: | AGESUL(JANEIRO/2024) SINAPI (JANEIRO/2024) SBC (JANEIRO/2024)
CPU 1 | REFERENCIA | CÓDIGO | INSTALAÇÃO PLACA DE SINALIZACAO DE SEGURANCA CONTRA INCENDIO, FOTOLUMINESCENTE, QUADRADA, *14 X 14* CM. | UNIDADE | UN | TOTAL: | 18.21
IT EM |  |  |  | UNIDADE | QUANTIDADE | C/DESONERAÇÃO
[6 empty] | VALOR UNITÁRIO | VALOR TOTAL
1 | SINAPI | 37557 | PLACA DE SINALIZACAO DE SEGURANCA CONTRA INCENDIO, FOTOLUMINESCENTE, QUADRADA, *14 X 14* CM, EM PVC *2* MM ANTI-CHAMAS (SIMBOLOS, CORES E PICTOGRAMAS CONFORME NBR 16820) | UN | 1 | 10.7 | 10.7
2 | SINAPI | 88242 | AJUDANTE DE PEDREIRO COM ENCARGOS COMPLEMENTARES | H | 0.4 | 18,79 | 7.51
CPU 2 | REFERENCIA | CÓDIGO | PLACA DE INAUGURAÇÃO METÁLICA COM DIMENSÃO *40* CM X *60* CM - INSTALAÇÃO E FORNECIMENTO | UNIDADE | UN | TOTAL: | 763.14
IT EM |  |  |  | UNIDADE | QUANTIDADE | C/DESONERAÇÃO
[6 empty] | VALOR UNITÁRIO | VALOR TOTAL
1 | SINAPI | 10848 | PLACA DE INAUGURACAO METALICA, *40* CM X *60* CM | UN | 1 | 753.75 | 753.75
2 | SINAPI | 88242 | AJUDANTE DE PEDREIRO COM ENCARGOS COMPLEMENTARES | H | 0.5 | 18,79 | 9.39
CPU 3 | REFERENCIA | CÓDIGO | JANELA DE ENROLAR MANUAL COMPLETA, ARTICULADA RAIADA LARGA, EM ACO GALVANIZADO NATURAL, CHAPA NUMERO 24, COM PEITORIL EM GRANITO, 150X90CM - FORNECIMENTO E INSTALAÇÃO | UNIDADE | UN | TOTAL: | 1491.48
IT EM |  |  |  | UNIDADE | QUANTIDADE | C/DESONERAÇÃO
[6 empty] | VALOR UNITÁRIO | VALOR TOTAL
1 | SINAPI | 4911 | PORTA DE ENROLAR MANUAL COMPLETA, ARTICULADA RAIADA LARGA, EM ACO GALVANIZADO NATURAL, CHAPA NUMERO 24 (SEM INSTALACAO) | M2 | 1.35 | 328.16 | 443.01
2 | SINAPI | 2001003023 | BANCADA DE GRANITO CINZA ANDORINHA, CORUMBA E OUTRO EQUIVALENTES, ACABAMENTO COM BORDA 45o., FRONTAO COM 10CM, INCLUSO MAO FRANCESA | M2 | 0.75 | 920.25 | 690.18
3 | SINAPI | 88316 | SERVENTE COM ENCARGOS COMPLEMENTARES | H | 8 | 18,31 | 146.48
4 | SINAPI | 88309 | PEDREIRO COM ENCARGOS COMPLEMENTARES | H | 8 | 22,50 | 180
5 | SINAPI | 88629 | ARGAMASSA TRAÇO 1:3 (EM VOLUME DE CIMENTO E AREIA MÉDIA ÚMIDA), PREPARO MANUAL. AF_08/2019 | M3 | 0.05 | 636,33 | 31.81
CPU 4 | REFERENCIA | CÓDIGO | ESTRUTURA DE MADEIRA PARA BASE DE CAIXA D'ÁGUA - FORNECIMENTO E EXECUÇÃO | UNIDADE | UN | TOTAL: | 214.92
IT EM |  |  |  | UNIDADE | QUANTIDADE | C/DESONERAÇÃO
[6 empty] | VALOR UNITÁRIO | VALOR TOTAL
1 | SINAPI | 88309 | PEDREIRO COM ENCARGOS COMPLEMENTARES | H | 3 | 22,50 | 67.5
2 | SINAPI | 88316 | SERVENTE COM ENCARGOS COMPLEMENTARES | H | 3 | 18,31 | 54.93
3 | SINAPI | 4500 | VIGA *7,5 X 10* CM EM PINUS, MISTA OU EQUIVALENTE DA REGIAO - BRUTA | M | 6 | 15.35 | 92.1
4 | SINAPI | 5075 | PREGO DE ACO POLIDO COM CABECA 18 X 30 (2 3/4 X 10) | KG | 0.02 | 19.97 | 0.39
CPU 5 | REFERENCIA | CÓDIGO | SÓCULO PARA ARMÁRIOS H=12 CM - FORNECIMENTO E EXECUÇÃO | UNIDADE | M2 | TOTAL: | 87.25
IT EM |  |  |  | UNIDADE | QUANTIDADE | C/DESONERAÇÃO
[6 empty] | VALOR UNITÁRIO | VALOR TOTAL
1 | SINAPI | 94990 | EXECUÇÃO DE PASSEIO (CALÇADA) OU PISO DE CONCRETO COM CONCRETO MOLDADO IN LOCO, FEITO EM OBRA, ACABAMENTO CONVENCIONAL, NÃO ARMADO. AF_08/2022 | M3 | 0.12 | 727,14 | 87.25
CPU 6 | REFERENCIA | CÓDIGO | PORTAO DE CORRER EM GRADIL FIXO DE BARRA DE FERRO CHATA DE 3 X 1/4" NA VERTICAL ACABAMENTO NATURAL, COM TRILHOS E ROLDANAS -FORNECIMENTO E INSTALAÇÃO | UNIDADE | M2 | TOTAL: | 925.78
IT EM |  |  |  | UNIDADE | QUANTIDADE | C/DESONERAÇÃO
[6 empty] | VALOR UNITÁRIO | VALOR TOTAL
1 | SINAPI | 88317 | SOLDADOR COM ENCARGOS COMPLEMENTARES | H | 0.803 | 24,06 | 19.32
2 | SINAPI | 88315 | SERRALHEIRO COM ENCARGOS COMPLEMENTARES | H | 0.8 | 22,69 | 18.15
3 | SINAPI | 88243 | AJUDANTE ESPECIALIZADO COM ENCARGOS COMPLEMENTARES | H | 0.5 | 19,00 | 9.5
4 | SINAPI | 88251 | AUXILIAR DE SERRALHEIRO COM ENCARGOS COMPLEMENTARES | H | 0.5 | 18,75 | 9.37
5 | SINAPI | 88316 | SERVENTE COM ENCARGOS COMPLEMENTARES | H | 0.5 | 18,31 | 9.15
6 | SINAPI | 37562 | PORTAO DE CORRER EM GRADIL FIXO DE BARRA DE FERRO CHATA DE 3 X 1/4" NA VERTICAL, SEM REQUADRO, ACABAMENTO NATURAL, COM TRILHOS E ROLDANAS | M2 | 1 | 860.29 | 860.29
CPU 7 | REFERENCIA | CÓDIGO | TELHAMENTO COM TELHA METÁLICA TERMOACÚSTICA SIMPLES E = 30 MM, COM ATÉ 2 ÁGUAS, INCLUSO IÇAMENTO. AF_07/2019 -FORNECIMENTO E INSTALAÇÃO | UNIDADE | M2 | TOTAL: | 107.26
IT EM |  |  |  | UNIDADE | QUANTIDADE | C/DESONERAÇÃO
[6 empty] | VALOR UNITÁRIO | VALOR TOTAL
1 | SINAPI | 88316 | SERVENTE COM ENCARGOS COMPLEMENTARES | H | 0.06 | 18,31 | 1.09
2 | SINAPI | 88323 | TELHADISTA COM ENCARGOS COMPLEMENTARES | H | 0.056 | 21,98 | 1.23
3 | SINAPI | 93281 | GUINCHO ELÉTRICO DE COLUNA, CAPACIDADE 400 KG, COM MOTO FREIO, MOTOR TRIFÁSICO DE 1,25 CV - CHP DIURNO. AF_03/2016 | CHP | 0.0009 | 25,10 | 0.02
4 | SINAPI | 93282 | GUINCHO ELÉTRICO DE COLUNA, CAPACIDADE 400 KG, COM MOTO FREIO, MOTOR TRIFÁSICO DE 1,25 CV - CHI DIURNO. AF_03/2016 | CHI | 0.0012 | 23,93 | 0.02
5 | SINAPI | 11029 | HASTE RETA PARA GANCHO DE FERRO GALVANIZADO, COM ROSCA 1/4 " X 30 CM PARA FIXACAO DE TELHA METALICA, INCLUI PORCA E ARRUELAS DE VEDACAO | CJ | 4.15 | 1.72 | 7.13
6 | SBC | 5109 | TELHA TRAPEZOIDAL CONFORT TERMICA SEMI-SANDUICHE COR DE GALVALUME NATURAL NUCLEO EM PIR 20mm 7,0M | M2 | 1.14 | 85.77 | 97.77
DADOS

## COTAÇÕES
GOVERNO DO ESTADO DE MATO GROSSO DO SUL
PREFEITURA MUNICIPAL DE SELVÍRIA
SECRETARIA DE OBRAS
COTAÇÕES
Objeto: | AMPLIAÇÃO DA ESCOLA EMEIEF JOAQUIM CAMARGO |  | RESPONSÁVEL ORÇAMENTO
Município: | SELVÍRIA - MS
Local: | RUA MANOEL ADRIANO DA SILVA, 648 - SELVIRIA - MS |  | _________________________________ FÁBIO MARQUES RIBEIRO CREA - D 15.276/MS
SIST./REF.: | AGESUL(JANEIRO/2024) SINAPI (JANEIRO/2024) SBC (JANEIRO/2024)
EMPRESAS | CNPJ | NOME | FONE | CONTATO
C01 | 10.799.853/0001-99 | CONCREART PRÉ-FABRICADOS | (67) 99669-8878 | MATHEUS
C02 | 12.559.037/0001-33 | GALPÕESCOS PRÉ-MOLDADOS | (67) 3028-2973 | VALMIR
C03 | 37.038.089/0001-95 | FETRA PRÉ-FABRICADOS | (67) 99655-3472 | TAIS
CÓDIGO | DESCRIÇÃO | UNIDADE | DATA COTAÇÃO | MEDIANA
CT 01 | EXECUÇÃO DE PROJETO ESTRUTURAL, FABRICAÇÃO E MONTAGEM DE ESTRUTURA PRÉ-FABRICADA, INCLUSO BLOCOS DE FUNDAÇÃO APOIADOS SOBRE ESTACAS, PILARES COM CABEÇA DE 25X35CM COM 5,00M DE ALTURA E ENGASTAMENTO DE 1,50M NO SOLO, BRAÇO COM BEIRAL 25X35CM, COBERTURA COM TERÇAS EM PERFIL URCD 100X40X20#14, TELHAMENTO COM TELHA TRAPEZOIDAL CONFORT TÉRMICA SEMI-SANDUÍCHE COR DE GALVALUME NATURAL – NÚCLEO EM PIR 20 MM E CUMEEIRA METÁLICA - FORNECIMENTO E INSTALAÇÃO | M2 | 2024-01-30 | 356.66
EMPRESA | NOME DA EMPRESA |  | COTAÇÕES
C01 | CONCREART PRÉ-FABRICADOS |  | 328.33
C02 | GALPÕESCOS PRÉ-MOLDADOS |  | 356.66
C03 | FETRA PRÉ-FABRICADOS |  | 486.92
DADOS

## BDI
GOVERNO DO ESTADO DE MATO GROSSO DO SUL
PREFEITURA MUNICIPAL DE SELVÍRIA
SECRETARIA DE OBRAS
DEMONSTRAÇÃO DE BDI 1 - DESONERADO - Acórdão 2622/2013
OBJETO: | AMPLIAÇÃO DA ESCOLA EMEIEF JOAQUIM CAMARGO |  |  | RESPONSÁVEL ORÇAMENTO
Município: | SELVÍRIA - MS
Local: | RUA MANOEL ADRIANO DA SILVA, 648 - SELVIRIA - MS |  |  | _________________________________ FÁBIO MARQUES RIBEIRO CREA - D 15.276/MS
SIST./REF.: | AGESUL(JANEIRO/2024) SINAPI (JANEIRO/2024) SBC (JANEIRO/2024)
TIPO DE OBRA: | CONSTRUÇÃO E REFORMA DE EDIFICIOS
IMPOSTOS:
| TRIBUTOS: | 3.65 | %
| ISS BRUTO: | 5 | %
| INCIDENCIA SOBRE MO: | 100 | %
| CPRB | 4.5 | %
| TOTAL TRIBUSTOS: | 13.15 | %
ADOTADO
| 1° QUARTIL | MÉDIO | 3° QUARTIL
Administração central | 3% | 4% | 5.5% | 3
Seguro e Garantia | 0.8% | 0.8% | 1% | 0.8
Risco | 0.97% | 1.27% | 1.27% | 0.97
Despesas Financeiras | 0.59% | 1.23% | 1.39% | 0.59
Lucro | 6.16% | 7.4% | 8.96% | 6.16
BDI SEM DESONERADO ADOTADO |  |  |  | 28.82%
DEMONSTRAÇÃO DE BDI 2 - DESONERADO - Acórdão 2622/2013
OBJETO: | AMPLIAÇÃO DA ESCOLA EMEIEF JOAQUIM CAMARGO |  |  | RESPONSÁVEL ORÇAMENTO
Município: | SELVÍRIA - MS
Local: | RUA MANOEL ADRIANO DA SILVA, 648 - SELVIRIA - MS |  |  | _________________________________ FÁBIO MARQUES RIBEIRO CREA - D 15.276/MS
SIST./REF.: | AGESUL(JANEIRO/2024) SINAPI (JANEIRO/2024) SBC (JANEIRO/2024)
TIPO DE OBRA: | FORNECIMENTO DE MATERIAIS E EQUIPAMENTOS
IMPOSTOS:
| TRIBUTOS: | 3.65 | %
| ISS BRUTO: | 0 | %
| INCIDENCIA SOBRE MO: | 100 | %
| CPRB | 4.5
| TOTAL TRIBUSTOS: | 8.15 | %
ADOTADO
| 1° QUARTIL | MÉDIO | 3° QUARTIL
Administração central | 1.5% | 3.45% | 4.49% | 1.5
Seguro e Garantia | 0.3% | 0.48% | 0.82% | 0.3
Risco | 0.56% | 0.85% | 0.89% | 0.56
Despesas Financeiras | 0.85% | 0.85% | 1.11% | 0.85
Lucro | 3.5% | 5.11% | 6.22% | 3.5
BDI DESONERADO ADOTADO |  |  |  | 16.32%
DADOS

## CRONOGRAMA
GOVERNO DO ESTADO DE MATO GROSSO DO SUL
PREFEITURA MUNICIPAL DE SELVÍRIA
SECRETARIA DE OBRAS
CRONOGRAMA FÍSICO FINANCEIRO - SEM DESONERAÇÃO
OBJETO: | AMPLIAÇÃO DA ESCOLA EMEIEF JOAQUIM CAMARGO | [19 empty] | RESPONSÁVEL ORÇAMENTO
MUNÍCIPIO: | SELVÍRIA - MS
LOCAL: | RUA MANOEL ADRIANO DA SILVA, 648 - SELVIRIA - MS | [19 empty] | _________________________________ FÁBIO MARQUES RIBEIRO CREA - D 15.276/MS
SIST./REF.: | AGESUL(JANEIRO/2024) SINAPI (JANEIRO/2024) SBC (JANEIRO/2024)
IT EM | DESCRIÇÃO DOS SERVIÇOS |  | % | VALOR ÍTEM | MÊS 1 |  | MÊS 2 |  | MÊS 3 |  | MÊS 4 |  | MÊS 5 |  | MÊS 6 |  | MÊS 7 |  | MÊS 8 |  | MÊS 9 |  | TOTAL
IT EM |  |  |  |  | PROPONENTE | % | PROPONENTE | % | PROPONENTE | % | PROPONENTE | % | PROPONENTE | % | PROPONENTE | % | PROPONENTE | % | PROPONENTE | % | PROPONENTE | %
1. | SERVIÇOS PRELIMINARES |  | 4.986% | 15854.37 | 15854.37 | 100% | 0 |  | 0 |  | 0 |  | 0 |  | 0 |  | 0 |  | 0 |  | 0 |  | 100%
2. | ESTRUTURA DE CONCRETO ARMADO |  | 9.957% | 31660.74 | 15830.37 | 50% | 15830.37 | 50% | 0 |  | 0 |  | 0 |  | 0 |  | 0 |  | 0 |  | 0 |  | 100%
3. | ESTRUTURA PRÉ-MOLDADA |  | 27.6% | 87752.22 | 0 |  | 26325.666 | 30% | 26325.666 | 30% | 35100.888 | 40% | 0 |  | 0 |  | 0 |  | 0 |  | 0 |  | 100%
4. | VEDAÇÃO |  | 3.086% | 9812.14 | 0 |  | 2453.035 | 25% | 2453.035 | 25% | 2453.035 | 25% | 2453.035 | 25% | 0 |  | 0 |  | 0 |  | 0 |  | 100%
5. | COBERTURA |  | 4.292% | 13647.87 | 0 |  | 0 |  | 2047.1805 | 15% | 2047.1805 | 15% | 2047.1805 | 15% | 2047.1805 | 15% | 2047.1805 | 15% | 2047.1805 | 15% | 1364.787 | 10% | 100%
6. | REVESTIMENTO |  | 5.116% | 16267.55 | 0 |  | 0 |  | 0 |  | 0 |  | 0 |  | 4880.265 | 30% | 4880.265 | 30% | 4880.265 | 30% | 1626.755 | 10% | 100%
7. | ESQUADRIAS |  | 2.015% | 6407 | 0 |  | 0 |  | 0 |  | 0 |  | 0 |  | 3203.5 | 50% | 3203.5 | 50% | 0 |  | 0 |  | 100%
8. | PISO |  | 15.44% | 49084.41 | 0 |  | 0 |  | 0 |  | 0 |  | 24542.205 | 50% | 24542.205 | 50% | 0 |  | 0 |  | 0 |  | 100%
9. | INSTALAÇÕES HIDRÁULICAS/SANITÁRIAS/ÁGUAS PLUVIAIS |  | 6.569% | 20886.39 | 0 |  | 0 |  | 0 |  | 0 |  | 0 |  | 8354.556 | 40% | 12531.834 | 60% | 0 |  | 0 |  | 100%
10. | LOUÇAS, METAIS E ACESSÓRIOS |  | 0.182% | 578.76 | 0 |  | 0 |  | 0 |  | 0 |  | 0 |  | 289.38 | 50% | 289.38 | 50% | 0 |  | 0 |  | 100%
11. | BANCADA E ARMÁRIOS |  | 1.878% | 5972.27 | 0 |  | 0 |  | 0 |  | 0 |  | 0 |  | 1791.681 | 30% | 1791.681 | 30% | 2388.908 | 40% | 0 |  | 100%
12. | INSTALAÇÕES ELETRICAS |  | 3.637% | 11565.27 | 0 |  | 0 |  | 0 |  | 1156.527 | 10% | 3469.581 | 30% | 3469.581 | 30% | 3469.581 | 30% | 0 |  | 0 |  | 100%
13. | GÁS |  | 2.164% | 6880.76 | 0 |  | 0 |  | 0 |  | 0 |  | 0 |  | 0 |  | 0 |  | 3440.38 | 50% | 3440.38 | 50% | 100%
14. | PREVENÇÃO DE COMBATE A INCÊNDIO E PÂNICO |  | 0.3055% | 971.4 | 0 |  | 0 |  | 0 |  | 0 |  | 0 |  | 0 |  | 0 |  | 0 |  | 971.4 | 100% | 100%
15. | PINTURA |  | 2.087% | 6635.07 | 0 |  | 0 |  | 0 |  | 0 |  | 0 |  | 0 |  | 1990.521 | 30% | 1990.521 | 30% | 2654.028 | 40% | 100%
16. | SOLEIRA E PEITORIL |  | 0.268% | 852.19 | 0 |  | 0 |  | 0 |  | 0 |  | 0 |  | 0 |  | 0 |  | 426.095 | 50% | 426.095 | 50% | 100%
17. | SERVIÇOS COMPLEMENTARES |  | 6.747% | 21453.72 | 0 |  | 0 |  | 0 |  | 0 |  | 0 |  | 0 |  | 0 |  | 0 |  | 21453.72 | 100% | 100%
18. | ADMINISTRAÇÃO LOCAL |  | 3.52% | 11192.48 | 1678.872 | 15% | 1678.872 | 15% | 1678.872 | 15% | 1678.872 | 15% | 1119.248 | 10% | 1119.248 | 10% | 1119.248 | 10% | 0 |  | 1119.248 | 10% | 100%
19. | LIMPEZA FINAL |  | 0.1565% | 497.77 | 0 |  | 0 |  | 0 |  | 0 |  | 0 |  | 0 |  | 0 |  | 0 |  | 497.77 | 100% | 100%
|  |  | 100% | 317972.38
| T OT AL MENSAL= |  |  |  | 33363.612 | 10.49% | 46287.943 | 14.56% | 32504.7535 | 10.22% | 42436.5025 | 13.35% | 33631.2495 | 10.58% | 49697.5965 | 15.63% | 31323.1905 | 9.851% | 15173.3495 | 4.772% | 33554.183 | 10.55%
| T OT AL ACUMULADO= |  |  |  | 33363.612 | 10.49% | 79651.555 | 25.05% | 112156.3085 | 35.27% | 154592.811 | 48.62% | 188224.0605 | 59.2% | 237921.657 | 74.82% | 269244.8475 | 84.68% | 284418.197 | 89.45% | 317972.38 | 100%
DADOS