## IMAGENS (hidden)
PREFEITURA MUNICIPAL DE ANASTÁCIO
PREFEITURA MUNICIPAL DE BANDEIRANTES
PREFEITURA MUNICIPAL DE BODOQUENA
PREFEITURA MUNICIPAL DE ELDORADO
PREFEITURA MUNICIPAL DE NOVA ALVORADA DO SUL
PREFEITURA MUNICIPAL DE PORTO MURTINHO
PREFEITURA MUNICIPAL DE NAVIRAÍ
PREFEITURA MUNICIPAL DE ÁGUA CLARA
PREFEITURA MUNICIPAL DE CAARAPÓ
PREFEITURA MUNICIPAL DE JARAGUARI
PREFEITURA MUNICIPAL DE JARDIM
PREFEITURA MUNICIPAL DE RIBAS DO RIO PARDO
PREFEITURA MUNICIPAL DE SELVÍRIA
PREFEITURA MUNICIPAL DE SÃO GABRIEL DO OESTE
PREFEITURA MUNICIPAL DE MIRANDA
PREFEITURA MUNICIPAL DE SANTA RITA DO PARDO
PREFEITURA MUNICIPAL DE SIDROLANDIA
PREFEITURA MUNICIPAL DE IVINHEMA

## REFERENCIA (hidden)
PREFEITURA MUNICIPAL DE ANASTÁCIO | NILDO ALVES ALBRES | ANASTÁCIO - MS
PREFEITURA MUNICIPAL DE BANDEIRANTES | EDERVAN GUSTAVO SPROTTE | BANDEIRANTES - MS
PREFEITURA MUNICIPAL DE BODOQUENA | KAZUTO HORII | BODOQUENA - MS
PREFEITURA MUNICIPAL DE ELDORADO | AGUINALDO DOS SANTOS | ELDORADO - MS
PREFEITURA MUNICIPAL DE NOVA ALVORADA DO SUL | JOSÉ PAULO PALEARI | NOVA ALVORADA DO SUL - MS
PREFEITURA MUNICIPAL DE PORTO MURTINHO | NELSON CINTRA RIBEIRO | PORTO MURTINHO - MS
PREFEITURA MUNICIPAL DE NAVIRAÍ | RHAIZA REJANE NEME DE MATOS | NAVIRAÍ - MS
PREFEITURA MUNICIPAL DE ÁGUA CLARA | GEROLINA DA SILVA ALVEZ | ÁGUA CLARA - MS
PREFEITURA MUNICIPAL DE CAARAPÓ | ANDRÉ LUÍS NEZZI DE CARVALHO | CAARAPÓ - MS
PREFEITURA MUNICIPAL DE JARAGUARI |  | JARAGUARI - MS
PREFEITURA MUNICIPAL DE JARDIM | CLEDIANE ARECO MATZENBACHER | JARDIM - MS
PREFEITURA MUNICIPAL DE RIBAS DO RIO PARDO | JOÃO ALFREDO DANIEZE | RIBAS DO RIO PARDO - MS
PREFEITURA MUNICIPAL DE SELVÍRIA | JOSÉ FERNANDO BARBOSA DOS SANTOS | SELVÍRIA - MS
PREFEITURA MUNICIPAL DE SÃO GABRIEL DO OESTE |  | SÃO GABRIEL DO OESTE - MS
PREFEITURA MUNICIPAL DE MIRANDA |  | MIRANDA - MS
PREFEITURA MUNICIPAL DE SANTA RITA DO PARDO |  | SANTA RITA DO PARDO - MS
PREFEITURA MUNICIPAL DE SIDROLANDIA |  | SIDROLANDIA - MS
PREFEITURA MUNICIPAL DE IVINHEMA | JULIANO FERRO BARROS DONATO | IVINHEMA - MS
SINAPI
AGESUL
AGESUL-INFRA
SICRO
SBC
COMPOSIÇÃO
COTAÇÃO

## DADOS (hidden)
DADOS DA OBRA
PREFEITURA: | PREFEITURA MUNICIPAL DE SELVÍRIA
LOCAL: | AV. NOSSA SRA. DE GUADALUPE, S/N, SELVÍRIA, MS
MUNÍCIPIO | SELVÍRIA - MS
DADOS DO EMPREEDIMENTO E OBRA
DESCRIÇÃO DA OBRA: | REFORMA DA UNIDADE DE SAÚDE DA FAMILIA GUADALUPE
ENCARGOS: | ENCARGOS SOCIAIS DESONERADOS: 79,35%(HORA) 42,45%(MÊS)
BDI | 28,82%
REGIME PREVIDENCIÁRIO PREVISTO SBC : | (MARÇO/2024)
REGIME PREVIDENCIÁRIO PREVISTO SINAPI : | (MARÇO/2024)
REGIME PREVIDENCIÁRIO PREVISTO AGESUL : | (JANEIRO/2024)
RESPONSÁVEL PELA OBRA
NOME: | FÁBIO MARQUES RIBEIRO
PROFISSÃO: | ENGENHEIRO CIVIL
CREA/CAU: | 15.276 D
DATA DO PREENCHIMENTO: | 2024-07-23
RESPONSÁVEL PELO TOMADOR
NOME: | JOSÉ FERNANDO BARBOSA DOS SANTOS
CARGO: | PREFEITO MUNICIPAL
PLANILHA ORÇAMENTÁRIA
MEMÓRIA DE CÁLCULO
COMPOSIÇÕES
CRONOGRAMA
COTAÇÕES
BDI

## CHECK-LIST (hidden)
CHECK LIST PARA ORÇAMENTO
| PROJETO: | REFORMA DA UNIDADE DE SAÚDE DA FAMILIA GUADALUPE
| PROJETISTA: | JOÃO
| MUNÍCIPIO: | SELVÍRIA - MS
PROGRESSO
100%
TRUE | PLANILHA ORÇAMENTÁRIA |  | Conferir PROCV (SINAPI/AGESUL)
TRUE |  |  | Conferir planilha com as composições
TRUE |  |  | Conferir planilha com a memória de cálculo
TRUE |  |  | Conferir planilha com as cotações
TRUE |  |  | Conferir o custo dos serviços referentes ao SBC
TRUE |  |  | Conferir cabeçalho (planilha, composição, memorial, cotações bdi e cronograma)
TRUE |  |  | Conferir se o nome do objeto está compativel com os projetos
TRUE |  |  | Verificar localização da obra e se há necessidade de incluir alojamento e melhorar o canteiro de obras;
TRUE |  |  | Verificar formatação de texto e cores
TRUE |  |  | Verificar os referencias se estão compativeis com os servicos
TRUE |  |  | Revisar somatórias antes de gerar PDF
TRUE |  |  | Verificar as unidades dos serviços
TRUE |  |  | Verificar a numeração das composições e cotações
TRUE |  |  | Verificar a data base do orçamento se está compativel com o cabeçalho
TRUE |  |  | Verificar se o BDI está dentro dos quartis estabelecidos pelo tcu
TRUE |  |  | Conferir descrição das composições e cotaçao
TRUE |  |  | Ocultar coluna "E" codigos ENGELUGA
TRUE |  |  | Verificar o prazo do cronograma com o cabeçalho do orçamento
TRUE |  |  | Gerar itens de maiores relevancias
TRUE |  |  | Gerar quadro resumo
TRUE |  |  | Criar pasta licitação
Vai ser só deseonerada

## QUADRO RESUMO
GOVERNO DO ESTADO DE MATO GROSSO DO SUL
PREFEITURA MUNICIPAL DE SELVÍRIA
SECRETARIA DE OBRAS
QUADRO RESUMO - DESONERADO
OBJETO: | REFORMA DA UNIDADE DE SAÚDE DA FAMILIA GUADALUPE |  |  | RESPONSÁVEL ORÇAMENTO
MUNÍCIPIO: | SELVÍRIA - MS
LOCAL: | AV. NOSSA SRA. DE GUADALUPE, S/N, SELVÍRIA, MS |  |  | ____________________________________ Fabio Marques Ribeiro CREA - 15.276 D / MS
SIST./REF.: | AGESUL(JANEIRO/2024) SINAPI (MARÇO/2024) SBC (MARÇO/2024)
IT EM | DESCRIÇÃO |  | % C/ DESONERAÇÃO | CUSTO TOTAL C/ BDI C/ DES
IT EM
1. | SERVIÇOS PRELIMINARES |  | 0.7631% | 3153.04
2. | CANTEIRO DE OBRAS |  | 2.606% | 10767.44
3. | DEMOLIÇÕES E RETIRADAS |  | 3.034% | 12535.78
4. | VEDAÇÃO |  | 4.618% | 19083.2
5. | COBERTURA |  | 1.861% | 7691.06
6. | REVESTIMENTO DE PAREDES E TETOS |  | 7.411% | 30623.41
7. | ESQUADRIAS, FERRAGENS E VIDROS |  | 10.11% | 41760.83
8. | PISO |  | 6.801% | 28103.66
9. | LOUÇAS, METAIS E ACESSÓRIOS |  | 3.727% | 15400.48
10. | INSTALAÇÕES ELETRICAS E AR CONDICIONADO |  | 9.153% | 37821.48
11. | INSTALAÇÕES HIDROSSANITÁRIA E DRENO DE AR CONDICIONADO |  | 1.143% | 4722.5
12. | PREVENÇÃO DE COMBATE A INCÊNDIO E PÂNICO |  | 0.3957% | 1634.86
13. | URBANIZAÇÃO |  | 7.89% | 32600.57
14. | PINTURA |  | 28.05% | 115897.13
15. | PEDRAS, BANCADAS E DIVISÓRIAS |  | 6.866% | 28371.05
16. | SERVIÇOS COMPLEMENTARES |  | 1.101% | 4548.99
17. | ADMINISTRAÇÃO LOCAL |  | 4.356% | 17999.28
18. | LIMPEZA FINAL |  | 0.1171% | 484.03
|  |  | 100% | 413198.79

## RELEVÂNCIA
GOVERNO DO ESTADO DE MATO GROSSO DO SUL
PREFEITURA MUNICIPAL DE SELVÍRIA
SECRETARIA DE OBRAS
ITENS DE MAIOR RELEVÂNCIA
OBJETO: | REFORMA DA UNIDADE DE SAÚDE DA FAMILIA GUADALUPE | RESPONSÁVEL ORÇAMENTO
MUNÍCIPIO: | SELVÍRIA - MS | ____________________________________ Fabio Marques Ribeiro CREA - 15.276 D / MS
LOCAL: | AV. NOSSA SRA. DE GUADALUPE, S/N, SELVÍRIA, MS
BDI C/DES: | 28.82%
BDI S/DES: | 22.47%
SIST./REF.: | AGESUL(JANEIRO/2024) SINAPI (MARÇO/2024) SBC (MARÇO/2024)
ENCARGOS.: | ENCARGOS SOCIAIS DESONERADOS: 79,35%(HORA) 42,45%(MÊS)
ITEM | DESCRIÇÃO | UNIDADE | QUANTIDADE
7.2.1 | PORTA EM CHAPA VINCADA - 1 FOLHA, INCLUSIVE ACABAMENTO E FERRAGENS - ANEXO A-045 (ESQ.) | M2 | 11.655
14.3.3 | REVESTIMENTO DE ACABAMENTO ARRANHADO, APLICADO COM DESEMPENADEIRA MALHA MEDIA, INCLUSIVE FUNDO PREPARADOR | M2 | 333.9294
14.2.2 | APLICACAO E LIXAMENTO DE MASSA ACRILICA EM PAREDES EM DUAS DEMAOS | M2 | 182.634
14.2.3 | PINTURA LÁTEX ACRÍLICA PREMIUM, APLICAÇÃO MANUAL EM PAREDES, DUAS DEMÃOS. AF_04/2023 | M2 | 365.268
13.1.1 | EXECUÇÃO DE PASSEIO (CALÇADA) OU PISO DE CONCRETO COM CONCRETO MOLDADO IN LOCO, FEITO EM OBRA, ACABAMENTO CONVENCIONAL, NÃO ARMADO. AF_08/2022 | M3 | 11.4394
15.2.1 | BANCADA DE GRANITO CINZA ANDORINHA, CORUMBA E OUTRO EQUIVALENTES, ACABAMENTO COM BORDA 45o., FRONTAO COM 10CM, INCLUSO MAO FRANCESA | M2 | 9.87

## ORÇAMENTO_DES
GOVERNO DO ESTADO DE MATO GROSSO DO SUL
PREFEITURA MUNICIPAL DE SELVÍRIA
SECRETARIA DE OBRAS
PLANILHA DE ORÇAMENTO
OBJETO: | REFORMA DA UNIDADE DE SAÚDE DA FAMILIA GUADALUPE | [7 empty] | RESPONSÁVEL ORÇAMENTO
MUNÍCIPIO: | SELVÍRIA - MS | [7 empty] | ____________________________________ Fabio Marques Ribeiro CREA - 15.276 D / MS
LOCAL: | AV. NOSSA SRA. DE GUADALUPE, S/N, SELVÍRIA, MS
BDI C/DES: | 28.82%
BDI S/DES: | 22.47% | BDI DIF. S/DES: | 15.28%
SIST./REF.: | AGESUL(JANEIRO/2024) SINAPI (MARÇO/2024) SBC (MARÇO/2024)
ENCARGOS.: | ENCARGOS SOCIAIS DESONERADOS: 79,35%(HORA) 42,45%(MÊS) | [7 empty] | PRAZO EXEC.: | 150 DIAS
ITEM | SERVIÇO | REFERENCIAL | CÓD ENG | CÓDIGO | DESCRIÇÃO | UNIDADE | QUANTIDADE | CUSTO UNITÁRIO C/ DES | CUSTO UNITÁRIO C/BDI C/ DES | CUSTO TOTAL C/ BDI C/ DES
[5 empty] | REFORMA DA UNIDADE DE SAÚDE DA FAMILIA GUADALUPE |  |  |  |  | 413198.79
1. |  |  |  |  | SERVIÇOS PRELIMINARES |  |  |  |  | 3153.04
1.1 |  |  |  |  | SERVIÇOS PRELIMINARES |  |  |  |  | 3153.04
1.1.1 | SERVIÇO | SINAPI | 1.1.1 | 103689 | FORNECIMENTO E INSTALAÇÃO DE PLACA DE OBRA COM CHAPA GALVANIZADA E ESTRUTURA DE MADEIRA. AF_03/2022_PS | M2 | 8 | 305,96 | 394.13 | 3153.04
2. |  |  |  |  | CANTEIRO DE OBRAS |  |  |  |  | 10767.44
2.1 |  |  |  |  | CANTEIRO DE OBRAS |  |  |  |  | 10767.44
2.1.1 | SERVIÇO | COMPOSIÇÃO | 2.1.1 | CPU 01 | EXECUÇÃO DE DEPÓSITO EM CANTEIRO DE OBRA EM CHAPA DE MADEIRA COMPENSADA, NÃO INCLUSO MOBILIÁRIO | M2 | 6 | 782.48 | 1007.98 | 6047.88
2.1.2 | SERVIÇO | COMPOSIÇÃO | 2.1.2 | CPU 02 | COMPOSIÇÃO PARAMÉTRICA DE EXECUÇÃO DE SANITÁRIO E VESTIÁRIO EM CANTEIRO DE OBRAS, FORA DA PROJEÇÃO DA LAJE, EM CHAPA DE MADEIRA COMPENSADA, NÃO INCLUSO MOBILIÁRIO. | UN | 4 | 915.93 | 1179.89 | 4719.56
3. |  |  |  |  | DEMOLIÇÕES E RETIRADAS |  |  |  |  | 12535.78
3.1 |  |  |  |  | DEMOLIÇÕES |  |  |  |  | 3578.97
3.1.1 | SERVIÇO | SINAPI | 3.1.1 | 97622 | DEMOLIÇÃO DE ALVENARIA DE BLOCO FURADO, DE FORMA MANUAL, SEM REAPROVEITAMENTO. AF_09/2023 | M3 | 1.6426 | 48,16 | 62.03 | 101.89
3.1.2 | SERVIÇO | AGESUL | 3.1.2 | 201002045 | DEMOLICAO DE PISO DE GRANILITE, INCLUSIVE LASTRO, DE FORMA MECANIZADA UTILIZANDO MARTELETE | M2 | 87.1 | 10.77 | 13.87 | 1208.07
3.1.3 | SERVIÇO | SINAPI | 3.1.3 | 97633 | DEMOLIÇÃO DE REVESTIMENTO CERÂMICO, DE FORMA MANUAL, SEM REAPROVEITAMENTO. AF_09/2023 | M2 | 91.235 | 19,31 | 24.87 | 2269.01
3.2 |  |  |  |  | RETIRADA |  |  |  |  | 8956.81
3.2.1 | SERVIÇO | SINAPI | 3.2.1 | 97664 | REMOÇÃO DE ACESSÓRIOS, DE FORMA MANUAL, SEM REAPROVEITAMENTO. AF_09/2023 | UN | 3 | 1,32 | 1.7 | 5.1
3.2.2 | SERVIÇO | SINAPI | 3.2.2 | 97661 | REMOÇÃO DE CABOS ELÉTRICOS, COM SEÇÃO DE 10 MM², FORMA MANUAL, SEM REAPROVEITAMENTO. AF_09/2023 | M | 1020 | 0,60 | 0.77 | 785.4
3.2.3 | SERVIÇO | AGESUL | 3.2.3 | 201002036 | REMOCAO DE FORRO DE MADEIRA, DE FORMA MANUAL, SEM REAPROVEITAMENTO | M2 | 84.67 | 4.16 | 5.35 | 452.98
3.2.4 | SERVIÇO | SINAPI | 3.2.4 | 97660 | REMOÇÃO DE INTERRUPTORES/TOMADAS ELÉTRICAS, DE FORMA MANUAL, SEM REAPROVEITAMENTO. AF_09/2023 | UN | 51 | 0,56 | 0.72 | 36.72
3.2.5 | SERVIÇO | SINAPI | 3.2.5 | 97644 | REMOÇÃO DE PORTAS, DE FORMA MANUAL, SEM REAPROVEITAMENTO. AF_09/2023 | M2 | 34.66 | 8,07 | 10.39 | 360.11
3.2.6 | SERVIÇO | SINAPI | 3.2.6 | 97645 | REMOÇÃO DE JANELAS, DE FORMA MANUAL, SEM REAPROVEITAMENTO. AF_09/2023 | M2 | 8.52 | 20,84 | 26.84 | 228.67
3.2.7 | SERVIÇO | SINAPI | 3.2.7 | 102191 | REMOÇÃO DE VIDRO LISO COMUM DE ESQUADRIA COM BAGUETE DE ALUMÍNIO OU PVC. AF_01/2021 | M2 | 8.52 | 18,50 | 23.83 | 203.03
3.2.8 | SERVIÇO | SINAPI | 3.2.8 | 97663 | REMOÇÃO DE LOUÇAS, DE FORMA MANUAL, SEM REAPROVEITAMENTO. AF_09/2023 | UN | 10 | 10,63 | 13.69 | 136.9
3.2.9 | SERVIÇO | SINAPI | 3.2.9 | 97665 | REMOÇÃO DE LUMINÁRIAS, DE FORMA MANUAL, SEM REAPROVEITAMENTO. AF_09/2023 | UN | 19 | 1,52 | 1.95 | 37.05
3.2.10 | SERVIÇO | SINAPI | 3.2.10 | 97666 | REMOÇÃO DE METAIS SANITÁRIOS, DE FORMA MANUAL, SEM REAPROVEITAMENTO. AF_09/2023 | UN | 12 | 7,75 | 9.98 | 119.76
3.2.11 | SERVIÇO | SINAPI | 3.2.11 | 97647 | REMOÇÃO DE TELHAS DE FIBROCIMENTO METÁLICA E CERÂMICA, DE FORMA MANUAL, SEM REAPROVEITAMENTO. AF_09/2023 | M2 | 42.354 | 3,00 | 3.86 | 163.48
3.2.12 | SERVIÇO | AGESUL | 3.2.12 | 201002337 | RETIRADA DE BALCAO E BANCADAS DE GRANITO, SEM REAPROVEITAMENTO | M2 | 3.6 | 40.81 | 52.57 | 189.25
3.2.13 | SERVIÇO | COMPOSIÇÃO | 3.2.13 | CPU 03 | REMOÇÃO DE QUADRO DE DISTRIBUIÇÃO DE ENERGIA | UN | 2 | 83.74 | 107.87 | 215.74
3.2.14 | SERVIÇO | AGESUL | 3.2.14 | 201002142 | RETIRADA DE VALVULA DE DESCARGA, SEM REAPROVEITAMENTO | UN | 3 | 18.43 | 23.74 | 71.22
3.2.15 | SERVIÇO | AGESUL | 3.2.15 | 201002161 | LOCACAO DE CACAMBA (4M3) (7 DIAS) | UN | 14 | 330 | 425.1 | 5951.4
4. |  |  |  |  | VEDAÇÃO |  |  |  |  | 19083.2
4.1 |  |  |  |  | PAREDES |  |  |  |  | 14088.58
4.1.1 | SERVIÇO | SINAPI | 4.1.1 | 101165 | ALVENARIA DE EMBASAMENTO COM BLOCO ESTRUTURAL DE CONCRETO, DE 14X19X29CM E ARGAMASSA DE ASSENTAMENTO COM PREPARO EM BETONEIRA. AF_05/2020 | M3 | 0.168 | 972,82 | 1253.18 | 210.53
4.1.2 | SERVIÇO | SINAPI | 4.1.2 | 103330 | ALVENARIA DE VEDAÇÃO DE BLOCOS CERÂMICOS FURADOS NA HORIZONTAL DE 11,5X19X19 CM (ESPESSURA 11,5 CM) E ARGAMASSA DE ASSENTAMENTO COM PREPARO EM BETONEIRA. AF_12/2021 | M2 | 28.406 | 77,41 | 99.71 | 2832.36
4.1.3 | SERVIÇO | SINAPI | 4.1.3 | 93202 | FIXAÇÃO (ENCUNHAMENTO) DE ALVENARIA DE VEDAÇÃO COM TIJOLO MACIÇO. AF_03/2024 | M | 5.45 | 25,89 | 33.35 | 181.75
4.1.4 | SERVIÇO | SINAPI | 4.1.4 | 101162 | ALVENARIA DE VEDAÇÃO COM ELEMENTO VAZADO DE CERÂMICA (COBOGÓ) DE 7X20X20CM E ARGAMASSA DE ASSENTAMENTO COM PREPARO EM BETONEIRA. AF_05/2020 | M2 | 34.84 | 145,18 | 187.02 | 6515.77
4.1.5 | SERVIÇO | SINAPI | 4.1.5 | 96527 | ESCAVAÇÃO MANUAL PARA VIGA BALDRAME OU SAPATA CORRIDA (INCLUINDO ESCAVAÇÃO PARA COLOCAÇÃO DE FÔRMAS). AF_01/2024 | M3 | 1.1952 | 86,94 | 111.99 | 133.85
4.1.6 | SERVIÇO | SINAPI | 4.1.6 | 96542 | FABRICAÇÃO, MONTAGEM E DESMONTAGEM DE FÔRMA PARA VIGA BALDRAME, EM CHAPA DE MADEIRA COMPENSADA RESINADA, E=17 MM, 4 UTILIZAÇÕES. AF_01/2024 | M2 | 12.45 | 84,54 | 108.9 | 1355.8
4.1.7 | SERVIÇO | SINAPI | 4.1.7 | 95241 | LASTRO DE CONCRETO MAGRO, APLICADO EM PISOS, LAJES SOBRE SOLO OU RADIERS, ESPESSURA DE 5 CM. AF_01/2024 | M2 | 2.49 | 33,82 | 43.56 | 108.46
4.1.8 | SERVIÇO | SINAPI | 4.1.8 | 96543 | ARMAÇÃO DE BLOCO UTILIZANDO AÇO CA-60 DE 5 MM - MONTAGEM. AF_01/2024 | KG | 17.0427 | 18,24 | 23.49 | 400.33
4.1.9 | SERVIÇO | SINAPI | 4.1.9 | 96545 | ARMAÇÃO DE BLOCO UTILIZANDO AÇO CA-50 DE 8 MM - MONTAGEM. AF_01/2024 | KG | 32.785 | 15,42 | 19.86 | 651.11
4.1.10 | SERVIÇO | SINAPI | 4.1.10 | 94965 | CONCRETO FCK = 25MPA, TRAÇO 1:2,3:2,7 (EM MASSA SECA DE CIMENTO/ AREIA MÉDIA/ BRITA 1) - PREPARO MECÂNICO COM BETONEIRA 400 L. AF_05/2021 | M3 | 0.747 | 490,00 | 631.21 | 471.51
4.1.11 | SERVIÇO | SINAPI | 4.1.11 | 103670 | LANÇAMENTO COM USO DE BALDES, ADENSAMENTO E ACABAMENTO DE CONCRETO EM ESTRUTURAS. AF_02/2022 | M3 | 0.747 | 247,05 | 318.24 | 237.72
4.1.12 | SERVIÇO | SINAPI | 4.1.12 | 98557 | IMPERMEABILIZAÇÃO DE SUPERFÍCIE COM EMULSÃO ASFÁLTICA, 2 DEMÃOS. AF_09/2023 | M2 | 12.45 | 60,89 | 78.43 | 976.45
4.1.13 | SERVIÇO | SINAPI | 4.1.13 | 93382 | REATERRO MANUAL DE VALAS, COM COMPACTADOR DE SOLOS DE PERCUSSÃO. AF_08/2023 | M3 | 0.4482 | 22,42 | 28.88 | 12.94
4.2 |  |  |  |  | VERGA/CONTRAVERGA |  |  |  |  | 4994.62
4.2.1 | SERVIÇO | SINAPI | 4.2.1 | 93182 | VERGA PRÉ-MOLDADA PARA JANELAS COM ATÉ 1,5 M DE VÃO. AF_03/2016 | M | 22.68 | 50,01 | 64.42 | 1461.04
4.2.2 | SERVIÇO | SINAPI | 4.2.2 | 93183 | VERGA PRÉ-MOLDADA PARA JANELAS COM MAIS DE 1,5 M DE VÃO. AF_03/2016 | M | 11.2 | 63,84 | 82.23 | 920.97
4.2.3 | SERVIÇO | SINAPI | 4.2.3 | 93184 | VERGA PRÉ-MOLDADA COM ATÉ 1,5 M DE VÃO, ESPESSURA DE *20* CM. AF_03/2024 | M | 20.44 | 27,74 | 35.73 | 730.32
4.2.4 | SERVIÇO | SINAPI | 4.2.4 | 93185 | VERGA PRÉ-MOLDADA PARA PORTAS COM MAIS DE 1,5 M DE VÃO. AF_03/2016 | M | 2.8 | 62,92 | 81.05 | 226.94
4.2.5 | SERVIÇO | SINAPI | 4.2.5 | 93194 | CONTRAVERGA PRÉ-MOLDADA, ESPESSURA DE *20* CM. AF_03/2024 | M | 22.68 | 27,03 | 34.82 | 789.71
4.2.6 | SERVIÇO | SINAPI | 4.2.6 | 93195 | CONTRAVERGA PRÉ-MOLDADA PARA VÃOS DE MAIS DE 1,5 M DE COMPRIMENTO. AF_03/2016 | M | 11.2 | 60,00 | 77.29 | 865.64
5. |  |  |  |  | COBERTURA |  |  |  |  | 7691.06
5.1 |  |  |  |  | TELHAMENTO |  |  |  |  | 7691.06
5.1.1 | SERVIÇO | SINAPI | 5.1.1 | 94442 | TELHAMENTO COM TELHA CERÂMICA DE ENCAIXE, TIPO ROMANA, COM ATÉ 2 ÁGUAS, INCLUSO TRANSPORTE VERTICAL. AF_07/2019 | M2 | 42.354 | 36,04 | 46.42 | 1966.07
5.1.2 | SERVIÇO | SINAPI | 5.1.2 | 92542 | TRAMA DE MADEIRA COMPOSTA POR RIPAS, CAIBROS E TERÇAS PARA TELHADOS DE MAIS QUE 2 ÁGUAS PARA TELHA CERÂMICA CAPA-CANAL, INCLUSO TRANSPORTE VERTICAL. AF_07/2019 | M2 | 42.354 | 104,93 | 135.17 | 5724.99
6. |  |  |  |  | REVESTIMENTO DE PAREDES E TETOS |  |  |  |  | 30623.41
6.1 |  |  |  |  | REVESTIMENTO DE PAREDES |  |  |  |  | 14996.97
6.1.1 | SERVIÇO | AGESUL | 6.1.1 | 1501000100 | CHAPISCO PARA PAREDES EXTERNAS E INTERNAS COM ARGAMASSA DE CIMENTO E AREIA NO TRACO 1:3 | M2 | 56.812 | 6.69 | 8.61 | 489.15
6.1.2 | SERVIÇO | SINAPI | 6.1.2 | 87529 | MASSA ÚNICA, EM ARGAMASSA TRAÇO 1:2:8, PREPARO MECÂNICO, APLICADA MANUALMENTE EM PAREDES INTERNAS DE AMBIENTES COM ÁREA ENTRE 5M² E 10M², E = 17,5MM, COM TALISCAS. AF_03/2024 | M2 | 19.802 | 32,64 | 42.04 | 832.47
6.1.3 | SERVIÇO | SINAPI | 6.1.3 | 87775 | EMBOÇO OU MASSA ÚNICA EM ARGAMASSA TRAÇO 1:2:8, PREPARO MECÂNICO COM BETONEIRA 400 L, APLICADA MANUALMENTE EM PANOS DE FACHADA COM PRESENÇA DE VÃOS, ESPESSURA DE 25 MM. AF_08/2022 | M2 | 16.75 | 48,51 | 62.49 | 1046.7
6.1.4 | SERVIÇO | SINAPI | 6.1.4 | 87528 | EMBOÇO, EM ARGAMASSA TRAÇO 1:2:8, PREPARO MANUAL, APLICADO MANUALMENTE EM PAREDES INTERNAS DE AMBIENTES COM ÁREA MENOR QUE 5M², E = 17,5MM, COM TALISCAS. AF_03/2024 | M2 | 93.09 | 37,94 | 48.87 | 4549.3
6.1.5 | SERVIÇO | SINAPI | 6.1.5 | 87273 | REVESTIMENTO CERÂMICO PARA PAREDES INTERNAS COM PLACAS TIPO ESMALTADA EXTRA DE DIMENSÕES 33X45 CM APLICADAS NA ALTURA INTEIRA DAS PAREDES. AF_02/2023_PE | M2 | 93.09 | 61,55 | 79.28 | 7380.17
6.1.6 | SERVIÇO | SBC | 6.1.6 | 23070 | REVESTIMENTOS-REPARO EM TRINCAS/RECOMP.FAIXA REVEST.L=0,50m | M | 10.82 | 50.17 | 64.62 | 699.18
6.2 |  |  |  |  | REVESTIMENTO DE TETO |  |  |  |  | 15626.44
6.2.1 | SERVIÇO | SINAPI | 6.2.1 | 96110 | FORRO EM DRYWALL PARA AMBIENTES RESIDENCIAIS, INCLUSIVE ESTRUTURA UNIDIRECIONAL DE FIXAÇÃO. AF_08/2023_PS | M2 | 109.35 | 71,19 | 91.7 | 10027.39
6.2.2 | SERVIÇO | SINAPI | 6.2.2 | 96123 | ACABAMENTOS PARA FORRO (MOLDURA EM DRYWALL, COM LARGURA DE 15 CM). AF_08/2023_PS | M | 158.21 | 27,48 | 35.39 | 5599.05
7. |  |  |  |  | ESQUADRIAS, FERRAGENS E VIDROS |  |  |  |  | 41760.83
7.1 |  |  |  |  | JANELAS |  |  |  |  | 7536.67
7.1.1 | SERVIÇO | COMPOSIÇÃO | 7.1.1 | CPU 04 | JANELA DE VIDRO TEMPERADO DE CORRER E FIXAS, INCLUSO TRILHO, FECHADURA E CONTRAFECHADURA, FORNECIMENTO E INSTALAÇÃO | M2 | 10.4 | 562.56 | 724.68 | 7536.67
7.2 |  |  |  |  | PORTA |  |  |  |  | 34224.16
7.2.1 | SERVIÇO | AGESUL | 7.2.1 | 1101002010 | PORTA EM CHAPA VINCADA - 1 FOLHA, INCLUSIVE ACABAMENTO E FERRAGENS - ANEXO A-045 (ESQ.) | M2 | 23.31 | 906.22 | 1167.39 | 27211.86
7.2.2 | SERVIÇO | AGESUL | 7.2.2 | 1101002016 | PORTA EM PERFIL CHAPA DOBRADA N.18, INCLUSIVE FERRAGENS, CONFORME DETALHE:- DE CORRER (EXCLUSIVE VIDRO) ANEXO A-046 | M2 | 1.68 | 524.76 | 675.99 | 1135.66
7.2.3 | SERVIÇO | COMPOSIÇÃO | 7.2.3 | CPU 05 | PORTA DE CORRER DE VIDRO TEMPERADO, ESPESSURA 10MM - FORNECIMENTO E INSTALAÇÃO | M2 | 4.2 | 1086.17 | 1399.2 | 5876.64
8. |  |  |  |  | PISO |  |  |  |  | 28103.66
8.1 |  |  |  |  | CONTRAPISO |  |  |  |  | 7296.53
8.1.1 | SERVIÇO | SINAPI | 8.1.1 | 95241 | LASTRO DE CONCRETO MAGRO, APLICADO EM PISOS, LAJES SOBRE SOLO OU RADIERS, ESPESSURA DE 5 CM. AF_01/2024 | M2 | 95.28 | 33,82 | 43.56 | 4150.39
8.1.2 | SERVIÇO | AGESUL | 8.1.2 | 1701000116 | REGULARIZACAO SARRAFEADA PARA REVESTIMENTO DE PISO COM ARGAMASSA DE CIMENTO E AREIA NO TRACO 1:3, NA(S) ESPESSURA(S):- 2 CM | M2 | 95.28 | 25.64 | 33.02 | 3146.14
8.2 |  |  |  |  | REVESTIMENTO |  |  |  |  | 20807.13
8.2.1 | SERVIÇO | SINAPI | 8.2.1 | 104162 | PISO EM GRANILITE, MARMORITE OU GRANITINA EM AMBIENTES INTERNOS, COM ESPESSURA DE 8 MM, INCLUSO MISTURA EM BETONEIRA, COLOCAÇÃO DAS JUNTAS, APLICAÇÃO DO PISO, 4 POLIMENTOS COM POLITRIZ, ESTUCAMENTO, SELADOR E CERA. AF_06/2022 | M2 | 95.28 | 95,88 | 123.51 | 11768.03
8.2.2 | SERVIÇO | AGESUL | 8.2.2 | 1701000124 | RODAPE PRE-MOLDADO DE GRANILITE, MARMORITE OU GRANITINA L=10 CM, ASSENTADA COM ARGAMASSA DE CIMENTO E AREIA TRACO 1:4 - FORNECIMENTO E INSTALACAO | M | 70.41 | 70.7 | 91.07 | 6412.23
8.2.3 | SERVIÇO | AGESUL | 8.2.3 | 1701000127 | APLICACAO DE RESINA ACRILICA (HIDRONORTH OU SIMILAR), EM DUAS DEMAOS, SOBRE SUPERFICIE DE GRANILITE | M2 | 106.61 | 19.13 | 24.64 | 2626.87
9. |  |  |  |  | LOUÇAS, METAIS E ACESSÓRIOS |  |  |  |  | 15400.48
9.1 |  |  |  |  | LOUÇAS |  |  |  |  | 8746.61
9.1.1 | SERVIÇO | SINAPI | 9.1.1 | 95470 | VASO SANITARIO SIFONADO CONVENCIONAL COM LOUÇA BRANCA, INCLUSO CONJUNTO DE LIGAÇÃO PARA BACIA SANITÁRIA AJUSTÁVEL - FORNECIMENTO E INSTALAÇÃO. AF_10/2016 | UN | 3 | 317,32 | 408.77 | 1226.31
9.1.2 | SERVIÇO | COMPOSIÇÃO | 9.1.2 | CPU 06 | CUBA DE EMBUTIR OVAL EM LOUÇA BRANCA, 35X50CM OU EQUIVALENTE, INCLUSO VALVULA EM METAL CROMADO 1 1/2, SIFÃO DO TIPO GARRAFA/COPO EM PVC 1 1/2 - FORNECIMENTO E INSTALAÇÃO | UN | 4 | 616.53 | 794.21 | 3176.84
9.1.3 | SERVIÇO | SINAPI | 9.1.3 | 86904 | LAVATÓRIO LOUÇA BRANCA SUSPENSO, 29,5 X 39CM OU EQUIVALENTE, PADRÃO POPULAR - FORNECIMENTO E INSTALAÇÃO. AF_01/2020 | UN | 3 | 155,36 | 200.13 | 600.39
9.1.4 | SERVIÇO | SINAPI | 9.1.4 | 86919 | TANQUE DE LOUÇA BRANCA COM COLUNA, 30L OU EQUIVALENTE, INCLUSO SIFÃO FLEXÍVEL EM PVC, VÁLVULA METÁLICA E TORNEIRA DE METAL CROMADO PADRÃO MÉDIO - FORNECIMENTO E INSTALAÇÃO. AF_01/2020 | UN | 3 | 968,56 | 1247.69 | 3743.07
9.2 |  |  |  |  | METAIS |  |  |  |  | 4622.78
9.2.1 | SERVIÇO | SINAPI | 9.2.1 | 99635 | VÁLVULA DE DESCARGA METÁLICA, BASE 1 1/2", ACABAMENTO METALICO CROMADO - FORNECIMENTO E INSTALAÇÃO. AF_08/2021 | UN | 3 | 246,22 | 317.18 | 951.54
9.2.2 | SERVIÇO | SINAPI | 9.2.2 | 100852 | CUBA DE EMBUTIR RETANGULAR DE AÇO INOXIDÁVEL, 56 X 33 X 12 CM - FORNECIMENTO E INSTALAÇÃO. AF_01/2020 | UN | 3 | 212,95 | 274.32 | 822.96
9.2.3 | SERVIÇO | SBC | 9.2.3 | 190664 | TORNEIRA CLINICA ALAVANCA C/ AREJADOR ANTIFURTO PROFLUX | UN | 6 | 206.21 | 265.63 | 1593.78
9.2.4 | SERVIÇO | AGESUL | 9.2.4 | 1301003066 | TORNEIRA PARA LAVATORIO DE ACIONAMENTO HIDROMECANICO, FECHAMENTO AUTOMATICO, ACABAMENTO L.C., PRESSMATIC MESA COMPACT, REF.17160606, 1/2" DA DOCOL OU SIMILAR | UN | 3 | 214.58 | 276.42 | 829.26
9.2.5 | SERVIÇO | SINAPI | 9.2.5 | 86909 | TORNEIRA CROMADA TUBO MÓVEL, DE MESA, 1/2" OU 3/4", PARA PIA DE COZINHA, PADRÃO ALTO - FORNECIMENTO E INSTALAÇÃO. AF_01/2020 | UN | 1 | 138,54 | 178.46 | 178.46
9.2.6 | SERVIÇO | AGESUL | 9.2.6 | 1301003015 | TORNEIRA CROMADA COM BICO PARA JARDIM/TANQUE 1/2" OU 3/4" (REF 1153) | UN | 3 | 63.86 | 82.26 | 246.78
9.3 |  |  |  |  | ACESSÓRIOS |  |  |  |  | 2031.09
9.3.1 | SERVIÇO | AGESUL | 9.3.1 | 1301002030 | PAPELEIRA PLASTICA TIPO DISPENSER PARA PAPEL HIGIENICO ROLAO - FORNECIMENTO E INSTALACAO | UN | 3 | 60.69 | 78.18 | 234.54
9.3.2 | SERVIÇO | SINAPI | 9.3.2 | 95547 | SABONETEIRA PLASTICA TIPO DISPENSER PARA SABONETE LIQUIDO COM RESERVATORIO 800 A 1500 ML, INCLUSO FIXAÇÃO. AF_01/2020 | UN | 9 | 62,68 | 80.74 | 726.66
9.3.3 | SERVIÇO | AGESUL | 9.3.3 | 1301004064 | TOALHEIRO PLASTICO TIPO DISPENSER PARA PAPEL TOALHA INTERFOLHADO | UN | 9 | 60.69 | 78.18 | 703.62
9.3.4 | SERVIÇO | SINAPI | 9.3.4 | 100860 | CHUVEIRO ELÉTRICO COMUM CORPO PLÁSTICO, TIPO DUCHA - FORNECIMENTO E INSTALAÇÃO. AF_01/2020 | UN | 3 | 94,78 | 122.09 | 366.27
10. |  |  |  |  | INSTALAÇÕES ELETRICAS E AR CONDICIONADO |  |  |  |  | 37821.48
10.1 |  |  |  |  | INSTALAÇÕES ELÉTRICAS |  |  |  |  | 37821.48
10.1.1 | SERVIÇO | SINAPI | 10.1.1 | 91935 | CABO DE COBRE FLEXÍVEL ISOLADO, 16 MM², ANTI-CHAMA 0,6/1,0 KV, PARA CIRCUITOS TERMINAIS - FORNECIMENTO E INSTALAÇÃO. AF_03/2023 | M | 20.18 | 21,54 | 27.74 | 559.79
10.1.2 | SERVIÇO | SINAPI | 10.1.2 | 101562 | CABO DE COBRE FLEXÍVEL ISOLADO, 25 MM², 0,6/1,0 KV, PARA REDE AÉREA DE DISTRIBUIÇÃO DE ENERGIA ELÉTRICA DE BAIXA TENSÃO - FORNECIMENTO E INSTALAÇÃO. AF_07/2020 | M | 80.71 | 21,78 | 28.05 | 2263.91
10.1.3 | SERVIÇO | SINAPI | 10.1.3 | 92986 | CABO DE COBRE FLEXÍVEL ISOLADO, 35 MM², ANTI-CHAMA 0,6/1,0 KV, PARA REDE ENTERRADA DE DISTRIBUIÇÃO DE ENERGIA ELÉTRICA - FORNECIMENTO E INSTALAÇÃO. AF_12/2021 | M | 27.2 | 32,91 | 42.39 | 1153
10.1.4 | SERVIÇO | SINAPI | 10.1.4 | 91926 | CABO DE COBRE FLEXÍVEL ISOLADO, 2,5 MM², ANTI-CHAMA 450/750 V, PARA CIRCUITOS TERMINAIS - FORNECIMENTO E INSTALAÇÃO. AF_03/2023 | M | 983.59 | 3,67 | 4.72 | 4642.54
10.1.5 | SERVIÇO | SINAPI | 10.1.5 | 91928 | CABO DE COBRE FLEXÍVEL ISOLADO, 4 MM², ANTI-CHAMA 450/750 V, PARA CIRCUITOS TERMINAIS - FORNECIMENTO E INSTALAÇÃO. AF_03/2023 | M | 775.93 | 5,67 | 7.3 | 5664.28
10.1.6 | SERVIÇO | SINAPI | 10.1.6 | 91930 | CABO DE COBRE FLEXÍVEL ISOLADO, 6 MM², ANTI-CHAMA 450/750 V, PARA CIRCUITOS TERMINAIS - FORNECIMENTO E INSTALAÇÃO. AF_03/2023 | M | 164.33 | 7,93 | 10.21 | 1677.8
10.1.7 | SERVIÇO | SINAPI | 10.1.7 | 91939 | CAIXA RETANGULAR 4" X 2" ALTA (2,00 M DO PISO), PVC, INSTALADA EM PAREDE - FORNECIMENTO E INSTALAÇÃO. AF_03/2023 | UN | 26 | 25,44 | 32.77 | 852.02
10.1.8 | SERVIÇO | SINAPI | 10.1.8 | 91941 | CAIXA RETANGULAR 4" X 2" BAIXA (0,30 M DO PISO), PVC, INSTALADA EM PAREDE - FORNECIMENTO E INSTALAÇÃO. AF_03/2023 | UN | 26 | 9,29 | 11.96 | 310.96
10.1.9 | SERVIÇO | SINAPI | 10.1.9 | 91940 | CAIXA RETANGULAR 4" X 2" MÉDIA (1,30 M DO PISO), PVC, INSTALADA EM PAREDE - FORNECIMENTO E INSTALAÇÃO. AF_03/2023 | UN | 34 | 14,60 | 18.8 | 639.2
10.1.10 | SERVIÇO | SINAPI | 10.1.10 | 91936 | CAIXA OCTOGONAL 4" X 4", PVC, INSTALADA EM LAJE - FORNECIMENTO E INSTALAÇÃO. AF_03/2023 | UN | 28 | 14,09 | 18.15 | 508.2
10.1.11 | SERVIÇO | SINAPI | 10.1.11 | 91876 | LUVA PARA ELETRODUTO, PVC, ROSCÁVEL, DN 32 MM (1"), PARA CIRCUITOS TERMINAIS, INSTALADA EM FORRO - FORNECIMENTO E INSTALAÇÃO. AF_03/2023 | UN | 2 | 7,99 | 10.29 | 20.58
10.1.12 | SERVIÇO | SINAPI | 10.1.12 | 96986 | HASTE DE ATERRAMENTO, DIÂMETRO 3/4", COM 3 METROS - FORNECIMENTO E INSTALAÇÃO. AF_08/2023 | UN | 2 | 113,97 | 146.81 | 293.62
10.1.13 | SERVIÇO | SINAPI | 10.1.13 | 97886 | CAIXA ENTERRADA ELÉTRICA RETANGULAR, EM ALVENARIA COM TIJOLOS CERÂMICOS MACIÇOS, FUNDO COM BRITA, DIMENSÕES INTERNAS: 0,3X0,3X0,3 M. AF_12/2020 | UN | 2 | 151,44 | 195.08 | 390.16
10.1.14 | SERVIÇO | SINAPI | 10.1.14 | 91955 | INTERRUPTOR PARALELO (1 MÓDULO), 10A/250V, INCLUINDO SUPORTE E PLACA - FORNECIMENTO E INSTALAÇÃO. AF_03/2023 | UN | 2 | 30,15 | 38.83 | 77.66
10.1.15 | SERVIÇO | SINAPI | 10.1.15 | 91961 | INTERRUPTOR PARALELO (2 MÓDULOS), 10A/250V, INCLUINDO SUPORTE E PLACA - FORNECIMENTO E INSTALAÇÃO. AF_03/2023 | UN | 4 | 48,54 | 62.52 | 250.08
10.1.16 | SERVIÇO | SINAPI | 10.1.16 | 91953 | INTERRUPTOR SIMPLES (1 MÓDULO), 10A/250V, INCLUINDO SUPORTE E PLACA - FORNECIMENTO E INSTALAÇÃO. AF_03/2023 | UN | 5 | 24,79 | 31.93 | 159.65
10.1.17 | SERVIÇO | SINAPI | 10.1.17 | 91959 | INTERRUPTOR SIMPLES (2 MÓDULOS), 10A/250V, INCLUINDO SUPORTE E PLACA - FORNECIMENTO E INSTALAÇÃO. AF_03/2023 | UN | 1 | 37,84 | 48.74 | 48.74
10.1.18 | SERVIÇO | SINAPI | 10.1.18 | 92023 | INTERRUPTOR SIMPLES (1 MÓDULO) COM 1 TOMADA DE EMBUTIR 2P+T 10 A, INCLUINDO SUPORTE E PLACA - FORNECIMENTO E INSTALAÇÃO. AF_03/2023 | UN | 3 | 42,18 | 54.33 | 162.99
10.1.19 | SERVIÇO | SINAPI | 10.1.19 | 91992 | TOMADA ALTA DE EMBUTIR (1 MÓDULO), 2P+T 10 A, INCLUINDO SUPORTE E PLACA - FORNECIMENTO E INSTALAÇÃO. AF_03/2023 | UN | 25 | 37,30 | 48.04 | 1201
10.1.20 | SERVIÇO | SINAPI | 10.1.20 | 92000 | TOMADA BAIXA DE EMBUTIR (1 MÓDULO), 2P+T 10 A, INCLUINDO SUPORTE E PLACA - FORNECIMENTO E INSTALAÇÃO. AF_03/2023 | UN | 10 | 26,03 | 33.53 | 335.3
10.1.21 | SERVIÇO | SINAPI | 10.1.21 | 92001 | TOMADA BAIXA DE EMBUTIR (1 MÓDULO), 2P+T 20 A, INCLUINDO SUPORTE E PLACA - FORNECIMENTO E INSTALAÇÃO. AF_03/2023 | UN | 11 | 27,91 | 35.95 | 395.45
10.1.22 | SERVIÇO | SINAPI | 10.1.22 | 91996 | TOMADA MÉDIA DE EMBUTIR (1 MÓDULO), 2P+T 10 A, INCLUINDO SUPORTE E PLACA - FORNECIMENTO E INSTALAÇÃO. AF_03/2023 | UN | 1 | 29,18 | 37.58 | 37.58
10.1.23 | SERVIÇO | SINAPI | 10.1.23 | 91997 | TOMADA MÉDIA DE EMBUTIR (1 MÓDULO), 2P+T 20 A, INCLUINDO SUPORTE E PLACA - FORNECIMENTO E INSTALAÇÃO. AF_03/2023 | UN | 1 | 31,06 | 40.01 | 40.01
10.1.24 | SERVIÇO | SINAPI | 10.1.24 | 92008 | TOMADA BAIXA DE EMBUTIR (2 MÓDULOS), 2P+T 10 A, INCLUINDO SUPORTE E PLACA - FORNECIMENTO E INSTALAÇÃO. AF_03/2023 | UN | 14 | 40,28 | 51.88 | 726.32
10.1.25 | SERVIÇO | SINAPI | 10.1.25 | 92004 | TOMADA MÉDIA DE EMBUTIR (2 MÓDULOS), 2P+T 10 A, INCLUINDO SUPORTE E PLACA - FORNECIMENTO E INSTALAÇÃO. AF_03/2023 | UN | 4 | 46,60 | 60.03 | 240.12
10.1.26 | SERVIÇO | SINAPI | 10.1.26 | 92023 | INTERRUPTOR SIMPLES (1 MÓDULO) COM 1 TOMADA DE EMBUTIR 2P+T 10 A, INCLUINDO SUPORTE E PLACA - FORNECIMENTO E INSTALAÇÃO. AF_03/2023 | UN | 8 | 42,18 | 54.33 | 434.64
10.1.27 | SERVIÇO | SINAPI | 10.1.27 | 93660 | DISJUNTOR BIPOLAR TIPO DIN, CORRENTE NOMINAL DE 10A - FORNECIMENTO E INSTALAÇÃO. AF_10/2020 | UN | 6 | 59,08 | 76.1 | 456.6
10.1.28 | SERVIÇO | SINAPI | 10.1.28 | 93661 | DISJUNTOR BIPOLAR TIPO DIN, CORRENTE NOMINAL DE 16A - FORNECIMENTO E INSTALAÇÃO. AF_10/2020 | UN | 3 | 60,11 | 77.43 | 232.29
10.1.29 | SERVIÇO | SINAPI | 10.1.29 | 93667 | DISJUNTOR TRIPOLAR TIPO DIN, CORRENTE NOMINAL DE 10A - FORNECIMENTO E INSTALAÇÃO. AF_10/2020 | UN | 1 | 73,77 | 95.03 | 95.03
10.1.30 | SERVIÇO | SBC | 10.1.30 | 64160 | DISJ. DIN TRIPOLAR 90A 230/440V C10KA SHB3 H-C090A SOPRANO | UN | 1 | 185.64 | 239.14 | 239.14
10.1.31 | SERVIÇO | SINAPI | 10.1.31 | 93653 | DISJUNTOR MONOPOLAR TIPO DIN, CORRENTE NOMINAL DE 10A - FORNECIMENTO E INSTALAÇÃO. AF_10/2020 | UN | 5 | 11,94 | 15.38 | 76.9
10.1.32 | SERVIÇO | SINAPI | 10.1.32 | 93654 | DISJUNTOR MONOPOLAR TIPO DIN, CORRENTE NOMINAL DE 16A - FORNECIMENTO E INSTALAÇÃO. AF_10/2020 | UN | 1 | 12,45 | 16.03 | 16.03
10.1.33 | SERVIÇO | SINAPI | 10.1.33 | 93655 | DISJUNTOR MONOPOLAR TIPO DIN, CORRENTE NOMINAL DE 20A - FORNECIMENTO E INSTALAÇÃO. AF_10/2020 | UN | 3 | 13,55 | 17.45 | 52.35
10.1.34 | SERVIÇO | SINAPI | 10.1.34 | 93656 | DISJUNTOR MONOPOLAR TIPO DIN, CORRENTE NOMINAL DE 25A - FORNECIMENTO E INSTALAÇÃO. AF_10/2020 | UN | 2 | 13,55 | 17.45 | 34.9
10.1.35 | SERVIÇO | AGESUL | 10.1.35 | 1201005132 | DISPOSITIVO DPS CLASSE II, 1 POLO, TENSAO MAXIMA DE 175 V, CORRENTE MAXIMA DE *20* KA (TIPO AC) | UN | 8 | 81 | 104.34 | 834.72
10.1.36 | SERVIÇO | COMPOSIÇÃO | 10.1.36 | CPU 07 | INTERRUPTOR TETRAPOLAR DR-100A - FORNECIMENTO E INSTALAÇÃO | UN | 1 | 721.07 | 928.88 | 928.88
10.1.37 | SERVIÇO | SINAPI | 10.1.37 | 91857 | ELETRODUTO FLEXÍVEL CORRUGADO REFORÇADO, PVC, DN 32 MM (1"), PARA CIRCUITOS TERMINAIS, INSTALADO EM PAREDE - FORNECIMENTO E INSTALAÇÃO. AF_03/2023 | M | 6.6 | 14,02 | 18.06 | 119.19
10.1.38 | SERVIÇO | SINAPI | 10.1.38 | 91855 | ELETRODUTO FLEXÍVEL CORRUGADO REFORÇADO, PVC, DN 25 MM (3/4"), PARA CIRCUITOS TERMINAIS, INSTALADO EM PAREDE - FORNECIMENTO E INSTALAÇÃO. AF_03/2023 | M | 395.79 | 9,64 | 12.41 | 4911.75
10.1.39 | SERVIÇO | SINAPI | 10.1.39 | 97667 | ELETRODUTO FLEXÍVEL CORRUGADO, PEAD, DN 50 (1 1/2"), PARA REDE ENTERRADA DE DISTRIBUIÇÃO DE ENERGIA ELÉTRICA - FORNECIMENTO E INSTALAÇÃO. AF_12/2021 | M | 30.08 | 8,27 | 10.65 | 320.35
10.1.40 | SERVIÇO | SINAPI | 10.1.40 | 91872 | ELETRODUTO RÍGIDO ROSCÁVEL, PVC, DN 32 MM (1"), PARA CIRCUITOS TERMINAIS, INSTALADO EM PAREDE - FORNECIMENTO E INSTALAÇÃO. AF_03/2023 | M | 2 | 16,13 | 20.77 | 41.54
10.1.41 | SERVIÇO | SINAPI | 10.1.41 | 91871 | ELETRODUTO RÍGIDO ROSCÁVEL, PVC, DN 25 MM (3/4"), PARA CIRCUITOS TERMINAIS, INSTALADO EM PAREDE - FORNECIMENTO E INSTALAÇÃO. AF_03/2023 | M | 1 | 12,45 | 16.03 | 16.03
10.1.42 | SERVIÇO | AGESUL | 10.1.42 | 1201001113 | LUMINARIA LED DE SOBREPOR, COM ALETAS E REFLETORES EM ALUMINIO ALTO BRILHO, INCLUSO DUAS LAMPADAS T 8 DE 9W - 60CM - FORNECIMENTO E INSTALACAO | CJ | 2 | 259.26 | 333.97 | 667.94
10.1.43 | SERVIÇO | SBC | 10.1.43 | 60045 | LUMINARIA REFLETOR C/ SENSOR DE PRESENCA IP68 E LAMPADA 50 W | UN | 5 | 99.05 | 127.59 | 637.95
10.1.44 | SERVIÇO | SINAPI | 10.1.44 | 97606 | LUMINÁRIA ARANDELA TIPO MEIA LUA, DE SOBREPOR, COM 1 LÂMPADA FLUORESCENTE DE 15 W, SEM REATOR - FORNECIMENTO E INSTALAÇÃO. AF_02/2020 | UN | 1 | 90,80 | 116.96 | 116.96
10.1.45 | SERVIÇO | AGESUL | 10.1.45 | 1201001001 | LUMINARIA TIPO PLAFON COM PAINEL LED, 30X30CM, EMBUTIR, POTENCIA DE 24W, 4000K, LUZ NEUTRA, ELGIN OU SIMILAR - FORNECIMENTO E INSTALACAO | UN | 15 | 58.26 | 75.05 | 1125.75
10.1.46 | SERVIÇO | AGESUL | 10.1.46 | 1201001000 | LUMINARIA TIPO PLAFON COM PAINEL LED, 30X30CM, SOBREPOR, POTENCIA DE 24W, 4000K, LUZ NEUTRA, ELGIN OU SIMILAR - FORNECIMENTO E INSTALACAO | UN | 13 | 56.47 | 72.74 | 945.62
10.1.47 | SERVIÇO | AGESUL | 10.1.47 | 1201005009 | QUADRO DE DISTRIBUICAO DE ENRGIA DE EMBUTIR, BARRAMENTO TRIFASICO DE 100A, CAPACIDADE PARA 48 MODULOS DIN DA CEMAR OU SIMILAR - FORNECIMENTO E INSTALACAO | UN | 1 | 1238.81 | 1595.83 | 1595.83
10.1.49 | SERVIÇO | SINAPI | 10.1.49 | 93358 | ESCAVAÇÃO MANUAL DE VALA COM PROFUNDIDADE MENOR OU IGUAL A 1,30 M. AF_02/2021 | M3 | 1.8048 | 72,43 | 93.3 | 168.38
10.1.50 | SERVIÇO | SINAPI | 10.1.50 | 93382 | REATERRO MANUAL DE VALAS, COM COMPACTADOR DE SOLOS DE PERCUSSÃO. AF_08/2023 | M3 | 1.8048 | 22,42 | 28.88 | 52.12
10.1.51 | SERVIÇO | SINAPI | 10.1.51 | 104780 | RASGO LINEAR MECANIZADO EM ALVENARIA, PARA ELETRODUTOS, DIÂMETROS MENORES OU IGUAIS A 40 MM. AF_09/2023 | M | 158.316 | 5,15 | 6.63 | 1049.63
11. |  |  |  |  | INSTALAÇÕES HIDROSSANITÁRIA E DRENO DE AR CONDICIONADO |  |  |  |  | 4722.5
11.1 |  |  |  |  | ÁGUA FRIA |  |  |  |  | 211.44
11.1.1 | SERVIÇO | SINAPI | 11.1.1 | 89402 | TUBO, PVC, SOLDÁVEL, DN 25MM, INSTALADO EM RAMAL DE DISTRIBUIÇÃO DE ÁGUA - FORNECIMENTO E INSTALAÇÃO. AF_06/2022 | M | 6 | 10,77 | 13.87 | 83.22
11.1.2 | SERVIÇO | SINAPI | 11.1.2 | 89987 | REGISTRO DE GAVETA BRUTO, LATÃO, ROSCÁVEL, 3/4", COM ACABAMENTO E CANOPLA CROMADOS - FORNECIMENTO E INSTALAÇÃO. AF_08/2021 | UN | 1 | 84,10 | 108.33 | 108.33
11.1.3 | SERVIÇO | SINAPI | 11.1.3 | 104780 | RASGO LINEAR MECANIZADO EM ALVENARIA, PARA ELETRODUTOS, DIÂMETROS MENORES OU IGUAIS A 40 MM. AF_09/2023 | M | 3 | 5,15 | 6.63 | 19.89
11.2 |  |  |  |  | SANITÁRIO |  |  |  |  | 71.78
11.2.1 | SERVIÇO | SINAPI | 11.2.1 | 89798 | TUBO PVC, SERIE NORMAL, ESGOTO PREDIAL, DN 50 MM, FORNECIDO E INSTALADO EM PRUMADA DE ESGOTO SANITÁRIO OU VENTILAÇÃO. AF_08/2022 | M | 3 | 12,89 | 16.6 | 49.8
11.2.2 | SERVIÇO | SINAPI | 11.2.2 | 93358 | ESCAVAÇÃO MANUAL DE VALA COM PROFUNDIDADE MENOR OU IGUAL A 1,30 M. AF_02/2021 | M3 | 0.18 | 72,43 | 93.3 | 16.79
11.2.3 | SERVIÇO | SINAPI | 11.2.3 | 93382 | REATERRO MANUAL DE VALAS, COM COMPACTADOR DE SOLOS DE PERCUSSÃO. AF_08/2023 | M3 | 0.18 | 22,42 | 28.88 | 5.19
11.3 |  |  |  |  | DRENO DE AR CONDICIONADO |  |  |  |  | 4439.28
11.3.1 | SERVIÇO | SINAPI | 11.3.1 | 104780 | RASGO LINEAR MECANIZADO EM ALVENARIA, PARA ELETRODUTOS, DIÂMETROS MENORES OU IGUAIS A 40 MM. AF_09/2023 | M | 27 | 5,15 | 6.63 | 179.01
11.3.2 | SERVIÇO | SINAPI | 11.3.2 | 93358 | ESCAVAÇÃO MANUAL DE VALA COM PROFUNDIDADE MENOR OU IGUAL A 1,30 M. AF_02/2021 | M3 | 3.15 | 72,43 | 93.3 | 293.89
11.3.3 | SERVIÇO | SINAPI | 11.3.3 | 93382 | REATERRO MANUAL DE VALAS, COM COMPACTADOR DE SOLOS DE PERCUSSÃO. AF_08/2023 | M3 | 3.15 | 22,42 | 28.88 | 90.97
11.3.4 | SERVIÇO | SBC | 11.3.4 | 70340 | CAIXA DE PASSAGEM P/ SPLIT 35X13X7CM DRENO INFERIOR DE PLAST | UN | 9 | 33.92 | 43.69 | 393.21
11.3.5 | SERVIÇO | SINAPI | 11.3.5 | 89381 | LUVA COM BUCHA DE LATÃO, PVC, SOLDÁVEL, DN 25MM X 3/4 , INSTALADO EM RAMAL OU SUB-RAMAL DE ÁGUA - FORNECIMENTO E INSTALAÇÃO. AF_06/2022 | UN | 9 | 11,45 | 14.74 | 132.66
11.3.6 | SERVIÇO | SINAPI | 11.3.6 | 89409 | JOELHO 45 GRAUS, PVC, SOLDÁVEL, DN 25MM, INSTALADO EM RAMAL DE DISTRIBUIÇÃO DE ÁGUA - FORNECIMENTO E INSTALAÇÃO. AF_06/2022 | UN | 4 | 8,23 | 10.6 | 42.4
11.3.7 | SERVIÇO | SINAPI | 11.3.7 | 89408 | JOELHO 90 GRAUS, PVC, SOLDÁVEL, DN 25MM, INSTALADO EM RAMAL DE DISTRIBUIÇÃO DE ÁGUA - FORNECIMENTO E INSTALAÇÃO. AF_06/2022 | UN | 21 | 7,46 | 9.6 | 201.6
11.3.8 | SERVIÇO | SINAPI | 11.3.8 | 89402 | TUBO, PVC, SOLDÁVEL, DN 25MM, INSTALADO EM RAMAL DE DISTRIBUIÇÃO DE ÁGUA - FORNECIMENTO E INSTALAÇÃO. AF_06/2022 | M | 79.5 | 10,77 | 13.87 | 1102.66
11.3.9 | SERVIÇO | SINAPI | 11.3.9 | 89440 | TE, PVC, SOLDÁVEL, DN 25MM, INSTALADO EM RAMAL DE DISTRIBUIÇÃO DE ÁGUA - FORNECIMENTO E INSTALAÇÃO. AF_06/2022 | UN | 4 | 10,38 | 13.37 | 53.48
11.3.10 | SERVIÇO | SINAPI | 11.3.10 | 99253 | CAIXA ENTERRADA HIDRÁULICA RETANGULAR EM ALVENARIA COM TIJOLOS CERÂMICOS MACIÇOS, DIMENSÕES INTERNAS: 0,6X0,6X0,6 M PARA REDE DE DRENAGEM. AF_12/2020 | UN | 3 | 504,43 | 649.8 | 1949.4
12. |  |  |  |  | PREVENÇÃO DE COMBATE A INCÊNDIO E PÂNICO |  |  |  |  | 1634.86
12.1 |  |  |  |  | EXTINTORES E PLACAS DE SINALIZAÇÃO |  |  |  |  | 1213.58
12.1.1 | SERVIÇO | SINAPI | 12.1.1 | 101905 | EXTINTOR DE INCÊNDIO PORTÁTIL COM CARGA DE ÁGUA PRESSURIZADA DE 10 L, CLASSE A - FORNECIMENTO E INSTALAÇÃO. AF_10/2020_PE | UN | 1 | 263,22 | 339.07 | 339.07
12.1.2 | SERVIÇO | SINAPI | 12.1.2 | 101908 | EXTINTOR DE INCÊNDIO PORTÁTIL COM CARGA DE PQS DE 4 KG, CLASSE BC - FORNECIMENTO E INSTALAÇÃO. AF_10/2020_PE | UN | 1 | 255,20 | 328.74 | 328.74
12.1.3 | SERVIÇO | AGESUL | 12.1.3 | 1401000170 | PLACA DE SINALIZACAO DE ORIENTACAO E SALVAMENTO, SIMBOLO RETANGULAR, FUNDO VERDE, PICTOGRAMA FOTOLUMINESCENTE, EM PVC, 2MM ANTI-CHAMAS, NAS DIMENSOES (13X26)CM | UN | 16 | 21.07 | 27.14 | 434.24
12.1.4 | SERVIÇO | COMPOSIÇÃO | 12.1.4 | CPU 08 | INSTALAÇÃO PLACA DE SINALIZACAO DE SEGURANCA CONTRA INCENDIO, FOTOLUMINESCENTE, RETANGULAR, *14 X 14* CM. | UN | 2 | 19.66 | 25.32 | 50.64
12.1.5 | SERVIÇO | COMPOSIÇÃO | 12.1.5 | CPU 09 | INSTALAÇÃO PLACA DE SINALIZACAO DE SEGURANCA CONTRA INCENDIO, FOTOLUMINESCENTE, RETANGULAR, *20 X 40* CM. | UN | 1 | 47.27 | 60.89 | 60.89
12.2 |  |  |  |  | ILUMINAÇÃO DE EMERGENCIA |  |  |  |  | 421.28
12.2.1 | SERVIÇO | SINAPI | 12.2.1 | 97599 | LUMINÁRIA DE EMERGÊNCIA, COM 30 LÂMPADAS LED DE 2 W, SEM REATOR - FORNECIMENTO E INSTALAÇÃO. AF_02/2020 | UN | 16 | 20,44 | 26.33 | 421.28
13. |  |  |  |  | URBANIZAÇÃO |  |  |  |  | 32600.57
13.1 |  |  |  |  | PISO |  |  |  |  | 21460.31
13.1.1 | SERVIÇO | SINAPI | 13.1.1 | 94990 | EXECUÇÃO DE PASSEIO (CALÇADA) OU PISO DE CONCRETO COM CONCRETO MOLDADO IN LOCO, FEITO EM OBRA, ACABAMENTO CONVENCIONAL, NÃO ARMADO. AF_08/2022 | M3 | 22.8788 | 728,15 | 938 | 21460.31
13.2 |  |  |  |  | PISO |  |  |  |  | 11140.26
13.2.1 | SERVIÇO | SINAPI | 13.2.1 | 98504 | PLANTIO DE GRAMA BATATAIS EM PLACAS. AF_05/2018 | M2 | 504.77 | 10,11 | 13.02 | 6572.1
13.2.2 | SERVIÇO | SINAPI | 13.2.2 | 98520 | APLICAÇÃO DE ADUBO EM SOLO. AF_05/2018 | M2 | 504.77 | 7,03 | 9.05 | 4568.16
14. |  |  |  |  | PINTURA |  |  |  |  | 115897.13
14.1 |  |  |  |  | ESQUADRIAS METÁLICAS E MADEIRA |  |  |  |  | 4393.79
14.1.1 | SERVIÇO | SINAPI | 14.1.1 | 100725 | PINTURA COM TINTA ALQUÍDICA DE FUNDO E ACABAMENTO (ESMALTE SINTÉTICO GRAFITE) PULVERIZADA SOBRE SUPERFÍCIES METÁLICAS (EXCETO PERFIL) EXECUTADO EM OBRA (POR DEMÃO). AF_01/2020_PE | M2 | 160.416 | 21,27 | 27.39 | 4393.79
14.2 |  |  |  |  | PAREDES INTERNAS |  |  |  |  | 25134.08
14.2.1 | SERVIÇO | SINAPI | 14.2.1 | 88485 | FUNDO SELADOR ACRÍLICO, APLICAÇÃO MANUAL EM PAREDE, UMA DEMÃO. AF_04/2023 | M2 | 365.268 | 3,49 | 4.49 | 1640.05
14.2.2 | SERVIÇO | AGESUL | 14.2.2 | 1901003033 | APLICACAO E LIXAMENTO DE MASSA ACRILICA EM PAREDES EM DUAS DEMAOS | M2 | 365.268 | 26.09 | 33.6 | 12273
14.2.3 | SERVIÇO | SINAPI | 14.2.3 | 88489 | PINTURA LÁTEX ACRÍLICA PREMIUM, APLICAÇÃO MANUAL EM PAREDES, DUAS DEMÃOS. AF_04/2023 | M2 | 730.536 | 11,93 | 15.36 | 11221.03
14.3 |  |  |  |  | PAREDES EXTERNAS |  |  |  |  | 62484.5
14.3.1 | SERVIÇO | SINAPI | 14.3.1 | 88485 | FUNDO SELADOR ACRÍLICO, APLICAÇÃO MANUAL EM PAREDE, UMA DEMÃO. AF_04/2023 | M2 | 667.8588 | 3,49 | 4.49 | 2998.68
14.3.2 | SERVIÇO | AGESUL | 14.3.2 | 1901003033 | APLICACAO E LIXAMENTO DE MASSA ACRILICA EM PAREDES EM DUAS DEMAOS | M2 | 667.8588 | 26.09 | 33.6 | 22440.05
14.3.3 | SERVIÇO | AGESUL | 14.3.3 | 1901003505 | REVESTIMENTO DE ACABAMENTO ARRANHADO, APLICADO COM DESEMPENADEIRA MALHA MEDIA, INCLUSIVE FUNDO PREPARADOR | M2 | 667.8588 | 35.02 | 45.11 | 30127.11
14.3.4 | SERVIÇO | SINAPI | 14.3.4 | 88488 | PINTURA LÁTEX ACRÍLICA PREMIUM, APLICAÇÃO MANUAL EM TETO, DUAS DEMÃOS. AF_04/2023 | M2 | 387.6 | 13,86 | 17.85 | 6918.66
14.4 |  |  |  |  | TETO |  |  |  |  | 23884.76
14.4.1 | SERVIÇO | SINAPI | 14.4.1 | 88484 | FUNDO SELADOR ACRÍLICO, APLICAÇÃO MANUAL EM TETO, UMA DEMÃO. AF_04/2023 | M2 | 403.8 | 4,28 | 5.51 | 2224.93
14.4.2 | SERVIÇO | SINAPI | 14.4.2 | 88496 | EMASSAMENTO COM MASSA LÁTEX, APLICAÇÃO EM TETO, DUAS DEMÃOS, LIXAMENTO MANUAL. AF_04/2023 | M2 | 403.8 | 27,79 | 35.79 | 14452
14.4.3 | SERVIÇO | SINAPI | 14.4.3 | 88488 | PINTURA LÁTEX ACRÍLICA PREMIUM, APLICAÇÃO MANUAL EM TETO, DUAS DEMÃOS. AF_04/2023 | M2 | 403.8 | 13,86 | 17.85 | 7207.83
15. |  |  |  |  | PEDRAS, BANCADAS E DIVISÓRIAS |  |  |  |  | 28371.05
15.1 |  |  |  |  | PEDRAS |  |  |  |  | 3017.82
15.1.1 | SERVIÇO | SINAPI | 15.1.1 | 101965 | PEITORIL LINEAR EM GRANITO OU MÁRMORE, L = 15CM, COMPRIMENTO DE ATÉ 2M, ASSENTADO COM ARGAMASSA 1:6 COM ADITIVO. AF_11/2020 | M | 12.6 | 185,93 | 239.51 | 3017.82
15.2 |  |  |  |  | BANCADAS |  |  |  |  | 25353.23
15.2.1 | SERVIÇO | AGESUL | 15.2.1 | 2001003023 | BANCADA DE GRANITO CINZA ANDORINHA, CORUMBA E OUTRO EQUIVALENTES, ACABAMENTO COM BORDA 45o., FRONTAO COM 10CM, INCLUSO MAO FRANCESA | M2 | 19.74 | 920.25 | 1185.46 | 23400.98
15.2.2 | SERVIÇO | SINAPI | 15.2.2 | 100862 | SUPORTE MÃO FRANCESA EM ACO, ABAS IGUAIS 40 CM, CAPACIDADE MINIMA 70 KG, BRANCO - FORNECIMENTO E INSTALAÇÃO. AF_01/2020 | UN | 14 | 36,09 | 46.49 | 650.86
15.2.3 | SERVIÇO | AGESUL | 15.2.3 | 2001003026 | FRONTAO/ESPELHO EM GRANITO CINZA ANDORINHA COM H=10CM, ESP=2CM | M | 12.75 | 79.24 | 102.07 | 1301.39
16. |  |  |  |  | SERVIÇOS COMPLEMENTARES |  |  |  |  | 4548.99
16.1 |  |  |  |  | SERVIÇOS COMPLEMENTARES |  |  |  |  | 4548.99
16.1.1 | SERVIÇO | AGESUL | 16.1.1 | 1801000120 | ESPELHO CRISTAL, ESPESSURA 4MM FIXADO COM BOTAO FRANCES DE PLASTICO CROMADO, PARAFUSO E BUCHA, SEM MOLDURA - FORNECIMENTO E INSTALACAO | M2 | 1.44 | 462.03 | 595.18 | 857.05
16.1.2 | SERVIÇO | COMPOSIÇÃO | 16.1.2 | CPU 10 | PLACA DE INAUGURAÇÃO METÁLICA COM DIMENSÃO *40* CM X *60* CM - INSTALAÇÃO E FORNECIMENTO | UN | 1 | 763.14 | 983.07 | 983.07
16.1.3 | SERVIÇO | AGESUL | 16.1.3 | 2001003044 | PLACA DE SINALIZACAO EM ACRILICO ATE 240 CM2 COM 10 LETRAS, PARA PORTAS | UN | 16 | 83.51 | 107.57 | 1721.12
16.1.4 | SERVIÇO | AGESUL | 16.1.4 | 901000142 | TESTEIRA EM CHAPA METALICA N. 16 SEM SUSTENTACAO (CONSIDERANDO DESENVOLVIMENTO TOTAL DA CHAPA) | M2 | 4.8646 | 157.63 | 203.05 | 987.75
17. |  |  |  |  | ADMINISTRAÇÃO LOCAL |  |  |  |  | 17999.28
17.1 |  |  |  |  | ADMINISTRAÇÃO LOCAL |  |  |  |  | 17999.28
17.1.1 | SERVIÇO | SINAPI | 17.1.1 | 90777 | ENGENHEIRO CIVIL DE OBRA JUNIOR COM ENCARGOS COMPLEMENTARES | H | 60 | 101,62 | 130.9 | 7854
17.1.2 | SERVIÇO | SINAPI | 17.1.2 | 90780 | MESTRE DE OBRAS COM ENCARGOS COMPLEMENTARES | H | 256 | 30,77 | 39.63 | 10145.28
18. |  |  |  |  | LIMPEZA FINAL |  |  |  |  | 484.03
18.1 |  |  |  |  | LIMPEZA FINAL |  |  |  |  | 484.03
18.1.1 | SERVIÇO | SINAPI | 18.1.1 | 99814 | LIMPEZA DE SUPERFÍCIE COM JATO DE ALTA PRESSÃO. AF_04/2019 | M2 | 228.32 | 1,65 | 2.12 | 484.03
[9 empty] | TOTAL GERAL= | 413198.79

## GASES MEDICINAIS (hidden)
Gases Medicinais
52090 | TUBO COBRE RIGIDO CLASSE A 15mm | M | 233.58 | 53.07 | 12396.0906
52092 | TUBO COBRE RIGIDO CLASSE A 28mm | M | 167.64 | 95.62 | 16029.7368
52656 | COTOVELO 90 COBRE REF. 607 28mm | UN | 21 | 355.38 | 7462.98
52654 | COTOVELO 90 COBRE REF. 607 15mm | UN | 120 | 171.67 | 20600.4
52746 | BUCHA DE REDUCAO COBRE SEM ANEL 28x15mm | UN | 40 | 325 | 13000
56229 | TE EM COBRE, DN 15 MM, SEM ANEL DE SOLDA, INSTALADO EM RAMAL DE DISTRI | UN | 20 | 29.42 | 588.4
92319 | TE EM COBRE, DN 28MM, SEM ANEL DE SOLDA, INSTALADO EM RAMAL DE DISTRI | UN | 20 | 43.05 | 861
52862 | VALVULA GLOBO 1"" PARA TUBULACAO COBRE 28mm | UN | 4 | 1592.32 | 6369.28
22 | PAINEL DE ALARME MICROPROCESSADO DE OXIGÊNIO, PROTEC OU SIMILAR | UN | 1 | 705.26 | 705.26
23 | PAINEL DE ALARME MICROPROCESSADO DE AR COMPRIMIDO, PROTEC OU SIMILAR | UN | 1 | 705 | 705
24 | PAINEL DE ALARME MICROPROCESSADO DE ÓXIDO NITROSO, PROTEC OU SIMILAR | UN | 1 | 705 | 705
25 | PAINEL DE ALARME MICROPROCESSADO DE VÁCUO, PROTEC OU SIMILAR | UN | 1 | 705 | 705
1301006095 | CANALETA A CEU ABERTO EM ALVENARIA DE TIJOLO MACICO DE 1/2 VEZ COM LARGURA DE 30CM E PROFUNDIDADE DE 30CM - ANEXO H.S.-087 (A.P.) /M | M | 9 | 188.17 | 1693.53
54308 | TAMPA PLACA CONCRETO MOLDADA NA OBRA ESPESSURA 10cm | M2 | 4.5 | 121.85 | 548.325
COTAÇÃO | CENTRAIS DE GASES E VACUO | CJ | 1 | 93610 | 93610
1 | TESTE DE ESTANQUEIDADE COM LOCALIZAÇÃO DE TAMPONAMENTO DE FUGAS NA REDE DE OXIGENIO, AR MEDICINAL E VÁCUO CLÍNICO. INCLUSO EMISSÃO DE LAUDO E ART. | UN | 1 | 6000 | 6000
COTAÇÃO | VALVULA REGULADORA PARA OXIGENIO, AR COMPRIMIDO, VACUO | UN | 60 | 313 | 18780 | 3460
COTAÇÃO | CAIXA DE SECCIONAMENTO DE GASES | UN | 1 | 500 | 500
COTAÇÃO | REGUA MEDICINAL | UN | 20 | 2210 | 44200
COTAÇÃO | PINTURA DE TUBULAÇÃO APARENTE ATÉ 3/4 | UN | 401.22 | 11.93 | 4786.5546
250246.557

## MEMORIA DE CALCULO AT
GOVERNO DO ESTADO DE MATO GROSSO DO SUL
PREFEITURA MUNICIPAL DE SELVÍRIA
SECRETARIA DE OBRAS
MEMÓRIA DE CALCULO
| Objeto: | REFORMA DA UNIDADE DE SAÚDE DA FAMILIA GUADALUPE | [5 empty] | RESPONSÁVEL ORÇAMENTO
| Município: | SELVÍRIA - MS | [5 empty] | ____________________________________ Fabio Marques Ribeiro CREA - 15.276 D / MS
| Local: | AV. NOSSA SRA. DE GUADALUPE, S/N, SELVÍRIA, MS
| SIST./REF.: | AGESUL(JANEIRO/2024) SINAPI (MARÇO/2024) SBC (MARÇO/2024)
DADOS DO PROJETO
TABELA DE AMBIENTES
| PISO | PAREDE | FORRO | NOME |  |  | ÁREA |  | PERÍMETRO
| 0 | 0 | 0 | JARDIM |  |  | 3.53 |  | 7.7
| 8 | 1 | 1 | ACS |  |  | 14.1 |  | 16.1
| 8 | 1 | 2 | ARQUIVO |  |  | 3.64 |  | 8
| 8 | 2 | 2 | BANHEIRO 1 |  |  | 4.56 |  | 9.8
| 8 | 2 | 2 | BANHEIRO 2 |  |  | 3.44 |  | 8
| 8 | 2 | 2 | BANHEIRO 3 |  |  | 3.44 |  | 8
| 8 | 1 | 1 | CONSULTÓRIO MÉDICO |  |  | 7.23 |  | 10.74
| 8 | 1 | 2 | CONSULTÓRIO MÉDICO |  |  | 9.49 |  | 12.5
| 8 | 1 | 2 | CORREDOR |  |  | 6.54 |  | 13.3
| 8 | 1 | 1 | COZINHA |  |  | 7.85 |  | 11.25
| 8 | 1 | 2 | CURATIVO |  |  | 12.09 |  | 14.5
| 8 | 1 | 2 | DENTISTA |  |  | 11.32 |  | 13.5
| 8 | 1 | 1 | DML |  |  | 2.55 |  | 6.4
| 8 | 1 | 1 | DML |  |  | 2.16 |  | 5.88
| 8 | 1 | 1 | HALL |  |  | 6.38 |  | 11.5
| 8 | 1 | 2 | INALAÇÃO |  |  | 4.55 |  | 8.7
| 8 | 1 | 1 | OBSERVAÇÃO |  |  | 13.78 |  | 17.86
| 8 | 1 | 2 | RECEPÇÃO |  |  | 18.56 |  | 22.1
| 8 | 1 | 2 | VACINA |  |  | 8.58 |  | 12
| 8 | 1 | 1 | VARANDA 1 |  |  | 38.5 |  | 33.5
|  |  |  | VARANDA 2 |  |  | 23.14 |  | 27.81
| Total geral | [5 empty] | 205.43 |  | 279.14
TABELA DE ESQUADRIAS
PORTAS
| CÓD | LARGURA | ALTURA | ÁREA | QTDE | DESCRIÇÃO
| P1 | 0.7 | 2.1 | 2.94 | 2 | PORTA METALICA, ABRIR, 1 FOLHA
| P2 | 0.8 | 2.1 | 1.68 | 1 | PORTA METALICA, CORRER, 1 FOLHA
| P3 | 0.8 | 2.1 | 18.48 | 11 | PORTA METALICA, ABRIR, 1 FOLHA
| P4 | 0.9 | 2.1 | 1.89 | 1 | PORTA METALICA, ABRIR, 1 FOLHA
| P6 | 2 | 2.1 | 4.2 | 1 | PORTA DE VIDRO, CORRER, 4 FOLHAS
JANELAS
| CÓD | LARGURA | ALTURA | ÁREA | QTDE | DESCRICAO
| J1 | 1 | 0.6 | 2.4 | 4 | JANELA, ALUMINIO, VIDRO, CORRER, 2 FOLHAS
| J2 | 1 | 0.4 | 0.4 | 1 | JANELA, ALUMINIO, VIDRO, CORRER, 2 FOLHAS
| J7 | 1.2 | 1 | 3.6 | 3 | JANELA, ALUMINIO, VIDRO, CORRER, 4 FOLHAS
| J10 | 2 | 1 | 4 | 2 | JANELA, ALUMINIO, VIDRO, CORRER, 4 FOLHAS
| ITEM | CÓDIGO | DESCRIÇÃO | [5 empty] | UNIDADE
| 1. |  | SERVIÇOS PRELIMINARES
| 1.1 |  | SERVIÇOS PRELIMINARES
| 1.1.1 | 103689 | FORNECIMENTO E INSTALAÇÃO DE PLACA DE OBRA COM CHAPA GALVANIZADA E ESTRUTURA DE MADEIRA. AF_03/2022_PS | [5 empty] | M2
| OBS | FORAM CONSIDERADAS AS DIMENSÕES PADRÃO DO GOVERNO FEDERAL |  |  |  | LARGURA | ALTURA | ÁREA | FÓRMULA
1.1.1 | TOTAL |  |  |  |  | 4 | 2 | 8 | ÁREA
| 2. |  | CANTEIRO DE OBRAS
| 2.1 |  | CANTEIRO DE OBRAS
| 2.1.1 | CPU 01 | EXECUÇÃO DE DEPÓSITO EM CANTEIRO DE OBRA EM CHAPA DE MADEIRA COMPENSADA, NÃO INCLUSO MOBILIÁRIO | [5 empty] | M2
| OBS | EXTENSÃO |  |  |  | COMPRIMENTO | LARGURA | ÁREA | FÓRMULA
2.1.1 | TOTAL |  |  |  |  | 2 | 3 | 6 | ÁREA
| 2.1.2 | CPU 02 | COMPOSIÇÃO PARAMÉTRICA DE EXECUÇÃO DE SANITÁRIO E VESTIÁRIO EM CANTEIRO DE OBRAS, FORA DA PROJEÇÃO DA LAJE, EM CHAPA DE MADEIRA COMPENSADA, NÃO INCLUSO MOBILIÁRIO. | [5 empty] | UN
| OBS | EXTENSÃO |  |  |  | COMPRIMENTO | LARGURA | QUANTIDADE | FÓRMULA
2.1.2 | TOTAL |  |  |  |  | 2 | 2 | 4 | QUANTIDADE
| 3. |  | DEMOLIÇÕES E RETIRADAS
| 3.1 |  | DEMOLIÇÕES
| 3.1.1 | 97622 | DEMOLIÇÃO DE ALVENARIA DE BLOCO FURADO, DE FORMA MANUAL, SEM REAPROVEITAMENTO. AF_09/2023 | [5 empty] | M3
| OBS |  |  |  |  | ÁREA | ESPESSURA | VOLUME | FÓRMULA
| COZINHA (ABERTURA DE PORTA) |  |  |  |  | 0.21 | 0.15 | 0.0315 | VOLUME
| HALL (ABERTURA DE JANELA) |  |  |  |  | 0.357 | 0.15 | 0.05355
| ACS (ABERTURA DE PORTA) |  |  |  |  | 0.21 | 0.15 | 0.0315
| JARDIM (ABERTURA DE PORTA) |  |  |  |  | 0.19 | 0.15 | 0.0285
| OBSERVAÇÃO (ABERTURA DE PORTA) |  |  |  |  | 1.873 | 0.15 | 0.28095
| DML (ABERTURA DE JANELA) |  |  |  |  | 0.62 | 0.15 | 0.093
| CURATIVO (ABERTURA DE PORTA) |  |  |  |  | 0.127 | 0.15 | 0.01905
| INALAÇÃO (ABERTURA DE PORTA) |  |  |  |  | 0.193 | 0.15 | 0.02895
| RECEPÇÃO (ABERTURA DE PORTA) |  |  |  |  | 3.111 | 0.15 | 0.46665
| RECEPÇÃO (ABERTURA DE JANELA) |  |  |  |  | 2.333 | 0.15 | 0.34995
| CONSULTÓRIO MÉDICO (ABERTURA DE PORTA) |  |  |  |  | 0.193 | 0.15 | 0.02895
| BANHEIRO 2 (ABERTURA DE PORTA) |  |  |  |  | 0.19 | 0.15 | 0.0285
| BANHEIRO 2 (ABERTURA DE JANELA) |  |  |  |  | 0.308 | 0.15 | 0.0462
| BANHEIRO 3 (ABERTURA DE PORTA) |  |  |  |  | 0.19 | 0.15 | 0.0285
| BANHEIRO 3 (ABERTURA DE JANELA) |  |  |  |  | 0.46 | 0.15 | 0.069
| DENTISTA (ABERTURA DE PORTA) |  |  |  |  | 0.193 | 0.15 | 0.02895
| VASCINA (ABERTURA DE PORTA) |  |  |  |  | 0.193 | 0.15 | 0.02895
3.1.1 | TOTAL | [6 empty] | 1.6426
| 3.1.2 | 201002045 | DEMOLICAO DE PISO DE GRANILITE, INCLUSIVE LASTRO, DE FORMA MECANIZADA UTILIZANDO MARTELETE | [5 empty] | M2
| OBS | [6 empty] | ÁREA | FÓRMULA
[8 empty] | 87.1 | ÁREA
3.1.2 | TOTAL | [6 empty] | 87.1
| 3.1.3 | 97633 | DEMOLIÇÃO DE REVESTIMENTO CERÂMICO, DE FORMA MANUAL, SEM REAPROVEITAMENTO. AF_09/2023 | [5 empty] | M2
| OBS | [6 empty] | ÁREA | FÓRMULA
| COZINHA - PAREDE | [6 empty] | 8.845 | ÁREA
| BANHEIRO 1 - PAREDE | [6 empty] | 26.95
| BANHEIRO 2 - PAREDE | [6 empty] | 22
| BANHEIRO 3 - PAREDE | [6 empty] | 22
| DEMOLIÇÃO DE PISO CERÂMICO | [6 empty] | 11.44
3.1.3 | TOTAL | [6 empty] | 91.235
| 3.2 |  | RETIRADA
| 3.2.1 | 97664 | REMOÇÃO DE ACESSÓRIOS, DE FORMA MANUAL, SEM REAPROVEITAMENTO. AF_09/2023 | [5 empty] | UN
| OBS | [6 empty] | QUANTIDADE | FÓRMULA
| CHUVEIRO | [6 empty] | 3 | QUANTIDADE
3.2.1 | TOTAL | [6 empty] | 3
| 3.2.2 | 97661 | REMOÇÃO DE CABOS ELÉTRICOS, COM SEÇÃO DE 10 MM², FORMA MANUAL, SEM REAPROVEITAMENTO. AF_09/2023 | [5 empty] | M
| OBS | [6 empty] | COMPRIMENTO | FÓRMULA
[8 empty] | 1020 | COMPRIMENTO
3.2.2 | TOTAL | [6 empty] | 1020
| 3.2.3 | 201002036 | REMOCAO DE FORRO DE MADEIRA, DE FORMA MANUAL, SEM REAPROVEITAMENTO | [5 empty] | M2
| OBS | [6 empty] | ÁREA | FÓRMULA
[8 empty] | 84.67 | ÁREA
3.2.3 | TOTAL | [6 empty] | 84.67
| 3.2.4 | 97660 | REMOÇÃO DE INTERRUPTORES/TOMADAS ELÉTRICAS, DE FORMA MANUAL, SEM REAPROVEITAMENTO. AF_09/2023 | [5 empty] | UN
| OBS | [6 empty] | QUANTIDADE | FÓRMULA
[8 empty] | 51 | QUANTIDADE
3.2.4 | TOTAL | [6 empty] | 51
| 3.2.5 | 97644 | REMOÇÃO DE PORTAS, DE FORMA MANUAL, SEM REAPROVEITAMENTO. AF_09/2023 | [5 empty] | M2
| CÓD | LARGURA | ALTURA | QTDE | DESCRIÇÃO |  |  | ÁREA | FÓRMULA
| P1 | 0.7 | 2.1 | 1 | PORTA, MADEIRA, ABRIR, 1 FOLHA |  |  | 1.47 | ÁREA
| P2 | 0.8 | 2.1 | 10 | PORTA, MADEIRA, ABRIR, 1 FOLHA |  |  | 16.8
| P3 | 0.8 | 2.1 | 2 | PORTA,VENEZIANA, ABRIR, 1 FOLHA |  |  | 3.36
| P4 | 0.9 | 2.1 | 1 | PORTA, PVC, SANFONADA, 1 FOLHA |  |  | 1.89
| P5 | 0.9 | 2.1 | 1 | PORTA, MADEIRA, ABRIR, 1 FOLHA |  |  | 1.89
| P3 | 1.05 | 2.1 | 1 | ABERTURA VÃO EM PAREDE |  |  | 2.21
| P6 | 1.35 | 2.1 | 1 | PORTA, PVC, SANFONADA, 1 FOLHA |  |  | 2.84
| P7 | 2 | 2.1 | 1 | PORTA, VIDRO, CORRER, 4 FOLHAS |  |  | 4.2
3.2.5 | TOTAL | [6 empty] | 34.66
| 3.2.6 | 97645 | REMOÇÃO DE JANELAS, DE FORMA MANUAL, SEM REAPROVEITAMENTO. AF_09/2023 | [5 empty] | M2
| CÓD. | LARGURA | ALTURA | QTDE | DESCRICAO |  |  | ÁREA | FÓRMULA
| J1 | 0.4 | 0.4 | 2 | JANELA, ALUMINIO, VIDRO, BASCULANTE, 1 FOLHA |  |  | 0.32 | ÁREA
| J2 | 1 | 0.6 | 2 | JANELA, ALUMINIO, VIDRO, MAXIM AR, 2 FOLHAS |  |  | 1.2
| J3 | 1 | 0.6 | 1 | JANELA, ALUMINIO, VIDRO, BASCULANTE, 1 FOLHA |  |  | 0.6
| J4 | 1.2 | 1 | 2 | JANELA, ALUMINIO, VIDRO, CORRER, 4 FOLHAS |  |  | 2.4
| J7 | 2 | 1 | 1 | JANELA, ALUMINIO, VIDRO, CORRER, 4 FOLHAS |  |  | 2
| J8 | 2 | 1 | 1 | JANELA, ALUMINIO, VIDRO, CORRER, 4 FOLHAS |  |  | 2
3.2.6 | TOTAL | [6 empty] | 8.52
| 3.2.7 | 102191 | REMOÇÃO DE VIDRO LISO COMUM DE ESQUADRIA COM BAGUETE DE ALUMÍNIO OU PVC. AF_01/2021 | [5 empty] | M2
| OBS | [6 empty] | ÁREA | FÓRMULA
[8 empty] | 8.52 | ÁREA
3.2.7 | TOTAL | [6 empty] | 8.52
| 3.2.8 | 97663 | REMOÇÃO DE LOUÇAS, DE FORMA MANUAL, SEM REAPROVEITAMENTO. AF_09/2023 | [5 empty] | UN
| OBS | [6 empty] | QUANTIDADE | FÓRMULA
| VASO SANITÁRIO | [6 empty] | 3 | QUANTIDADE
| LAVATÓRIO | [6 empty] | 6
| TANQUE | [6 empty] | 1
3.2.8 | TOTAL | [6 empty] | 10
| 3.2.9 | 97665 | REMOÇÃO DE LUMINÁRIAS, DE FORMA MANUAL, SEM REAPROVEITAMENTO. AF_09/2023 | [5 empty] | UN
| OBS | [6 empty] | QUANTIDADE | FÓRMULA
[8 empty] | 19 | QUANTIDADE
3.2.9 | TOTAL | [6 empty] | 19
| 3.2.10 | 97666 | REMOÇÃO DE METAIS SANITÁRIOS, DE FORMA MANUAL, SEM REAPROVEITAMENTO. AF_09/2023 | [5 empty] | UN
| OBS | [6 empty] | QUANTIDADE | FÓRMULA
| TORNEIRA | [6 empty] | 7 | QUANTIDADE
| CUBA | [6 empty] | 5
3.2.10 | TOTAL | [6 empty] | 12
| 3.2.11 | 97647 | REMOÇÃO DE TELHAS DE FIBROCIMENTO METÁLICA E CERÂMICA, DE FORMA MANUAL, SEM REAPROVEITAMENTO. AF_09/2023 | [5 empty] | M2
| OBS |  |  |  |  | ÁREA | % REPARO | ÁREA | FÓRMULA
| TELHA CERÂMICA |  |  |  |  | 211.77 | 20% | 42.354 | ÁREA
3.2.11 | TOTAL | [6 empty] | 42.354
| 3.2.12 | 201002337 | RETIRADA DE BALCAO E BANCADAS DE GRANITO, SEM REAPROVEITAMENTO | [5 empty] | M2
| OBS | [6 empty] | ÁREA | FÓRMULA
[8 empty] | 3.6 | ÁREA
3.2.12 | TOTAL | [6 empty] | 3.6
| 3.2.13 | CPU 03 | REMOÇÃO DE QUADRO DE DISTRIBUIÇÃO DE ENERGIA | [5 empty] | UN
| OBS | [6 empty] | QUANTIDADE | FÓRMULA
[8 empty] | 2 | QUANTIDADE
3.2.13 | TOTAL | [6 empty] | 2
| 3.2.14 | 201002142 | RETIRADA DE VALVULA DE DESCARGA, SEM REAPROVEITAMENTO | [5 empty] | UN
| OBS | [6 empty] | QUANTIDADE | FÓRMULA
[8 empty] | 3 | QUANTIDADE
3.2.14 | TOTAL | [6 empty] | 3
| 3.2.15 | 201002161 | LOCACAO DE CACAMBA (4M3) (7 DIAS) | [5 empty] | UN
| OBS | [6 empty] | QUANTIDADE | FÓRMULA
| ALVENARIA | [6 empty] | 0.69402 | QUANTIDADE
| PISO | [6 empty] | 1.742
| REVESTIMENTO CERÂMICO | [6 empty] | 0.57022
| ACESSÓRIOS | [6 empty] | 0.0375
| CABOS | [6 empty] | 2.55
| FORRO | [6 empty] | 0.52919
| INTERRUPTOR E TOMADA | [6 empty] | 0.31875
| PORTA | [6 empty] | 0.43325
| JANELAS | [6 empty] | 0.1065
| VIDRO | [6 empty] | 0.05325
| LOUÇAS | [6 empty] | 1.75
| LUMINÁRIAS | [6 empty] | 3.325
| METAIS | [6 empty] | 0.3
| TELHA CERÂMICA | [6 empty] | 0.52943
| BANCADA | [6 empty] | 0.045
| DESCARGA | [6 empty] | 0.06
3.2.15 | TOTAL | [6 empty] | 14
| 4. |  | VEDAÇÃO
| 4.1 |  | PAREDES
| 4.1.1 | 101165 | ALVENARIA DE EMBASAMENTO COM BLOCO ESTRUTURAL DE CONCRETO, DE 14X19X29CM E ARGAMASSA DE ASSENTAMENTO COM PREPARO EM BETONEIRA. AF_05/2020 | [5 empty] | M3
| OBS |  |  |  | EXTENSÃO | ALTURA | ESPESSURA | VOLUME | FÓRMULA
| MURETA |  |  |  | 16.75 | 0.3 | 0.14 | 0.7035
| PAREDES INTERNAS TÉRREO |  |  |  | 4 | 0.3 | 0.14 | 0.168 | VOLUME
4.1.1 | TOTAL | [6 empty] | 0.168
| 4.1.2 | 103330 | ALVENARIA DE VEDAÇÃO DE BLOCOS CERÂMICOS FURADOS NA HORIZONTAL DE 11,5X19X19 CM (ESPESSURA 11,5 CM) E ARGAMASSA DE ASSENTAMENTO COM PREPARO EM BETONEIRA. AF_12/2021 | [5 empty] | M2
| OBS |  |  | EXTENSÃO | ALTURA | ABERTURA |  | ÁREA | FÓRMULA
| MURETA |  |  | 16.75 | 0.5 | 0 |  | 8.375 | ÁREA
| PAREDES INTERNAS TÉRREO |  |  | 4 | 2.9 | 1.47 |  | 10.13
| DML |  |  | 5.72 |  |  |  | 5.72
| RECEPÇÃO |  |  | 4.181 |  |  |  | 4.181
4.1.2 | TOTAL | [6 empty] | 28.406
| 4.1.3 | 93202 | FIXAÇÃO (ENCUNHAMENTO) DE ALVENARIA DE VEDAÇÃO COM TIJOLO MACIÇO. AF_03/2024 | [5 empty] | M
| OBS | [6 empty] | COMPRIMENTO | FÓRMULA
[8 empty] | 5.45 | COMPRIMENTO
4.1.3 | TOTAL | [6 empty] | 5.45
| 4.1.4 | 101162 | ALVENARIA DE VEDAÇÃO COM ELEMENTO VAZADO DE CERÂMICA (COBOGÓ) DE 7X20X20CM E ARGAMASSA DE ASSENTAMENTO COM PREPARO EM BETONEIRA. AF_05/2020 | [5 empty] | M2
| OBS |  |  | EXTENSÃO | ALTURA | ABERTURA |  | ÁREA | FÓRMULA
| MURETA |  |  | 16.75 | 2.08 |  |  | 34.84 | ÁREA
4.1.4 | TOTAL | [6 empty] | 34.84
| 4.1.5 | 96527 | ESCAVAÇÃO MANUAL PARA VIGA BALDRAME OU SAPATA CORRIDA (INCLUINDO ESCAVAÇÃO PARA COLOCAÇÃO DE FÔRMAS). AF_01/2024 | [5 empty] | M3
| OBS | [6 empty] | VOLUME | FÓRMULA
[8 empty] | 1.1952 | VOLUME
4.1.5 | TOTAL | [6 empty] | 1.1952
| 4.1.6 | 96542 | FABRICAÇÃO, MONTAGEM E DESMONTAGEM DE FÔRMA PARA VIGA BALDRAME, EM CHAPA DE MADEIRA COMPENSADA RESINADA, E=17 MM, 4 UTILIZAÇÕES. AF_01/2024 | [5 empty] | M2
| OBS | [6 empty] | ÁREA | FÓRMULA
[8 empty] | 12.45 | ÁREA
4.1.6 | TOTAL | [6 empty] | 12.45
| 4.1.7 | 95241 | LASTRO DE CONCRETO MAGRO, APLICADO EM PISOS, LAJES SOBRE SOLO OU RADIERS, ESPESSURA DE 5 CM. AF_01/2024 | [5 empty] | M2
| OBS | [6 empty] | ÁREA | FÓRMULA
[8 empty] | 2.49 | ÁREA
4.1.7 | TOTAL | [6 empty] | 2.49
| 4.1.8 | 96543 | ARMAÇÃO DE BLOCO UTILIZANDO AÇO CA-60 DE 5 MM - MONTAGEM. AF_01/2024 | [5 empty] | KG
| OBS | [6 empty] | PESO | FÓRMULA
[8 empty] | 17.0427 | PESO
4.1.8 | TOTAL | [6 empty] | 17.0427
| 4.1.9 | 96545 | ARMAÇÃO DE BLOCO UTILIZANDO AÇO CA-50 DE 8 MM - MONTAGEM. AF_01/2024 | [5 empty] | KG
| OBS | [6 empty] | PESO | FÓRMULA
[8 empty] | 32.785 | PESO
4.1.9 | TOTAL | [6 empty] | 32.785
| 4.1.10 | 94965 | CONCRETO FCK = 25MPA, TRAÇO 1:2,3:2,7 (EM MASSA SECA DE CIMENTO/ AREIA MÉDIA/ BRITA 1) - PREPARO MECÂNICO COM BETONEIRA 400 L. AF_05/2021 | [5 empty] | M3
| OBS | [6 empty] | VOLUME | FÓRMULA
[8 empty] | 0.747 | VOLUME
4.1.10 | TOTAL | [6 empty] | 0.747
| 4.1.11 | 103670 | LANÇAMENTO COM USO DE BALDES, ADENSAMENTO E ACABAMENTO DE CONCRETO EM ESTRUTURAS. AF_02/2022 | [5 empty] | M3
| OBS | [6 empty] | VOLUME | FÓRMULA
[8 empty] | 0.747 | VOLUME
4.1.11 | TOTAL | [6 empty] | 0.747
| 4.1.12 | 98557 | IMPERMEABILIZAÇÃO DE SUPERFÍCIE COM EMULSÃO ASFÁLTICA, 2 DEMÃOS. AF_09/2023 | [5 empty] | M2
| OBS | [6 empty] | ÁREA | FÓRMULA
[8 empty] | 12.45 | ÁREA
4.1.12 | TOTAL | [6 empty] | 12.45
| 4.1.13 | 93382 | REATERRO MANUAL DE VALAS, COM COMPACTADOR DE SOLOS DE PERCUSSÃO. AF_08/2023 | [5 empty] | M3
| OBS | [6 empty] | VOLUME | FÓRMULA
[8 empty] | 0.4482 | VOLUME
4.1.13 | TOTAL | [6 empty] | 0.4482
| 4.2 |  | VERGA/CONTRAVERGA
JANELAS
| OBS |  |  | CÓD. | QUANTIDADE | LARGURA | VERGA/ CONTRAVERGA |  | FÓRMULA
|  |  |  | J1 | 5 | 1 | 7 |  | (COMPRIMENTO) + (COMPRIMENTO / 2,5)
|  |  |  | J2 | 1 | 1 | 1.4
|  |  |  | J5 | 3 | 1.2 | 5.04
|  |  |  | J7 | 3 | 1.2 | 5.04
|  |  |  | J6 | 2 | 1.5 | 4.2
|  |  |  | J9 | 2 | 2 | 5.6
|  |  |  | J10 | 2 | 2 | 5.6
|  |  |  | TOTAL |  |  | 33.88
PORTAS
| OBS |  |  | CÓD. | QUANTIDADE | LARGURA | VERGA |  | FÓRMULA
|  |  |  | P1 | 3 | 0.7 | 2.94 |  | (COMPRIMENTO) + (COMPRIMENTO / 2,5)
|  |  |  | P2 | 1 | 0.8 | 1.12
|  |  |  | P3 | 12 | 0.8 | 13.44
|  |  |  | P4 | 1 | 0.9 | 1.26
|  |  |  | P5 | 1 | 1.2 | 1.68
|  |  |  | P6 | 1 | 2 | 2.8
|  |  |  | TOTAL |  |  | 23.24
| 4.2.1 | 93182 | VERGA PRÉ-MOLDADA PARA JANELAS COM ATÉ 1,5 M DE VÃO. AF_03/2016 | [5 empty] | M
| OBS | [6 empty] | COMPRIMENTO | FÓRMULA
| CONFORME TABELA ACIMA | [6 empty] | 22.68 | COMPRIMENTO
4.2.1 | TOTAL | [6 empty] | 22.68
| 4.2.2 | 93183 | VERGA PRÉ-MOLDADA PARA JANELAS COM MAIS DE 1,5 M DE VÃO. AF_03/2016 | [5 empty] | M
| OBS | [6 empty] | COMPRIMENTO | FÓRMULA
| CONFORME TABELA ACIMA | [6 empty] | 11.2 | COMPRIMENTO
4.2.2 | TOTAL | [6 empty] | 11.2
| 4.2.3 | 93184 | VERGA PRÉ-MOLDADA COM ATÉ 1,5 M DE VÃO, ESPESSURA DE *20* CM. AF_03/2024 | [5 empty] | M
| OBS | [6 empty] | COMPRIMENTO | FÓRMULA
| CONFORME TABELA ACIMA | [6 empty] | 20.44 | COMPRIMENTO
4.2.3 | TOTAL | [6 empty] | 20.44
| 4.2.4 | 93185 | VERGA PRÉ-MOLDADA PARA PORTAS COM MAIS DE 1,5 M DE VÃO. AF_03/2016 | [5 empty] | M
| OBS | [6 empty] | COMPRIMENTO | FÓRMULA
| CONFORME TABELA ACIMA | [6 empty] | 2.8 | COMPRIMENTO
4.2.4 | TOTAL | [6 empty] | 2.8
| 4.2.5 | 93194 | CONTRAVERGA PRÉ-MOLDADA, ESPESSURA DE *20* CM. AF_03/2024 | [5 empty] | M
| OBS | [6 empty] | COMPRIMENTO | FÓRMULA
| FOI CONSIDERADO A MESMA QUANTIDADE DA VERGA PARA VÃOS COM ATÉ DE 1,5 | [6 empty] | 22.68 | COMPRIMENTO
4.2.5 | TOTAL | [6 empty] | 22.68
| 4.2.6 | 93195 | CONTRAVERGA PRÉ-MOLDADA PARA VÃOS DE MAIS DE 1,5 M DE COMPRIMENTO. AF_03/2016 | [5 empty] | M
| OBS | [6 empty] | COMPRIMENTO | FÓRMULA
| FOI CONSIDERADO A MESMA QUANTIDADE DA VERGA PARA VÃOS COM ATÉ DE 1,5 | [6 empty] | 11.2 | COMPRIMENTO
4.2.6 | TOTAL | [6 empty] | 11.2
| 5. |  | COBERTURA
| 5.1 |  | TELHAMENTO
| 5.1.1 | 94442 | TELHAMENTO COM TELHA CERÂMICA DE ENCAIXE, TIPO ROMANA, COM ATÉ 2 ÁGUAS, INCLUSO TRANSPORTE VERTICAL. AF_07/2019 | [5 empty] | M2
| OBS | [6 empty] | ÁREA | FÓRMULA
[8 empty] | 42.354 | ÁREA
5.1.1 | TOTAL | [6 empty] | 42.354
| 5.1.2 | 92542 | TRAMA DE MADEIRA COMPOSTA POR RIPAS, CAIBROS E TERÇAS PARA TELHADOS DE MAIS QUE 2 ÁGUAS PARA TELHA CERÂMICA CAPA-CANAL, INCLUSO TRANSPORTE VERTICAL. AF_07/2019 | [5 empty] | M2
| OBS | [6 empty] | ÁREA | FÓRMULA
[8 empty] | 42.354 | ÁREA
5.1.2 | TOTAL | [6 empty] | 42.354
| 6. |  | REVESTIMENTO DE PAREDES E TETOS
| 6.1 |  | REVESTIMENTO DE PAREDES
| 6.1.1 | 1501000100 | CHAPISCO PARA PAREDES EXTERNAS E INTERNAS COM ARGAMASSA DE CIMENTO E AREIA NO TRACO 1:3 | [5 empty] | M2
| OBS |  |  |  | ÁREA | QUANTIDADE DE LADOS |  | ÁREA | FÓRMULA
| ÁREA TOTAL DE CONSTRUÇÃO DE PAREDE |  |  |  | 28.406 | 2 |  | 56.812 | ÁREA
6.1.1 | TOTAL | [6 empty] | 56.812
| 6.1.2 | 87529 | MASSA ÚNICA, EM ARGAMASSA TRAÇO 1:2:8, PREPARO MECÂNICO, APLICADA MANUALMENTE EM PAREDES INTERNAS DE AMBIENTES COM ÁREA ENTRE 5M² E 10M², E = 17,5MM, COM TALISCAS. AF_03/2024 | [5 empty] | M2
| OBS |  |  |  | ÁREA | QUANTIDADE DE LADOS |  | ÁREA | FÓRMULA
| DML |  |  |  | 5.72 | 2 |  | 11.44 | ÁREA
| RECEPÇÃO |  |  |  | 4.181 | 2 |  | 8.362
6.1.2 | TOTAL | [6 empty] | 19.802
| 6.1.3 | 87775 | EMBOÇO OU MASSA ÚNICA EM ARGAMASSA TRAÇO 1:2:8, PREPARO MECÂNICO COM BETONEIRA 400 L, APLICADA MANUALMENTE EM PANOS DE FACHADA COM PRESENÇA DE VÃOS, ESPESSURA DE 25 MM. AF_08/2022 | [5 empty] | M2
| OBS |  |  |  | ÁREA | QUANTIDADE DE LADOS |  | ÁREA | FÓRMULA
| MURETA |  |  |  | 8.375 | 2 |  | 16.75 | ÁREA
6.1.3 | TOTAL | [6 empty] | 16.75
REVESTIMENTO CERÂMICO
| OBS |  | NOME | ÁREA | PERÍMETRO | ÁREA AZULEJO | VÃO | ÁREA TOTAL | FÓRMULA
|  |  | BANHEIRO 1 | 4.56 | 9.8 | 26.95 | 2.07 | 24.88 | ÁREA DE AZULEJO - VÃO
|  |  | BANHEIRO 2 | 3.44 | 8 | 22 | 2.07 | 19.93
|  |  | BANHEIRO 3 | 3.44 | 8 | 22 | 2.39 | 19.61
|  |  | COZINHA | 7.85 | 11.25 | 32.63 | 3.96 | 28.67
| TOTAL | [6 empty] | 93.09
| 6.1.4 | 87528 | EMBOÇO, EM ARGAMASSA TRAÇO 1:2:8, PREPARO MANUAL, APLICADO MANUALMENTE EM PAREDES INTERNAS DE AMBIENTES COM ÁREA MENOR QUE 5M², E = 17,5MM, COM TALISCAS. AF_03/2024 | [5 empty] | M2
| OBS | [6 empty] | ÁREA | FÓRMULA
| ÁREA DE REVESTIMENTO CERÃMICO | [6 empty] | 93.09 | ÁREA
6.1.4 | TOTAL | [6 empty] | 93.09
| 6.1.5 | 87273 | REVESTIMENTO CERÂMICO PARA PAREDES INTERNAS COM PLACAS TIPO ESMALTADA EXTRA DE DIMENSÕES 33X45 CM APLICADAS NA ALTURA INTEIRA DAS PAREDES. AF_02/2023_PE | [5 empty] | M2
| OBS | [6 empty] | ÁREA | FÓRMULA
| ÁREA DE REVESTIMENTO CERÃMICO | [6 empty] | 93.09 | ÁREA
6.1.5 | TOTAL | [6 empty] | 93.09
| 6.1.6 | 23070 | REVESTIMENTOS-REPARO EM TRINCAS/RECOMP.FAIXA REVEST.L=0,50m | [5 empty] | M
| OBS | [6 empty] | COMPRIMENTO | FÓRMULA
[8 empty] | 10.82 | COMPRIMENTO
6.1.6 | TOTAL | [6 empty] | 10.82
| 6.2 |  | REVESTIMENTO DE TETO
| 6.2.1 | 96110 | FORRO EM DRYWALL PARA AMBIENTES RESIDENCIAIS, INCLUSIVE ESTRUTURA UNIDIRECIONAL DE FIXAÇÃO. AF_08/2023_PS | [5 empty] | M2
| OBS |  |  | NOME |  |  |  | ÁREA | LEGENDA
|  |  |  | ARQUIVO |  |  |  | 3.64 | ÁREA
|  |  |  | BANHEIRO 1 |  |  |  | 4.56
|  |  |  | BANHEIRO 2 |  |  |  | 3.44
|  |  |  | BANHEIRO 2 |  |  |  | 3.44
|  |  |  | CONSULTÓRIO MÉDICO |  |  |  | 9.49
|  |  |  | CORREDOR |  |  |  | 6.54
|  |  |  | CURATIVO |  |  |  | 12.09
|  |  |  | DENTISTA |  |  |  | 11.32
|  |  |  | INALAÇÃO |  |  |  | 4.55
|  |  |  | RECEPÇÃO |  |  |  | 18.56
|  |  |  | VACINA |  |  |  | 8.58
|  |  |  | VARANDA 2 |  |  |  | 23.14
6.2.1 | TOTAL | [6 empty] | 109.35
| 6.2.2 | 96123 | ACABAMENTOS PARA FORRO (MOLDURA EM DRYWALL, COM LARGURA DE 15 CM). AF_08/2023_PS | [5 empty] | M
| OBS |  |  | NOME |  |  |  | COMPRIMENTO | LEGENDA
|  |  |  | ARQUIVO |  |  |  | 8 | COMPRIMENTO
|  |  |  | BANHEIRO 1 |  |  |  | 9.8
|  |  |  | BANHEIRO 2 |  |  |  | 8
|  |  |  | BANHEIRO 2 |  |  |  | 8
|  |  |  | CONSULTÓRIO MÉDICO |  |  |  | 12.5
|  |  |  | CORREDOR |  |  |  | 13.3
|  |  |  | CURATIVO |  |  |  | 14.5
|  |  |  | DENTISTA |  |  |  | 13.5
|  |  |  | INALAÇÃO |  |  |  | 8.7
|  |  |  | RECEPÇÃO |  |  |  | 22.1
|  |  |  | VACINA |  |  |  | 12
|  |  |  | VARANDA 2 |  |  |  | 27.81
6.2.2 | TOTAL | [6 empty] | 158.21
| 7. |  | ESQUADRIAS, FERRAGENS E VIDROS
| 7.1 |  | JANELAS
| CÓD | LARGURA | ALTURA | ÁREA | QTDE | DESCRICAO
| J1 | 1 | 0.6 | 2.4 | 4 | JANELA, ALUMINIO, VIDRO, CORRER, 2 FOLHAS
| J2 | 1 | 0.4 | 0.4 | 1 | JANELA, ALUMINIO, VIDRO, CORRER, 2 FOLHAS
| J7 | 1.2 | 1 | 3.6 | 3 | JANELA, ALUMINIO, VIDRO, CORRER, 4 FOLHAS
| J10 | 2 | 1 | 4 | 2 | JANELA, ALUMINIO, VIDRO, CORRER, 4 FOLHAS
| 7.1.1 | CPU 04 | JANELA DE VIDRO TEMPERADO DE CORRER E FIXAS, INCLUSO TRILHO, FECHADURA E CONTRAFECHADURA, FORNECIMENTO E INSTALAÇÃO | [5 empty] | M2
| OBS | [6 empty] | ÁREA | FÓRMULA
| J1 J2 J7 J10 | [6 empty] | 10.4 | ÁREA
7.1.1 | TOTAL | [6 empty] | 10.4
| 7.2 |  | PORTA
| CÓD | LARGURA | ALTURA | ÁREA | QTDE | DESCRIÇÃO
| P1 | 0.7 | 2.1 | 2.94 | 2 | PORTA METALICA, ABRIR, 1 FOLHA
| P2 | 0.8 | 2.1 | 1.68 | 1 | PORTA METALICA, CORRER, 1 FOLHA
| P3 | 0.8 | 2.1 | 18.48 | 11 | PORTA METALICA, ABRIR, 1 FOLHA
| P4 | 0.9 | 2.1 | 1.89 | 1 | PORTA METALICA, ABRIR, 1 FOLHA
| P6 | 2 | 2.1 | 4.2 | 1 | PORTA DE VIDRO, CORRER, 4 FOLHAS
| 7.2.1 | 1101002010 | PORTA EM CHAPA VINCADA - 1 FOLHA, INCLUSIVE ACABAMENTO E FERRAGENS - ANEXO A-045 (ESQ.) | [5 empty] | M2
| OBS | [6 empty] | ÁREA | FÓRMULA
| P1 P3 P4 | [6 empty] | 23.31 | ÁREA
7.2.1 | TOTAL | [6 empty] | 23.31
| 7.2.2 | 1101002016 | PORTA EM PERFIL CHAPA DOBRADA N.18, INCLUSIVE FERRAGENS, CONFORME DETALHE:- DE CORRER (EXCLUSIVE VIDRO) ANEXO A-046 | [5 empty] | M2
| OBS | [6 empty] | ÁREA | FÓRMULA
| P2 | [6 empty] | 1.68 | ÁREA
7.2.2 | TOTAL | [6 empty] | 1.68
| 7.2.3 | CPU 05 | PORTA DE CORRER DE VIDRO TEMPERADO, ESPESSURA 10MM - FORNECIMENTO E INSTALAÇÃO | [5 empty] | M2
| OBS | [6 empty] | ÁREA | FÓRMULA
| P6 | [6 empty] | 4.2 | ÁREA
7.2.3 | TOTAL | [6 empty] | 4.2
| 8. |  | PISO
TABELA GERAL DE ÁREAS DE PISO
PISO GRANILITE
| OBS |  |  | NOME |  | ÁREA | RODAPE |  | LEGENDA
|  |  |  | ARQUIVO |  | 3.64 | 7.3
|  |  |  | BANHEIRO 1 |  | 4.56 | 0
|  |  |  | BANHEIRO 2 |  | 3.44 | 0
|  |  |  | BANHEIRO 2 |  | 3.44 | 0
|  |  |  | RECEPÇÃO |  | 18.56 | 17.2
|  |  |  | VARANDA 1 |  | 38.5 | 27.15
|  |  |  | VARANDA 2 |  | 23.14 | 18.76
| TOTAL |  |  |  |  | 95.28 | 70.41
| 8.1 |  | CONTRAPISO
| 8.1.1 | 95241 | LASTRO DE CONCRETO MAGRO, APLICADO EM PISOS, LAJES SOBRE SOLO OU RADIERS, ESPESSURA DE 5 CM. AF_01/2024 | [5 empty] | M2
| OBS | [6 empty] | ÁREA | FÓRMULA
[8 empty] | 95.28 | ÁREA
8.1.1 | TOTAL | [6 empty] | 95.28
| 8.1.2 | 1701000116 | REGULARIZACAO SARRAFEADA PARA REVESTIMENTO DE PISO COM ARGAMASSA DE CIMENTO E AREIA NO TRACO 1:3, NA(S) ESPESSURA(S):- 2 CM | [5 empty] | M2
| OBS | [6 empty] | ÁREA | FÓRMULA
[8 empty] | 95.28 | ÁREA
8.1.2 | TOTAL | [6 empty] | 95.28
| 8.2 |  | REVESTIMENTO
| 8.2.1 | 104162 | PISO EM GRANILITE, MARMORITE OU GRANITINA EM AMBIENTES INTERNOS, COM ESPESSURA DE 8 MM, INCLUSO MISTURA EM BETONEIRA, COLOCAÇÃO DAS JUNTAS, APLICAÇÃO DO PISO, 4 POLIMENTOS COM POLITRIZ, ESTUCAMENTO, SELADOR E CERA. AF_06/2022 | [5 empty] | M2
| OBS | [6 empty] | ÁREA | FÓRMULA
| VERIFICAR EM TABELA GERAL DE PISO | [6 empty] | 95.28 | ÁREA
8.2.1 | TOTAL | [6 empty] | 95.28
| 8.2.2 | 1701000124 | RODAPE PRE-MOLDADO DE GRANILITE, MARMORITE OU GRANITINA L=10 CM, ASSENTADA COM ARGAMASSA DE CIMENTO E AREIA TRACO 1:4 - FORNECIMENTO E INSTALACAO | [5 empty] | M
| OBS | [6 empty] | COMPRIMENTO | FÓRMULA
| VERIFICAR EM TABELA GERAL DE PISO | [6 empty] | 70.41 | COMPRIMENTO
8.2.2 | TOTAL | [6 empty] | 70.41
| 8.2.3 | 1701000127 | APLICACAO DE RESINA ACRILICA (HIDRONORTH OU SIMILAR), EM DUAS DEMAOS, SOBRE SUPERFICIE DE GRANILITE | [5 empty] | M2
| OBS | [6 empty] | ÁREA | FÓRMULA
| PISO GRANILITE EXISTENTE A SER MANTIDO | [6 empty] | 106.61 | ÁREA
8.2.3 | TOTAL | [6 empty] | 106.61
| 9. |  | LOUÇAS, METAIS E ACESSÓRIOS
| 9.1 |  | LOUÇAS
| 9.1.1 | 95470 | VASO SANITARIO SIFONADO CONVENCIONAL COM LOUÇA BRANCA, INCLUSO CONJUNTO DE LIGAÇÃO PARA BACIA SANITÁRIA AJUSTÁVEL - FORNECIMENTO E INSTALAÇÃO. AF_10/2016 | [5 empty] | UN
| OBS | [6 empty] | QUANTIDADE | FÓRMULA
[8 empty] | 3 | QUANTIDADE
9.1.1 | TOTAL | [6 empty] | 3
| 9.1.2 | CPU 06 | CUBA DE EMBUTIR OVAL EM LOUÇA BRANCA, 35X50CM OU EQUIVALENTE, INCLUSO VALVULA EM METAL CROMADO 1 1/2, SIFÃO DO TIPO GARRAFA/COPO EM PVC 1 1/2 - FORNECIMENTO E INSTALAÇÃO | [5 empty] | UN
| OBS | [6 empty] | QUANTIDADE | FÓRMULA
[8 empty] | 4 | QUANTIDADE
9.1.2 | TOTAL | [6 empty] | 4
| 9.1.3 | 86904 | LAVATÓRIO LOUÇA BRANCA SUSPENSO, 29,5 X 39CM OU EQUIVALENTE, PADRÃO POPULAR - FORNECIMENTO E INSTALAÇÃO. AF_01/2020 | [5 empty] | UN
| OBS | [6 empty] | QUANTIDADE | FÓRMULA
[8 empty] | 3 | QUANTIDADE
9.1.3 | TOTAL | [6 empty] | 3
| 9.1.4 | 86919 | TANQUE DE LOUÇA BRANCA COM COLUNA, 30L OU EQUIVALENTE, INCLUSO SIFÃO FLEXÍVEL EM PVC, VÁLVULA METÁLICA E TORNEIRA DE METAL CROMADO PADRÃO MÉDIO - FORNECIMENTO E INSTALAÇÃO. AF_01/2020 | [5 empty] | UN
| OBS | [6 empty] | QUANTIDADE | FÓRMULA
[8 empty] | 3 | QUANTIDADE
9.1.4 | TOTAL | [6 empty] | 3
| 9.2 |  | METAIS
| 9.2.1 | 99635 | VÁLVULA DE DESCARGA METÁLICA, BASE 1 1/2", ACABAMENTO METALICO CROMADO - FORNECIMENTO E INSTALAÇÃO. AF_08/2021 | [5 empty] | UN
| OBS | [6 empty] | QUANTIDADE | FÓRMULA
[8 empty] | 3 | QUANTIDADE
9.2.1 | TOTAL | [6 empty] | 3
| 9.2.2 | 100852 | CUBA DE EMBUTIR RETANGULAR DE AÇO INOXIDÁVEL, 56 X 33 X 12 CM - FORNECIMENTO E INSTALAÇÃO. AF_01/2020 | [5 empty] | UN
| OBS | [6 empty] | QUANTIDADE | FÓRMULA
[8 empty] | 3 | QUANTIDADE
9.2.2 | TOTAL | [6 empty] | 3
| 9.2.3 | 190664 | TORNEIRA CLINICA ALAVANCA C/ AREJADOR ANTIFURTO PROFLUX | [5 empty] | UN
| OBS | [6 empty] | QUANTIDADE | FÓRMULA
[8 empty] | 6 | QUANTIDADE
9.2.3 | TOTAL | [6 empty] | 6
| 9.2.4 | 1301003066 | TORNEIRA PARA LAVATORIO DE ACIONAMENTO HIDROMECANICO, FECHAMENTO AUTOMATICO, ACABAMENTO L.C., PRESSMATIC MESA COMPACT, REF.17160606, 1/2" DA DOCOL OU SIMILAR | [5 empty] | UN
| OBS | [6 empty] | QUANTIDADE | FÓRMULA
| LAVATÓRIO | [6 empty] | 3 | QUANTIDADE
9.2.4 | TOTAL | [6 empty] | 3
| 9.2.5 | 86909 | TORNEIRA CROMADA TUBO MÓVEL, DE MESA, 1/2" OU 3/4", PARA PIA DE COZINHA, PADRÃO ALTO - FORNECIMENTO E INSTALAÇÃO. AF_01/2020 | [5 empty] | UN
| OBS | [6 empty] | QUANTIDADE | FÓRMULA
| COZINHA | [6 empty] | 1 | QUANTIDADE
9.2.5 | TOTAL | [6 empty] | 1
| 9.2.6 | 1301003015 | TORNEIRA CROMADA COM BICO PARA JARDIM/TANQUE 1/2" OU 3/4" (REF 1153) | [5 empty] | UN
| OBS | [6 empty] | QUANTIDADE | FÓRMULA
| TANQUE | [6 empty] | 3 | QUANTIDADE
9.2.6 | TOTAL | [6 empty] | 3
| 9.3 |  | ACESSÓRIOS
| 9.3.1 | 1301002030 | PAPELEIRA PLASTICA TIPO DISPENSER PARA PAPEL HIGIENICO ROLAO - FORNECIMENTO E INSTALACAO | [5 empty] | UN
| OBS | [6 empty] | QUANTIDADE | FÓRMULA
[8 empty] | 3 | QUANTIDADE
9.3.1 | TOTAL | [6 empty] | 3
| 9.3.2 | 95547 | SABONETEIRA PLASTICA TIPO DISPENSER PARA SABONETE LIQUIDO COM RESERVATORIO 800 A 1500 ML, INCLUSO FIXAÇÃO. AF_01/2020 | [5 empty] | UN
| OBS | [6 empty] | QUANTIDADE | FÓRMULA
[8 empty] | 9 | QUANTIDADE
9.3.2 | TOTAL | [6 empty] | 9
| 9.3.3 | 1301004064 | TOALHEIRO PLASTICO TIPO DISPENSER PARA PAPEL TOALHA INTERFOLHADO | [5 empty] | UN
| OBS | [6 empty] | QUANTIDADE | FÓRMULA
[8 empty] | 9 | QUANTIDADE
9.3.3 | TOTAL | [6 empty] | 9
| 9.3.4 | 100860 | CHUVEIRO ELÉTRICO COMUM CORPO PLÁSTICO, TIPO DUCHA - FORNECIMENTO E INSTALAÇÃO. AF_01/2020 | [5 empty] | UN
| OBS | [6 empty] | QUANTIDADE | FÓRMULA
[8 empty] | 3 | QUANTIDADE
9.3.4 | TOTAL | [6 empty] | 3
| 10. |  | INSTALAÇÕES ELETRICAS E AR CONDICIONADO
VERIFICAR TABELA DE QUANTIDADES EM PROJETO DE INSTALAÇÕES ELÉTRICAS
| 11. |  | INSTALAÇÕES HIDROSSANITÁRIA E DRENO DE AR CONDICIONADO
VERIFICAR TABELA DE QUANTIDADES EM PROJETO
| 12. |  | PREVENÇÃO DE COMBATE A INCÊNDIO E PÂNICO
VERIFICAR TABELA DE QUANTIDADES EM PROJETO DE PRENÇÃO DE COMBATE A INCENDIO E PANICO
| 13. |  | URBANIZAÇÃO | [7 empty] | DA PRA UTILIZAR O ITEM DE URBANOZAÇÃO COMO SALDO
| 13.1 |  | PISO
| 13.1.1 | 94990 | EXECUÇÃO DE PASSEIO (CALÇADA) OU PISO DE CONCRETO COM CONCRETO MOLDADO IN LOCO, FEITO EM OBRA, ACABAMENTO CONVENCIONAL, NÃO ARMADO. AF_08/2022 | [5 empty] | M3
| OBS |  |  |  | ÁREA | ESPESSURA |  | VOLUME | FÓRMULA
| REGULARIZAÇÃO DE CALÇADA DE ACESSO |  |  |  | 571.97 | 0.04 |  | 22.8788 | VOLUME
13.1.1 | TOTAL | [6 empty] | 22.8788
| 13.2 |  | PISO
| 13.2.1 | 98504 | PLANTIO DE GRAMA BATATAIS EM PLACAS. AF_05/2018 | [5 empty] | M2
| OBS | [6 empty] | ÁREA | FÓRMULA
| VERIFICAR PRANCHA DE ARQUITETURA | [6 empty] | 504.77 | ÁREA
13.2.1 | TOTAL | [6 empty] | 504.77
| 13.2.2 | 98520 | APLICAÇÃO DE ADUBO EM SOLO. AF_05/2018 | [5 empty] | M2
| OBS | [6 empty] | ÁREA | FÓRMULA
| VERIFICAR PRANCHA DE ARQUITETURA | [6 empty] | 504.77 | ÁREA
13.2.2 | TOTAL | [6 empty] | 504.77
| 14. |  | PINTURA
| 14.1 |  | ESQUADRIAS METÁLICAS E MADEIRA
| 14.1.1 | 100725 | PINTURA COM TINTA ALQUÍDICA DE FUNDO E ACABAMENTO (ESMALTE SINTÉTICO GRAFITE) PULVERIZADA SOBRE SUPERFÍCIES METÁLICAS (EXCETO PERFIL) EXECUTADO EM OBRA (POR DEMÃO). AF_01/2020_PE | [5 empty] | M2
JANELAS
| CÓD. | LARGURA | ALTURA | QTDE | ÁREA |  |  | ÁREA | FÓRMULA
| J6 | 1.5 | 1 | 2 | 1.5 |  |  | 6 | ÁREA
PORTAS - METÁLICAS
| CÓD. | LARGURA | ALTURA | QTDE | ÁREA |  |  | ÁREA | FÓRMULA
| P1 | 0.7 | 2.1 | 3 | 1.47 |  |  | 8.82 | ÁREA
| P2 | 0.8 | 2.1 | 1 | 1.68 |  |  | 3.36
| P3 | 0.8 | 2.1 | 12 | 1.68 |  |  | 40.32
| P4 | 0.9 | 2.1 | 1 | 1.89 |  |  | 3.78
GRADIL
| LOCAL |  | COMPRIMENTO | ALTURA | ÁREA |  |  | ÁREA TOTAL | FÓRMULA
| FACHADA |  | 17.85 | 2 | 35.7 |  |  | 71.4 | ÁREA * 2 LADOS
14.1.1 | TOTAL | [6 empty] | 160.416 |  |  | ACRESCIMO DE 20% PARA SALDO
| 14.2 |  | PAREDES INTERNAS
| 14.2.1 | 88485 | FUNDO SELADOR ACRÍLICO, APLICAÇÃO MANUAL EM PAREDE, UMA DEMÃO. AF_04/2023 | [5 empty] | M2
| OBS | [6 empty] | ÁREA | FÓRMULA
| FOI CONSIDERADO APENAS 50% DE EMASSAMENTO DE PAREDE | [6 empty] | 365.268 | ÁREA
14.2.1 | TOTAL | [6 empty] | 365.268
| 14.2.2 | 1901003033 | APLICACAO E LIXAMENTO DE MASSA ACRILICA EM PAREDES EM DUAS DEMAOS | [5 empty] | M2
| OBS | [6 empty] | ÁREA | FÓRMULA
| FOI CONSIDERADO APENAS 50% DE EMASSAMENTO DE PAREDE | [6 empty] | 365.268 | ÁREA
14.2.2 | TOTAL | [6 empty] | 365.268
| 14.2.3 | 88489 | PINTURA LÁTEX ACRÍLICA PREMIUM, APLICAÇÃO MANUAL EM PAREDES, DUAS DEMÃOS. AF_04/2023 | [5 empty] | M2
| NOME |  |  | PERÍMETRO (M) | ALTURA | ÁREA PINTURA (M2) | ÁREA DE ABERTURA | ÁREA | FÓRMULA
| ACS |  |  | 16.1 | 2.9 | 46.69 | 4.38 | 42.31 | ÁREA
| ARQUIVO |  |  | 8 | 2.75 | 22 | 2.67 | 19.33
| CONSULTÓRIO MÉDICO |  |  | 10.74 | 2.9 | 31.15 | 3.18 | 27.97
| CONSULTÓRIO MÉDICO |  |  | 12.5 | 2.75 | 34.38 | 1.88 | 32.5
| CORREDOR |  |  | 13.3 | 2.75 | 36.58 | 3.36 | 33.22
| COZINHA |  |  | 11.25 | 2.9 | 32.63 | 3.96 | 28.67
| CURATIVO |  |  | 14.5 | 2.75 | 39.88 | 3.68 | 36.2
| DENTISTA |  |  | 13.5 | 2.75 | 37.13 | 1.88 | 35.25
| DML |  |  | 6.4 | 2.9 | 18.56 | 2.28 | 16.28
| DML |  |  | 5.88 | 2.9 | 17.05 | 2.28 | 14.77
| HALL |  |  | 11.5 | 2.9 | 33.35 | 8.72 | 24.63
| INALAÇÃO |  |  | 8.7 | 2.75 | 23.93 | 2.88 | 21.05
| OBSERVAÇÃO |  |  | 17.86 | 2.9 | 51.79 | 5.36 | 46.43
| RECEPÇÃO |  |  | 22.1 | 2.75 | 60.78 | 16.07 | 44.71
| VACINA |  |  | 12 | 2.75 | 33 | 1.88 | 31.12
| VARANDA 1 |  |  | 33.5 | 2.75 | 92.13 | 11.16 | 80.97
| VARANDA 2 |  |  | 27.81 | 2.9 | 80.65 | 7.28 | 73.37
14.2.3 | TOTAL | [6 empty] | 730.536 |  |  | ACRESCIMO DE 20% PARA SALDO
| 14.3 |  | PAREDES EXTERNAS
| 14.3.1 | 88485 | FUNDO SELADOR ACRÍLICO, APLICAÇÃO MANUAL EM PAREDE, UMA DEMÃO. AF_04/2023 | [5 empty] | M2
| OBS | [6 empty] | ÁREA | FÓRMULA
[8 empty] | 667.8588 | ÁREA
14.3.1 | TOTAL | [6 empty] | 667.8588
| 14.3.2 | 1901003033 | APLICACAO E LIXAMENTO DE MASSA ACRILICA EM PAREDES EM DUAS DEMAOS | [5 empty] | M2
| OBS | [6 empty] | ÁREA | FÓRMULA
[8 empty] | 667.8588 | ÁREA
14.3.2 | TOTAL | [6 empty] | 667.8588
| 14.3.3 | 1901003505 | REVESTIMENTO DE ACABAMENTO ARRANHADO, APLICADO COM DESEMPENADEIRA MALHA MEDIA, INCLUSIVE FUNDO PREPARADOR | [5 empty] | M2
| OBS |  |  | PERÍMETRO | ALTURA (M) | ESQUADRIAS |  | ÁREA | FÓRMULA
| TÉRREO UBS |  |  | 82.15 | 3 | 19.2 |  | 227.25 | ÁREA
| TÉRREO FARMACIA |  |  | 19.2 | 3.12 | 2.52 |  | 57.384
| PLATIBANDA |  |  | 64.02 | 0.77 | 0 |  | 49.2954
14.3.3 | TOTAL | [6 empty] | 667.8588
| 14.3.4 | 88488 | PINTURA LÁTEX ACRÍLICA PREMIUM, APLICAÇÃO MANUAL EM TETO, DUAS DEMÃOS. AF_04/2023 | [5 empty] | M2
| OBS |  |  | PERÍMETRO | ALTURA | ESQUADRIAS |  | ÁREA | FÓRMULA
| MURO |  |  | 96.9 | 2 | 0 |  | 387.6 | ÁREA
14.3.4 | TOTAL | [6 empty] | 387.6
| 14.4 |  | TETO
| 14.4.1 | 88484 | FUNDO SELADOR ACRÍLICO, APLICAÇÃO MANUAL EM TETO, UMA DEMÃO. AF_04/2023 | [5 empty] | M2
| OBS | [6 empty] | ÁREA | FÓRMULA
[8 empty] | 403.8 | ÁREA
14.4.1 | TOTAL | [6 empty] | 403.8
| 14.4.2 | 88496 | EMASSAMENTO COM MASSA LÁTEX, APLICAÇÃO EM TETO, DUAS DEMÃOS, LIXAMENTO MANUAL. AF_04/2023 | [5 empty] | M2
| OBS | [6 empty] | ÁREA | FÓRMULA
[8 empty] | 403.8 | ÁREA
14.4.2 | TOTAL | [6 empty] | 403.8
| 14.4.3 | 88488 | PINTURA LÁTEX ACRÍLICA PREMIUM, APLICAÇÃO MANUAL EM TETO, DUAS DEMÃOS. AF_04/2023 | [5 empty] | M2
| OBS |  |  | NOME |  |  |  | ÁREA | LEGENDA
|  |  |  | ACS |  |  |  | 14.1 | ÁREA
|  |  |  | ARQUIVO |  |  |  | 3.64
|  |  |  | BANHEIRO 1 |  |  |  | 4.56
|  |  |  | BANHEIRO 2 |  |  |  | 3.44
|  |  |  | BANHEIRO 2 |  |  |  | 3.44
|  |  |  | CONSULTÓRIO MÉDICO |  |  |  | 7.23
|  |  |  | CONSULTÓRIO MÉDICO |  |  |  | 9.49
|  |  |  | CORREDOR |  |  |  | 6.54
|  |  |  | COZINHA |  |  |  | 7.85
|  |  |  | CURATIVO |  |  |  | 12.09
|  |  |  | DENTISTA |  |  |  | 11.32
|  |  |  | DML |  |  |  | 2.55
|  |  |  | DML |  |  |  | 2.16
|  |  |  | HALL |  |  |  | 6.38
|  |  |  | INALAÇÃO |  |  |  | 4.55
|  |  |  | OBSERVAÇÃO |  |  |  | 13.78
|  |  |  | RECEPÇÃO |  |  |  | 18.56
|  |  |  | VACINA |  |  |  | 8.58
|  |  |  | VARANDA 1 |  |  |  | 38.5
|  |  |  | VARANDA 2 |  |  |  | 23.14
14.4.3 | TOTAL | [6 empty] | 403.8
| 15. |  | PEDRAS, BANCADAS E DIVISÓRIAS
| 15.1 |  | PEDRAS
| 15.1.1 | 101965 | PEITORIL LINEAR EM GRANITO OU MÁRMORE, L = 15CM, COMPRIMENTO DE ATÉ 2M, ASSENTADO COM ARGAMASSA 1:6 COM ADITIVO. AF_11/2020 | [5 empty] | M
| OBS |  |  | CÓD. | QUANTIDADE | LARGURA |  | COMPRIMENTO | FÓRMULA
|  |  |  | J1 | 4 | 1 |  | 4 | COMPRIMENTO
|  |  |  | J2 | 1 | 1 |  | 1
|  |  |  | J7 | 3 | 1.2 |  | 3.6
|  |  |  | J10 | 2 | 2 |  | 4
15.1.1 | TOTAL | [6 empty] | 12.6
| 15.2 |  | BANCADAS
TABELA GERAL BANCADA DE GRANITO
| OBS |  |  | AMBIENTE | COMPRIMENTO | LARGURA | ÁREA TOTAL | FRONTÃO | FÓRMULA
|  |  |  | COZINHA | 2 | 0.6 | 1.2 | 2.6
|  |  |  | CONSULTÓRIO MÉDICO | 1 | 0.6 | 0.6 | 1
|  |  |  | OBSERVAÇÃO | 1 | 0.6 | 0.6 | 1
|  |  |  | CURATIVO | 1 | 0.6 | 0.6 | 1
|  |  |  | VACINA | 2.35 | 0.6 | 8.28 | 3.55
|  |  |  | DENTISTA | 2 | 0.6 | 7.86 | 2.6
|  |  |  | CONSULTÓRIO MÉDICO | 1 | 0.6 | 0.6 | 1
| TOTAL | [5 empty] | 19.74 | 12.75
| 15.2.1 | 2001003023 | BANCADA DE GRANITO CINZA ANDORINHA, CORUMBA E OUTRO EQUIVALENTES, ACABAMENTO COM BORDA 45o., FRONTAO COM 10CM, INCLUSO MAO FRANCESA | [5 empty] | M2
| OBS | [6 empty] | ÁREA | FÓRMULA
| VER TABELA DE BANCADA DE GRANITO | [6 empty] | 19.74 | ÁREA
15.2.1 | TOTAL | [6 empty] | 19.74
| 15.2.2 | 100862 | SUPORTE MÃO FRANCESA EM ACO, ABAS IGUAIS 40 CM, CAPACIDADE MINIMA 70 KG, BRANCO - FORNECIMENTO E INSTALAÇÃO. AF_01/2020 | [5 empty] | UN
| OBS | [6 empty] | QUANTIDADE | FÓRMULA
| P/ INSTALAÇÃO DE BANCADA DE GRANITO | [6 empty] | 14 | QUANTIDADE
15.2.2 | TOTAL | [6 empty] | 14
| 15.2.3 | 2001003026 | FRONTAO/ESPELHO EM GRANITO CINZA ANDORINHA COM H=10CM, ESP=2CM | [5 empty] | M
| OBS | [6 empty] | COMPRIMENTO | FÓRMULA
| VER TABELA DE BANCADA DE GRANITO | [6 empty] | 12.75 | COMPRIMENTO
15.2.3 | TOTAL | [6 empty] | 12.75
| 16. |  | SERVIÇOS COMPLEMENTARES
| 16.1 |  | SERVIÇOS COMPLEMENTARES
| 16.1.1 | 1801000120 | ESPELHO CRISTAL, ESPESSURA 4MM FIXADO COM BOTAO FRANCES DE PLASTICO CROMADO, PARAFUSO E BUCHA, SEM MOLDURA - FORNECIMENTO E INSTALACAO | [5 empty] | M2
| AMBIENTES |  |  |  | LARGURA (M) | ALTURA (M) |  | ÁREA | FÓRMULA
| BANHEIRO 1 |  |  |  | 0.6 | 0.8 |  | 0.48 | ÁREA
| BANHEIRO 2 |  |  |  | 0.6 | 0.8 |  | 0.48
| BANHEIRO 3 |  |  |  | 0.6 | 0.8 |  | 0.48
16.1.1 | TOTAL | [6 empty] | 1.44
| 16.1.2 | CPU 10 | PLACA DE INAUGURAÇÃO METÁLICA COM DIMENSÃO *40* CM X *60* CM - INSTALAÇÃO E FORNECIMENTO | [5 empty] | UN
| OBS | [6 empty] | QUANTIDADE | FÓRMULA
[8 empty] | 1 | QUANTIDADE
16.1.2 | TOTAL | [6 empty] | 1
| 16.1.3 | 2001003044 | PLACA DE SINALIZACAO EM ACRILICO ATE 240 CM2 COM 10 LETRAS, PARA PORTAS | [5 empty] | UN
| OBS | [6 empty] | QUANTIDADE | FÓRMULA
| QUANTIDADE DE AMBIENTES | [6 empty] | 16 | QUANTIDADE
16.1.3 | TOTAL | [6 empty] | 16
| 16.1.4 | 901000142 | TESTEIRA EM CHAPA METALICA N. 16 SEM SUSTENTACAO (CONSIDERANDO DESENVOLVIMENTO TOTAL DA CHAPA) | [5 empty] | M2
| OBS |  |  |  | COMPRIMENTO | ALTURA |  | ÁREA | FÓRMULA
| LETRAS |  |  |  | 5.82 | 0.34 |  | 1.9788 | ÁREA
| LETRAS |  |  |  | 5.82 | 0.39 |  | 2.2698
| ESPESSURA DA LETRA |  |  |  | 12.32 | 0.05 |  | 0.616
16.1.4 | TOTAL | [6 empty] | 4.8646
| 17. |  | ADMINISTRAÇÃO LOCAL | [6 empty] | 4.356%
| 17.1 |  | ADMINISTRAÇÃO LOCAL
| 17.1.1 | 90777 | ENGENHEIRO CIVIL DE OBRA JUNIOR COM ENCARGOS COMPLEMENTARES | [5 empty] | H
| OBS |  | MESES | HORAS | QTDE | SEMANAS |  | HORAS | FÓRMULA
| TOTAL |  | 5 | 3 | 1 | 4 |  | 60 | HORAS
17.1.1 | TOTAL | [6 empty] | 60
| 17.1.2 | 90780 | MESTRE DE OBRAS COM ENCARGOS COMPLEMENTARES | [5 empty] | H
| OBS |  | MESES | HORAS | QTDE | SEMANAS |  | HORAS | FÓRMULA
| TOTAL |  | 5 | 3.2 | 4 | 4 |  | 256 | HORAS
17.1.2 | TOTAL | [6 empty] | 256
| 18. |  | LIMPEZA FINAL
| 18.1 |  | LIMPEZA FINAL
| 18.1.1 | 99814 | LIMPEZA DE SUPERFÍCIE COM JATO DE ALTA PRESSÃO. AF_04/2019 | [5 empty] | M2
| OBS | [6 empty] | ÁREA | FÓRMULA
[8 empty] | 228.32 | ÁREA
18.1.1 | TOTAL | [6 empty] | 228.32

## BANCO DADOS ARQ (hidden)
BANCO DE DADOS ENGELUGA ENGENHARIA
ORC - 001 - VERGA DE PORTAS GERAL
CÓD. | QUANTIDADE | LARGURA | VERGA
P1 | 3 | 0.7 | 2.94
P2 | 1 | 0.8 | 1.12
P3 | 12 | 0.8 | 13.44
P4 | 1 | 0.9 | 1.26
P5 | 1 | 1.2 | 1.68
P6 | 1 | 2 | 2.8
Total geral: 19 |  |  | 23.24
ORC - 001 - TABELA DE AMBIENTES
PISO | PAREDE | FORRO | NOME | ÁREA | PERÍMETRO
|  |  | JARDIM | 3.53 | 7.7 |  | 11.23
8 | 1 | 1 | ACS | 14.1 | 16.1 |  | 40.2
8 | 1 | 2 | ARQUIVO | 3.64 | 8 |  | 22.64
8 | 2 | 2 | BANHEIRO 1 | 4.56 | 9.8 |  | 26.36
8 | 2 | 2 | BANHEIRO 2 | 3.44 | 8 |  | 23.44
8 | 2 | 2 | BANHEIRO 3 | 3.44 | 8 |  | 23.44
8 | 1 | 1 | CONSULTÓRIO MÉDICO | 7.23 | 10.74 |  | 27.97
8 | 1 | 2 | CONSULTÓRIO MÉDICO | 9.49 | 12.5 |  | 32.99
8 | 1 | 2 | CORREDOR | 6.54 | 13.3 |  | 30.84
8 | 1 | 1 | COZINHA | 7.85 | 11.25 |  | 29.1
8 | 1 | 2 | CURATIVO | 12.09 | 14.5 |  | 37.59
8 | 1 | 2 | DENTISTA | 11.32 | 13.5 |  | 35.82
8 | 1 | 1 | DML | 2.55 | 6.4 |  | 18.95
8 | 1 | 1 | DML | 2.16 | 5.88 |  | 18.04
8 | 1 | 1 | HALL | 6.38 | 11.5 |  | 27.88
8 | 1 | 2 | INALAÇÃO | 4.55 | 8.7 |  | 24.25
8 | 1 | 1 | OBSERVAÇÃO | 13.78 | 17.86 |  | 41.64
8 | 1 | 2 | RECEPÇÃO | 18.56 | 22.1 |  | 51.66
8 | 1 | 2 | VACINA | 8.58 | 12 |  | 31.58
8 | 1 | 1 | VARANDA 1 | 38.5 | 33.5 |  | 82
8 | 1 | 2 | VARANDA 2 | 23.14 | 27.81 |  | 61.95
0
0
0
ORC - 001 - VERGA/CONTRA JANELAS GERAL
COD | QUANTIDADE | LARGURA | VERGA/ CONTRAVERGA
J1 | 5 | 1 | 7
J2 | 1 | 1 | 1.4
J5 | 3 | 1.2 | 5.04
J7 | 3 | 1.2 | 5.04
J6 | 2 | 1.5 | 4.2
J9 | 2 | 2 | 5.6
J10 | 2 | 2 | 5.6
Total geral: 18 |  |  | 33.88
ARQ - JANELAS CONSTRUIR
CÓD | LARGURA | ALTURA | ÁREA | QTDE | DESCRICAO
J1 | 1 | 0.6 | 2.4 | 4 | JANELA, ALUMINIO, VIDRO, CORRER, 2 FOLHAS
J2 | 1 | 0.4 | 0.4 | 1 | JANELA, ALUMINIO, VIDRO, CORRER, 2 FOLHAS
J7 | 1.2 | 1 | 3.6 | 3 | JANELA, ALUMINIO, VIDRO, CORRER, 4 FOLHAS
J10 | 2 | 1 | 4 | 2 | JANELA, ALUMINIO, VIDRO, CORRER, 4 FOLHAS
ARQ - PORTAS CONSTRUIR
CÓD | LARGURA | ALTURA | ÁREA | QTDE | DESCRIÇÃO
P1 | 0.7 | 2.1 | 2.94 | 2 | PORTA METALICA, ABRIR, 1 FOLHA
P2 | 0.8 | 2.1 | 1.68 | 1 | PORTA METALICA, CORRER, 1 FOLHA
P3 | 0.8 | 2.1 | 18.48 | 11 | PORTA METALICA, ABRIR, 1 FOLHA
P4 | 0.9 | 2.1 | 1.89 | 1 | PORTA METALICA, ABRIR, 1 FOLHA
P6 | 2 | 2.1 | 4.2 | 1 | PORTA DE VIDRO, CORRER, 4 FOLHAS
ARQ - PORTAS DEMOLIR
CÓD | LARGURA | ALTURA | ÁREA | QTDE | DESCRIÇÃO
P1 | 0.7 | 2.1 | 1.47 | 1 | PORTA, MADEIRA, ABRIR, 1 FOLHA
P2 | 0.8 | 2.1 | 16.8 | 10 | PORTA, MADEIRA, ABRIR, 1 FOLHA
P3 | 0.8 | 2.1 | 3.36 | 2 | PORTA,VENEZIANA, ABRIR, 1 FOLHA
P4 | 0.9 | 2.1 | 1.89 | 1 | PORTA, PVC, SANFONADA, 1 FOLHA
P5 | 0.9 | 2.1 | 1.89 | 1 | PORTA, MADEIRA, ABRIR, 1 FOLHA
P3 | 1.05 | 2.1 | 2.21 | 1 | ABERTURA VÃO EM PAREDE
P6 | 1.35 | 2.1 | 2.84 | 1 | PORTA, PVC, SANFONADA, 1 FOLHA
P7 | 2 | 2.1 | 4.2 | 1 | PORTA, VIDRO, CORRER, 4 FOLHAS
ARQ - JANELAS DEMOLIR
CÓD | LARGURA | ALTURA | ÁREA | QTDE | DESCRICAO
J1 | 0.4 | 0.4 | 0.32 | 2 | JANELA, ALUMINIO, VIDRO, BASCULANTE, 1 FOLHA
J2 | 1 | 0.6 | 1.2 | 2 | JANELA, ALUMINIO, VIDRO, MAXIM AR, 2 FOLHAS
J3 | 1 | 0.6 | 0.6 | 1 | JANELA, ALUMINIO, VIDRO, BASCULANTE, 1 FOLHA
J4 | 1.2 | 1 | 2.4 | 2 | JANELA, ALUMINIO, VIDRO, CORRER, 4 FOLHAS
J7 | 2 | 1 | 2 | 1 | JANELA, ALUMINIO, VIDRO, CORRER, 4 FOLHAS
J8 | 2 | 1 | 2 | 1 | JANELA, ALUMINIO, VIDRO, CORRER, 4 FOLHAS
ORC - 003 - FORRO DRYWALL
NOME | ÁREA | Perímetro
ARQUIVO | 3.64 | 8
BANHEIRO 1 | 4.56 | 9.8
BANHEIRO 2 | 3.44 | 8
BANHEIRO 2 | 3.44 | 8
CONSULTÓRIO MÉDICO | 9.49 | 12.5
CORREDOR | 6.54 | 13.3
CURATIVO | 12.09 | 14.5
DENTISTA | 11.32 | 13.5
INALAÇÃO | 4.55 | 8.7
RECEPÇÃO | 18.56 | 22.1
VACINA | 8.58 | 12
VARANDA 2 | 23.14 | 27.81
Total geral: 12 | 109.34
ORC - 003 - AZ 33X45 GERAL
NOME | ÁREA | PERÍMETRO | ALTURA AZULEJO | ÁREA AZULEJO | VÃO | ÁREA TOTAL
BANHEIRO 1 | 4.56 | 9.8 | 2.75 | 26.95 | 2.07 | 24.88
BANHEIRO 2 | 3.44 | 8 | 2.75 | 22 | 2.07 | 19.93
BANHEIRO 3 | 3.44 | 8 | 2.75 | 22 | 2.39 | 19.61
COZINHA | 7.85 | 11.25 | 2.9 | 32.63 | 3.96 | 28.67
Total geral | [5 empty] | 93.09
004 - REVESTIMENTO LAMINADO
NOME | PERÍMETRO (M) | ALTURA | ÁREA REVESTIMENTO (M2) | ÁREA DE ABERTURA | ÁREA TOTAL (M2)
CIRCULAÇÃO 1 | 30.07 | 3 | 90.22 | 21.928 | 68.3
CIRCULAÇÃO 2 | 37.45 | 3 | 112.35 | 54.3 | 58.05
CIRCULAÇÃO GERAL | 73.92 | 3 | 221.76 | 102.87 | 118.89
CONSULTÓRIO MULTIPROFISSIONAL | 11.8 | 3 | 35.4 | 1.68 | 33.72
GUARDA PERTENCES | 4.45 | 3 | 13.35 | 4.5 | 8.85
LEITO UTI | 13.3 | 3 | 39.9 | 17.45 | 22.45
LEITO UTI | 13.3 | 3 | 39.9 | 23.45 | 16.45
LEITO UTI | 13 | 3 | 39 | 17 | 22
LEITO UTI | 13.3 | 3 | 39.9 | 21.45 | 18.45
LEITO UTI | 13.3 | 3 | 39.9 | 21.45 | 18.45
LEITO UTI | 13.45 | 3 | 40.35 | 21.45 | 18.9
LEITO UTI | 13.15 | 3 | 39.45 | 21.45 | 18
LEITO UTI | 13.15 | 3 | 39.45 | 17.225 | 22.23
LEITO UTI | 13.1 | 3 | 39.3 | 15.225 | 24.07
LEITO UTI ISOLAMENTO | 14.93 | 3 | 44.8 | 6.93 | 37.87
POLTRONA DE HEMODIÁLISE | 10.7 | 3 | 32.1 | 26.1 | 6
POLTRONA DE HEMODIÁLISE | 10.7 | 3 | 32.1 | 16.14 | 15.96
POLTRONA DE HEMODIÁLISE | 10.7 | 3 | 32.1 | 26.1 | 6
POLTRONA DE HEMODIÁLISE | 10.7 | 3 | 32.1 | 26.1 | 6
POLTRONA DE HEMODIÁLISE | 10.7 | 3 | 32.1 | 26.1 | 6
POLTRONA DE HEMODIÁLISE | 10.7 | 3 | 32.1 | 18.14 | 13.96
POSTO DE ENFERMAGEM | 16.13 | 1.1 | 17.74 | 2.992 | 14.75
POSTO ENFERMAGEM | 10.8 | 3 | 32.4 | 15.29 | 17.11
TOTAL |  |  | 1117.78 |  | 592.46
ORC - 002 - COBERTURA
DESCRIÇÃO | ÁREA
TELHA ESTRUTURAL EXISTENTE | 21.86
TELHAMENTO COM TELHA CERAMICA DE ENCAIXE, TIPO ROMANA | 211.77
Total geral: 4 | 233.63
004 - CUMEEIRA EM FIBROCIMENTO
DESCRIÇÃO | COMPRIMENTO
CUMEEIRA PARA TELHADO FIBROCIMENTO | 63.21
Total geral: 1 | 63.21
004 - MATERIAIS - CALHA
DESCRIÇÃO | COMPRIMENTO
CALHA EM AÇO GALVANIZADO | 132.25
Total geral: 5 | 132.25
004 - RUFO DE ENCOSTO EM AÇO GALVANIZADO
DESCRIÇÃO | COMPRIMENTO
RUFO DE ENCOSTO EM AÇO GALVANIZADO | 76.47
Total geral: 5 | 76.47
004 - RUFO PINGADEIRA EM AÇO GALVANIZADO
DESCRIÇÃO | COMPRIMENTO (M)
RUFO PINGADEIRA EM AÇO GALVANIZADO | 239.96
Total geral: 19 | 239.96
005 - PISO MANTA VINILICA
NOME | ÁREA
CIRCULAÇÃO 1 | 23.19
CIRCULAÇÃO 2 | 33.11
CIRCULAÇÃO FUNCIONÁRIOS | 22.35
CIRCULAÇÃO GERAL | 108.83
CONSULTÓRIO MULTIPROFISSIONAL | 8.64
CONSULTÓRIO MÉDICO NEFROLOGISTA | 8.64
DEPÓSITO DE ARMAZENAMENTO DAS SOLUÇÕES | 8.14
GUARDA PERTENCES | 1.09
LEITO UTI | 10.5
LEITO UTI | 10.65
LEITO UTI | 10.65
LEITO UTI | 10.8
LEITO UTI | 10.8
LEITO UTI | 10.8
LEITO UTI | 10.8
LEITO UTI | 10.95
LEITO UTI | 10.96
LEITO UTI ISOLAMENTO | 14.35
POLTRONA DE HEMODIÁLISE | 6.7
POLTRONA DE HEMODIÁLISE | 6.7
POLTRONA DE HEMODIÁLISE | 6.7
POLTRONA DE HEMODIÁLISE | 6.7
POLTRONA DE HEMODIÁLISE | 6.7
POLTRONA DE HEMODIÁLISE | 6.7
POSTO DE ENFERMAGEM | 16.56
POSTO ENFERMAGEM | 6.55
RECEPÇÃO | 7.2
SALA DE ESPERA | 31.86
SALA DE RECUPERAÇÃO | 10.51
TREINAMENTO DIÁLISE PERITONEAL | 8.64
ÁREA DE MACAS E CADEIRAS DE RODAS | 6.59
Total geral: | 453.34
ORC - 005 - PISO GRANILITE
NOME | ÁREA | PERÍMETRO | ABERTURA PORTA | RODAPE
ARQUIVO | 3.64 | 8 | 0.7 | 7.3
BANHEIRO 1 | 4.56 | 9.8
BANHEIRO 2 | 3.44 | 8
BANHEIRO 2 | 3.44 | 8
RECEPÇÃO | 18.56 | 22.1 | 4.9 | 17.2
VARANDA 1 | 38.5 | 33.5 | 6.35 | 27.15
VARANDA 2 | 23.14 | 27.81 | 9.05 | 18.76
TOTAL | 95.28
005 - RODAPÉ CERÂMICO
NOME | PERÍMETRO | ABERTURA | RODAPÉ
ADMINISTRAÇÃO E ENTREVISTA | 12.93 | 0.9 | 12.03
ANTE-CÂMARA | 9.92 | 1.2 | 8.72
DEPÓSITO DE MATERIAL E EQUIPAMENTOS | 13.76 | 1 | 12.76
QUARTO PLANTONISTA | 11.97 | 0.7 | 11.27
REPOUSO ENFERMAGEM | 13 | 0.7 | 12.3
UTILIDADES | 8.3 | 0.8 | 7.5
UTILIDADES | 9.66 | 0.8 | 8.86
ÁREA EXTERNA | 22.57 | 14.48 | 8.09
TOTAL | 102.11 |  | 81.53
005 - RODAPÉ VINILICO
NOME | PERÍMETRO | ABERTURA | RODAPÉ
CIRCULAÇÃO 1 | 30.07 | 11.9 | 18.17
CIRCULAÇÃO 2 | 37.45 | 20.25 | 17.2
CIRCULAÇÃO FUNCIONÁRIOS | 34.41 | 6.1 | 28.31
CIRCULAÇÃO GERAL | 73.92 | 35.67 | 38.25
CONSULTÓRIO MULTIPROFISSIONAL | 11.8 | 0.8 | 11
CONSULTÓRIO MÉDICO NEFROLOGISTA | 11.8 | 1 | 10.8
DEPÓSITO DE ARMAZENAMENTO DAS SOLUÇÕES | 12.4 | 0.8 | 11.6
GUARDA PERTENCES | 4.45 | 1.5 | 2.95
LEITO UTI | 13 | 5.15 | 7.85
LEITO UTI | 13.15 | 7.15 | 6
LEITO UTI | 13.15 | 5.15 | 8
LEITO UTI | 13.3 | 5.15 | 8.15
LEITO UTI | 13.3 | 7.15 | 6.15
LEITO UTI | 13.3 | 7.15 | 6.15
LEITO UTI | 13.3 | 7.15 | 6.15
LEITO UTI | 13.45 | 7.15 | 6.3
LEITO UTI | 13.1 | 5.15 | 7.95
LEITO UTI ISOLAMENTO | 14.93 | 3.3 | 11.63
POLTRONA DE HEMODIÁLISE | 10.7 | 8.7 | 2
POLTRONA DE HEMODIÁLISE | 10.7 | 5.35 | 5.35
POLTRONA DE HEMODIÁLISE | 10.7 | 8.7 | 2
POLTRONA DE HEMODIÁLISE | 10.7 | 8.7 | 2
POLTRONA DE HEMODIÁLISE | 10.7 | 8.7 | 2
POLTRONA DE HEMODIÁLISE | 10.7 | 5.35 | 5.35
POSTO DE ENFERMAGEM | 16.13 | 2.72 | 13.41
POSTO ENFERMAGEM | 10.8 | 2.6 | 8.2
RECEPÇÃO | 11.17 | 1.3 | 9.87
SALA DE ESPERA | 31.59 | 12.71 | 18.88
SALA DE RECUPERAÇÃO | 13 | 1.1 | 11.9
TREINAMENTO DIÁLISE PERITONEAL | 11.8 | 1.1 | 10.7
ÁREA DE MACAS E CADEIRAS DE RODAS | 10.12 | 4.81 | 5.31
TOTAL |  |  | 309.6
005 - URBANIZAÃ‡ÃƒO
CÃ“D ORC | MATERIAL | ÃREA
| 08 - DOOR - FRAME | 29.69
| Areia | 728.1
12.12 | CALÃ‡ADA | 38.03
| CONCRETO IN LOCO | 1.15
| CONTRAPISO EM ARGAMASSA TRAÃ‡O 1:4 | 658.84
| Granito Cinza CorumbÃ¡ | 21.51
| LASTRO DE CONCRETO | 658.84
| Pintura Branca para piso | 3.35
| PISO COM PLACAS 60 x 60 | 198.64
| PISO EM ASFALTO | 728.1
| PISO MANTA VINILICA CINZA | 210.9
| PISO MANTA VINÃLICA AZUL | 94.71
| PISO MANTA VINÃLICA VERDE | 154.59
84191 | PISO MARMORITE OU GRANITINA | 0.53
| Ãrea Permeavel | 973.44
| Midmark 647 Barrier Free Power Podiatry Procedures Chair | 10
15.4 | PUXADOR PARA PCD FIXADO NA PORTA | 5
006 - ACESSÃ“RIOS ESPECIAIS
CÃ“D ORC | DESCRIÃ‡ÃƒO | QTDE
32
15.50 | BANCO ARTICULADO, EM ACO INOX, PARA PCD, FIXADO NA PAREDE | 3
15.51 | BARRA DE APOIO EM "L", EM ACO INOX POLIDO 70 X 70 CM, FIXADA NA PAREDE | 3
15.52 | BARRA DE APOIO HORIZONTAL EM AÃ‡O INOX, 20CM | 6 | ......
15.1 | BARRA DE APOIO RETA, EM ACO INOX POLIDO, COMPRIMENTO 40CM 40CM, DIAMETRO MINIMO 3CM | 6
15.2 | BARRA DE APOIO RETA, EM ACO INOX POLIDO, COMPRIMENTO 70CM | 9
15.3 | BARRA DE APOIO RETA, EM ACO INOX POLIDO, COMPRIMENTO 80CM | 12
15.4 | PUXADOR PARA PCD FIXADO NA PORTA | 6
15.6 | TORNEIRA BICA BAIXA DEFICIENTE PNE AUTOMÃTICA COM ALAVANCA | 6
006 - TABELA DE LOUÃ‡AS
Nota-chave | DESCRIÃ‡ÃƒO | QTDE
14
| ACABAMENTO PARA VÃLVULA DE DESCARGA 1 1/2" E 1 1/4", BENEFIT - DocolSystem | 6
| Bolsa tubo reto para bacia convencional (00638), linha Complementos - Metais Celite | 13
| Caixa dâ€™Ã¡gua de fibra de vidro, 2000L - FortLev | 1
0 | Caixa dâ€™Ã¡gua de fibra de vidro, 3000L - FortLev | 2
14.4 | CHUVEIRO ELÃ‰TRICO COMUM CORPO PLÃSTICO, TIPO DUCHA | 7
| Coluna suspensa para lavatÃ³rio cor branca (66201), linha Fit - LouÃ§as Celite | 29
14.18 | CUBA DE EMBUTIR DE AÃ‡O INOXIDÃVEL INDUSTRIAL, NAS DIMENSÃ•ES 50X40X30CM | 8
14.17 | LAVATORIO/CUBA DE EMBUTIR OVAL LOUCA BRANCA SEM LADRAO *50 X 35* CM - REF. SINAPI 20269 | 10
14.30 | LAVATÃ“RIO COM COLUNA SUSPENSA, LOUÃ‡A. REF.: CELITE 64202 | 29
14.12 | LAVATÃ“RIO COM COLUNA SUSPENSA, LOUÃ‡A. REF.: CELITE 64202 - AMPLIAÃ‡ÃƒO | 23 | foi considerado no 14.30
14.51 | LAVATÃ“RIO DE ESCOVAÃ‡ÃƒO EM INOX COM TORNEIRA | 1
14.35 | MICTÃ“RIO SIFONADO LOUCA BRANCA - REF. SINAPI 10432 | 1
H6-13 | Restritor de vazÃ£o 12L/min para chuveiro SIMPLES | 3
H6-13 | Restritor de vazÃ£o para 6L/min torneiras e misturadores | 6
| SifÃ£o para lavatÃ³rio 1"x1.1â„2" com tubo de 300 mm (B5816C5CRB), linha Complementos - Metais Celite | 29
14.43 | TANQUE DE LOUÃ‡A BRANCA SUSPENSO, 18L OU EQUIVALENTE | 2
0 | Torneira bÃ³ia 1/2", Fortlev | 3
| TORNEIRA CROMADA DE MESA PARA LAVATORIO, BICA ALTA - AMPLIAÃ‡ÃƒO | 23
| TORNEIRA DE MESA BICA ALTA PARA LAVATÃ“RIO, MISTURADOR MONOCOMANDO REDONDA CROMADA â€“ REF. 14769069 | 10
14.11 | VASO SANITARIO SIFONADO CONVENCIONAL COM LOUÃ‡A BRANCA | 7
14.2 | VASO SANITARIO SIFONADO PCD SEM FURO COM LOUÃ‡A BRANCA | 6
| VÃ¡lvula de escoamento para lavatÃ³rio, 1" sem ladrÃ£o com tampa plÃ¡stica (B5828C5CR3), Complementos - Metais Celite | 29
ORC - 008 - PINTURA ACRÍLICA EM TETO
NOME | ÁREA
ACS | 14.1
ARQUIVO | 3.64
BANHEIRO 1 | 4.56
BANHEIRO 2 | 3.44
BANHEIRO 2 | 3.44
CONSULTÓRIO MÉDICO | 7.23
CONSULTÓRIO MÉDICO | 9.49
CORREDOR | 6.54
COZINHA | 7.85
CURATIVO | 12.09
DENTISTA | 11.32
DML | 2.55
DML | 2.16
HALL | 6.38
INALAÇÃO | 4.55
OBSERVAÇÃO | 13.78
RECEPÇÃO | 18.56
VACINA | 8.58
VARANDA 1 | 38.5
VARANDA 2 | 23.14
Total geral: 20 | 201.87
ORC - 008 - PINTURA ACRÍLICA INTERNA EM PAREDES
NOME | PERÍMETRO (M) | ALTURA | ÁREA PINTURA (M2) | ÁREA DE ABERTURA | ÁREA TOTAL (M2)
ACS | 16.1 | 2.9 | 46.69 | 4.38 | 42.31
ARQUIVO | 8 | 2.75 | 22 | 2.67 | 19.33
CONSULTÓRIO MÉDICO | 10.74 | 2.9 | 31.15 | 3.18 | 27.97
CONSULTÓRIO MÉDICO | 12.5 | 2.75 | 34.38 | 1.88 | 32.5
CORREDOR | 13.3 | 2.75 | 36.58 | 3.36 | 33.22
COZINHA | 11.25 | 2.9 | 32.63 | 3.96 | 28.67
CURATIVO | 14.5 | 2.75 | 39.88 | 3.68 | 36.2
DENTISTA | 13.5 | 2.75 | 37.13 | 1.88 | 35.25
DML | 6.4 | 2.9 | 18.56 | 2.28 | 16.28
DML | 5.88 | 2.9 | 17.05 | 2.28 | 14.77
HALL | 11.5 | 2.9 | 33.35 | 8.72 | 24.63
INALAÇÃO | 8.7 | 2.75 | 23.93 | 2.88 | 21.05
OBSERVAÇÃO | 17.86 | 2.9 | 51.79 | 5.36 | 46.43
RECEPÇÃO | 22.1 | 2.75 | 60.78 | 16.07 | 44.71
VACINA | 12 | 2.75 | 33 | 1.88 | 31.12
VARANDA 1 | 33.5 | 2.75 | 92.13 | 11.16 | 80.97
VARANDA 2 | 27.81 | 2.9 | 80.65 | 7.28 | 73.37
TOTAL |  |  | 691.65 |  | 608.75
ORC - 008 - PINTURA ESMALTE EM SUPERFÍCIE METÁLICA - JANELA
CÓD. | LARGURA | ALTURA | QTDE | ÁREA | ÁREA PINTURA
J6 | 1.5 | 1 | 2 | 1.5 | 6
Total geral: 2 |  |  |  |  | 6
ORC - 008 - PINTURA ESMALTE EM SUPERFÍCIE METÁLICA - PORTAS
LOCAL | LARGURA | ALTURA | QTDE | ÁREA | ÁREA PINTURA
P1 | 0.7 | 2.1 | 3 | 1.47 | 8.82
P2 | 0.8 | 2.1 | 1 | 1.68 | 3.36
P3 | 0.8 | 2.1 | 12 | 1.68 | 40.32
P4 | 0.9 | 2.1 | 1 | 1.89 | 3.78
Total geral: 17 |  |  |  |  | 56.28
007 - PINTURA ESMALTE SINTÉTICO EM MADEIRA - PORTAS
CÓD | LARGURA | ALTURA | QTDE | ÁREA | ÁREA PINTURA
P9 | 1.1 | 2.14 | 2 | 2.35 | 9.39
P10 | 0.9 | 2.1 | 1 | 1.89 | 3.78
Total geral: 3 |  |  |  |  | 13.17
005 - SOLEIRA
CÓD | LARGURA | QTDE | COMPRIMENTO
P3 | 0.7 | 5 | 3.5
P4 | 0.8 | 3 | 2.4
P5 | 0.9 | 3 | 2.7
P6 | 1 | 2 | 2
P7 | 1.2 | 6 | 7.2
P8 | 2.2 | 1 | 2.2
P9 | 1.1 | 1 | 1.1
Total geral: 21 |  |  | 21.1
003 - PEITORIL DE GRANITO PARA JANELAS
CÓD. | QUANTIDADE | LARGURA | COMPRIMENTO
J1 | 3 | 1.2 | 3.6
J2 | 2 | 1.3 | 2.6
J3 | 5 | 1.6 | 8
J4 | 6 | 2.5 | 15
J5 | 1 | 2.2 | 2.2
J6 | 2 | 0.9 | 1.8
J7 | 1 | 1 | 1
Total geral: 20 |  |  | 34.2
005 - PISO 60X60CM GERAL
NOME | PERÍMETRO | ÁREA
BANHEIRO FEMININO | 9.1 | 5.1
BANHEIRO MASCULINO | 9.11 | 5.11
CONSULTÓRIO MÉDICO | 13.4 | 11.2
COPA | 13.57 | 11.16
DEPÓSITO DE MATERIAL E EQUIPAMENTOS | 13.22 | 9.1
DML | 6.98 | 2.86
EXPURGO | 5.26 | 1.65
OSMOSE REVERSA | 19.3 | 21.54
PROCESSAMENTO DIALISADORES CONTAMINADOS HEPATITE B | 12.2 | 9.11
PROCESSAMENTO DIALISADORES CONTAMINADOS HEPATITE C | 12.2 | 9.11
PROCESSAMENTO DIALISADORES NÃO CONTAMINADOS | 14.6 | 13.31
QUARTO PLANTONISTA | 11.97 | 7.97
UTILIDADES | 9.92 | 6.06
VESTIÁRIO FEM. | 13.37 | 10.76
VESTIÁRIO MAS. | 13.37 | 10.77
WC ISOLAMENTO | 9.58 | 5.43
WC PACIENTE PCD 1 | 9.4 | 5.1
WC PACIENTE PCD 2 | 9.4 | 5.1
ÁREA EXTERNA | 22.57 | 21.03
Total geral | 228.55 | 171.46
MEMÓRIA DE CÁLCULO

## COTAÇÕE (hidden)
GOVERNO DO ESTADO DE MATO GROSSO DO SUL
PREFEITURA MUNICIPAL DE SELVÍRIA
SECRETARIA DE OBRAS
COTAÇÕES
Objeto: | REFORMA DA UNIDADE DE SAÚDE DA FAMILIA GUADALUPE |  | RESPONSÁVEL ORÇAMENTO
Município: | #REF!
Local: | AV. NOSSA SRA. DE GUADALUPE, S/N, SELVÍRIA, MS |  | ___________________________ Fábio Marques Ribeiro CREA - 15276 D / MS
SIST./REF.: | #REF!
EMPRESAS | CNPJ | NOME | FONE | CONTATO
C01 | 15.459.431/0001-98 | SERTÃO | SITE | SITE
C02 | 01.438.784/0048-60 | LEROY MERLIN | SITE | SITE
C03 | 02.264.256/0001-31 | ACQUAFORT | SITE | SITE
C04 | 00.776.574/0001-56 | AMERICANAS | SITE | SITE
C05 | 47.960.950/1088-36 | MAGAZINE LUIZA | SITE | SITE
C06 | 06.061.572/0001-67 | PERMUTION | (41) 99949-2526 | LARIANE
C07 | 00.275.763/0001-45 | MINASMED FILTROS | (31) 99841-0918 | LEONARDO
C08 | 24.139.904/0001-60 | SICA INOX | (41) 99878-6921 | POLIANE
C09 | 23.429.903/0001-98 | ILUMINIM | SIITE | SITE
C10 | 85.014.793/0001-50 | ELETRORASTRO | SITE | SITE
C11 | 30.594.025/0001-21 | COMPRA LED | SITE | SITE
C12 | 21.202.258/0001-40 | ZERO 41 LED | SITE | SITE
C13 | 07.196.106/0001-51 | CRISTAL VIDROS | (67) 3351-5555 | ANDRE
C14 | 21.642.563/0001-53 | NELSON VIDROS | (67) 3324-8308 | PAULA
C15 | 13.394.926/0001-50 | VARANDA VIDROS | (67) 3380-6060 | VARANDA VIDROS
C16 | 31.045.804/0001-30 | ESQUADRIAS SÃO CHINE | (67) 99104-8204 | MARCELO
C17 | 22.162.660/0001-01 | ESQUADRIAS GUAÇU | (67) 3305-3927 | CAIQUE
C18 | 41.513.712/0001-91 | KS ESQUADRIAS | (67) 3211-1789 | DANIEL
C19 | 10.618.016/0001-16 | GERAFORTE | (67) 98484-2803 | DIAGNOSE
C20 | 92.753.268/0001-12 | STEMAC | (51) 99358-8039 | ELIANE
C21 | 15.706.824/0001-59 | GENERAC | (67) 99333-2654 | JOSE LUIZ
C22 | 28.235.368/0001-58 | GAÚCHA CONSTRUÇÕES ELÉTRICAS | (67) 9998-6081 | VALCIR
C23 | 55.392.005/0001-07 | KIMARKI | (11) 2914-8388 | DOUGLAS
C24 | 37.567.864/0001-08 | CONTRAFO | (67) 99838-6635 | EDER
C25 | 19.365.983/0001-98 | HIDRO ECO BR | SITE | SITE
C26 | 09.353.055/0001-50 | TECNO FERRAMENTAS | SITE | SITE
C27 | 17.155.342/0010-74 | LOJA ELETRICA LTDA | SITE | SITE
C28 | 15.333.564/0001-13 | MABORE | SITE | SITE
C29 | 33.251.614/0001-03 | CASA DOS PARAFUSOS | SITE | SITE
C30 | 19.412.512/0001-93 | ORUBY | SITE | SITE
C31 | 03.590.055/0001-97 | ELETRO CENTER | SITE | SITE
C32 | 05.434.101/0001-94 | ELETRICA POLO | (67) 3348-5811 | LUIZ
C33
C34
C35
C36
C37
C38
C39
C40
C41
CÓDIGO | DESCRIÇÃO | UNIDADE | DATA COTAÇÃO | MEDIANA |  |  | 900
001 | CAIXA D'ÁGUA EM POLIETILENO 3000 LITROS, INCLUSO BOIA E ACESSÓRIOS | UN | 2021-11-03 | 2199.9
EMPRESA | NOME DA EMPRESA |  | COTAÇÕES
C01 | SERTÃO |  | 2209.16 |  | #REF!
C02 | LEROY MERLIN |  | 2199.9
C03 | ACQUAFORT |  | 1979.9
CÓDIGO | DESCRIÇÃO | UNIDADE | DATA COTAÇÃO | MEDIANA
002 | CAIXA DE PASSAGEM PARA AR CONDICIONADO SPLIT | UN | 2021-11-03 | 44.85
EMPRESA | NOME DA EMPRESA |  | COTAÇÕES
C04 | AMERICANAS |  | 44.85
C05 | MAGAZINE LUIZA |  | 38.13
C02 | LEROY MERLIN |  | 50.14
CÓDIGO | DESCRIÇÃO | UNIDADE | DATA COTAÇÃO | MEDIANA
003 | BANCADA DE REUSO PARA CAPILARES EM POLIETILENO ROTOMOLDADO COM CUBA COM ESPESSURA DE 5MM E DUAS TORNEIRAS COM MÃO FRANCESA EM ALUMÍNIO | CJ | 2021-09-28 | 10277.2
EMPRESA | NOME DA EMPRESA |  | COTAÇÕES
C06 | PERMUTION |  | 10277.2
C07 | MINASMED FILTROS |  | 9717
C08 | SICA INOX |  | 16180
CÓDIGO | DESCRIÇÃO | UNIDADE | DATA COTAÇÃO | MEDIANA
004 | LUMINÁRIA LED QUADRADO DE EMBUTIR, 36W 3000K | UN | 2021-09-27 | 218.77
EMPRESA | NOME DA EMPRESA |  | COTAÇÕES
C05 | MAGAZINE LUIZA |  | 235.22
C09 | ILUMINIM |  | 218.77
C10 | ELETRORASTRO |  | 192.45
CÓDIGO | DESCRIÇÃO | UNIDADE | DATA COTAÇÃO | MEDIANA
005 | LUMINÁRIA LED QUADRADO DE EMBUTIR, 48W 300K - 60X60 | UN | 2021-11-03 | 268.77
EMPRESA | NOME DA EMPRESA |  | COTAÇÕES
C05 | MAGAZINE LUIZA |  | 283.94
C09 | ILUMINIM |  | 268.77
C11 | COMPRA LED |  | 210.25 |  |  | 2
CÓDIGO | DESCRIÇÃO | UNIDADE | DATA COTAÇÃO | MEDIANA
006 | FITA DE LED - 18W/M L=5METROS | UN | 2021-09-27 | 72.34
EMPRESA | NOME DA EMPRESA |  | COTAÇÕES
C04 | AMERICANAS |  | 72.34
C05 | MAGAZINE LUIZA |  | 68.4
C12 | ZERO 41 LED |  | 105.3
CÓDIGO | DESCRIÇÃO | UNIDADE | DATA COTAÇÃO | MEDIANA
007 | #REF! | UN | 2021-11-03 | 152.99
EMPRESA | NOME DA EMPRESA |  | COTAÇÕES
C04 | AMERICANAS |  | 152.99
C25 | HIDRO ECO BR |  | 165.01
C26 | TECNO FERRAMENTAS |  | 128.99
CÓDIGO | DESCRIÇÃO | UNIDADE | DATA COTAÇÃO | MEDIANA
008 | #REF! | UN | 2021-11-04 | 2.11
EMPRESA | NOME DA EMPRESA |  | COTAÇÕES
C27 | LOJA ELETRICA LTDA |  | 2.55
C28 | MABORE |  | 2.11
C29 | CASA DOS PARAFUSOS |  | 1.98
CÓDIGO | DESCRIÇÃO | UNIDADE | DATA COTAÇÃO | MEDIANA
009 | #REF! | UN | 2021-11-04 | 59.48
EMPRESA | NOME DA EMPRESA |  | COTAÇÕES
C30 | ORUBY |  | 61.99
C31 | ELETRO CENTER |  | 59.48
C32 | ELETRICA POLO |  | 57.6
CÓDIGO | DESCRIÇÃO | UNIDADE | DATA COTAÇÃO | MEDIANA
010 | #REF! | UN | 2021-11-04 | 59.48
EMPRESA | NOME DA EMPRESA |  | COTAÇÕES
C30 | ORUBY |  | 61.99
C31 | ELETRO CENTER |  | 59.48
C32 | ELETRICA POLO |  | 57.6
CÓDIGO | DESCRIÇÃO | UNIDADE | DATA COTAÇÃO | MEDIANA
008 | PELE DE VIDRO FIXO NAS DIMENSÕES 300x280CM EM ALUMÍNIO/VIDRO LAMINADO 8MM INCOLOR - FORNECIMENTOE INSTALAÇÃO | UN | 2021-11-04 | 6025.3
EMPRESA | NOME DA EMPRESA |  | COTAÇÕES
C13 | CRISTAL VIDROS |  | 6983.99
C14 | NELSON VIDROS |  | 5895.2
C15 | VARANDA VIDROS |  | 6025.3
CÓDIGO | DESCRIÇÃO | UNIDADE | DATA COTAÇÃO | MEDIANA
008 | PORTA EM ALUMÍNIO DE ABRIR, LISA, 1 FOLHA PARA PINTURA, PADRÃO MÉDIO, COM GUARNIÇÃO, FIXAÇÃO COM PARAFUSOS - FORNECIMENTO E INSTALAÇÃO | M2 | 2021-11-04 | 1400
EMPRESA | NOME DA EMPRESA |  | COTAÇÕES
C16 | ESQUADRIAS SÃO CHINE |  | 1100
C17 | ESQUADRIAS GUAÇU |  | 1400
C18 | KS ESQUADRIAS |  | 1980
CÓDIGO | DESCRIÇÃO | UNIDADE | DATA COTAÇÃO | MEDIANA
009 | PORTA EM ALUMÍNIO DE ABRIR 1,20X2,10M, 2 FOLHAS PARA PINTURA, PADRÃO MÉDIO, COM GUARNIÇÃO, FIXAÇÃO COM PARAFUSOS - FORNECIMENTO E INSTALAÇÃO | UN | 2021-11-04 | 2687.37
EMPRESA | NOME DA EMPRESA |  | COTAÇÕES
C16 | ESQUADRIAS SÃO CHINE |  | 2687.37
C17 | ESQUADRIAS GUAÇU |  | 4775.12
C18 | KS ESQUADRIAS |  | 2368
CÓDIGO | DESCRIÇÃO | UNIDADE | DATA COTAÇÃO | MEDIANA
010 | PORTA DE CORRER AUTOMÁTICA, EM VIDRO TEMPERADO INCOLOR 8MM, 4 FOLHAS (2 MOVEIS E DUAS FIXAS), COM BATE FECHA, NAS DIMENSÕES 2,2X270CM - FORNECIMENTO E INSTALAÇÃO | UND | 2021-11-04 | 16104.65
EMPRESA | NOME DA EMPRESA |  | COTAÇÕES
C13 | CRISTAL VIDROS |  | 17918.86
C14 | NELSON VIDROS |  | 15845.5
C15 | VARANDA VIDROS |  | 16104.65
CÓDIGO | DESCRIÇÃO | UNIDADE | DATA COTAÇÃO | MEDIANA
011 | APROVAÇÃO DE PROJETO, CONSTRUÇÃO E MONTAGEM DE TRANSFORMADOR DE DISTRIBUIÇÃO, 500 KVA, TRIFÁSICO, 380/220 VOLTS | UN | 2021-09-24 | 238490
EMPRESA | NOME DA EMPRESA |  | COTAÇÕES
C22 | GAÚCHA CONSTRUÇÕES ELÉTRICAS |  | 238490
C23 | KIMARKI |  | 225543
C24 | CONTRAFO |  | 396750
CÓDIGO | DESCRIÇÃO | UNIDADE | DATA COTAÇÃO | MEDIANA
012 | APROVAÇÃO DE PROJETO, CONSTRUÇÃO DE CABINE FORNECIMENTO DE MATERIAIS E MONTAGEM DE GERADOR DE DISTRIBUIÇÃO, 400 KVA, TRIFÁSICO, 380/220 VOLTS | UN | 2021-09-23 | 260190
EMPRESA | NOME DA EMPRESA |  | COTAÇÕES
C19 | GERAFORTE |  | 317900
C20 | STEMAC |  | 260190
C21 | GENERAC |  | 234560
CÓDIGO | DESCRIÇÃO | UNIDADE | DATA COTAÇÃO | MEDIANA
013 | #REF! | UN | 2021-09-23 | 294606
EMPRESA | NOME DA EMPRESA |  | COTAÇÕES
C23 | KIMARKI |  | 317900
C24 | CONTRAFO |  | 260190
C25 | HIDRO ECO BR |  | 294606
CÓDIGO | DESCRIÇÃO | UNIDADE | DATA COTAÇÃO | MEDIANA
014 | #REF! | CJ | 2021-09-27 | 50000
EMPRESA | NOME DA EMPRESA |  | COTAÇÕES
C28 | MABORE |  | 55000
C29 | CASA DOS PARAFUSOS |  | 39500
C30 | ORUBY |  | 50000
DADOS

## COMPOSIÇÃO
GOVERNO DO ESTADO DE MATO GROSSO DO SUL
PREFEITURA MUNICIPAL DE SELVÍRIA
SECRETARIA DE OBRAS
COMPOSIÇÃO DE PREÇO
Objeto: | REFORMA DA UNIDADE DE SAÚDE DA FAMILIA GUADALUPE |  |  |  | RESPONSÁVEL ORÇAMENTO
Município: | SELVÍRIA - MS |  |  |  | ____________________________________ Fabio Marques Ribeiro CREA - 15.276 D / MS
Local: | AV. NOSSA SRA. DE GUADALUPE, S/N, SELVÍRIA, MS
SIST./REF.: | AGESUL(JANEIRO/2024) SINAPI (MARÇO/2024) SBC (MARÇO/2024)
CPU 01 | REFERENCIA | CÓDIGO | EXECUÇÃO DE DEPÓSITO EM CANTEIRO DE OBRA EM CHAPA DE MADEIRA COMPENSADA, NÃO INCLUSO MOBILIÁRIO | UNIDADE | M2 | TOTAL: | 782.48
ITEM |  |  |  | UNIDADE | QUANTIDADE | C/DESONERAÇÃO
[6 empty] | VALOR UNITÁRIO | VALOR TOTAL
1 | SINAPI | 88489 | PINTURA LÁTEX ACRÍLICA PREMIUM, APLICAÇÃO MANUAL EM PAREDES, DUAS DEMÃOS. AF_04/2023 | M2 | 5.0649 | 11,93 | 60.42
2 | SINAPI | 91170 | FIXAÇÃO DE TUBOS HORIZONTAIS DE PVC ÁGUA, PVC ESGOTO, PVC ÁGUA PLUVIAL, CPVC, PPR, COBRE OU AÇO, DIÂMETROS MENORES OU IGUAIS A 40 MM, COM ABRAÇADEIRA METÁLICA RÍGIDA TIPO U PERFIL 1 1/4", FIXADA EM PERFILADO EM LAJE. AF_09/2023_PS | M | 0.1325 | 10,33 | 1.36
3 | SINAPI | 91173 | FIXAÇÃO DE TUBOS VERTICAIS DE PVC ÁGUA, PVC ESGOTO, PVC ÁGUA PLUVIAL, CPVC, PPR, COBRE OU AÇO, DIÂMETROS MENORES OU IGUAIS A 40 MM, COM ABRAÇADEIRA METÁLICA RÍGIDA TIPO U PERFIL 1 1/4", FIXADA EM PERFILADO EM PAREDE. AF_09/2023_PS | M | 0.1722 | 3,85 | 0.66
4 | SINAPI | 91341 | PORTA EM ALUMÍNIO DE ABRIR TIPO VENEZIANA COM GUARNIÇÃO, FIXAÇÃO COM PARAFUSOS - FORNECIMENTO E INSTALAÇÃO. AF_12/2019 | M2 | 0.153 | 704,77 | 107.82
5 | SINAPI | 91852 | ELETRODUTO FLEXÍVEL CORRUGADO, PVC, DN 20 MM (1/2"), PARA CIRCUITOS TERMINAIS, INSTALADO EM PAREDE - FORNECIMENTO E INSTALAÇÃO. AF_03/2023 | M | 0.0662 | 7,63 | 0.5
6 | SINAPI | 91862 | ELETRODUTO RÍGIDO ROSCÁVEL, PVC, DN 20 MM (1/2"), PARA CIRCUITOS TERMINAIS, INSTALADO EM FORRO - FORNECIMENTO E INSTALAÇÃO. AF_03/2023 | M | 0.1325 | 8,44 | 1.11
7 | SINAPI | 91870 | ELETRODUTO RÍGIDO ROSCÁVEL, PVC, DN 20 MM (1/2"), PARA CIRCUITOS TERMINAIS, INSTALADO EM PAREDE - FORNECIMENTO E INSTALAÇÃO. AF_03/2023 | M | 0.1722 | 10,87 | 1.87
8 | SINAPI | 91924 | CABO DE COBRE FLEXÍVEL ISOLADO, 1,5 MM², ANTI-CHAMA 450/750 V, PARA CIRCUITOS TERMINAIS - FORNECIMENTO E INSTALAÇÃO. AF_03/2023 | M | 0.6755 | 2,51 | 1.69
9 | SINAPI | 92023 | INTERRUPTOR SIMPLES (1 MÓDULO) COM 1 TOMADA DE EMBUTIR 2P+T 10 A, INCLUINDO SUPORTE E PLACA - FORNECIMENTO E INSTALAÇÃO. AF_03/2023 | UN | 0.0662 | 42,18 | 2.79
10 | SINAPI | 92543 | TRAMA DE MADEIRA COMPOSTA POR TERÇAS PARA TELHADOS DE ATÉ 2 ÁGUAS PARA TELHA ONDULADA DE FIBROCIMENTO, METÁLICA, PLÁSTICA OU TERMOACÚSTICA, INCLUSO TRANSPORTE VERTICAL. AF_07/2019 | M2 | 1.7192 | 24,80 | 42.63
11 | SINAPI | 93358 | ESCAVAÇÃO MANUAL DE VALA COM PROFUNDIDADE MENOR OU IGUAL A 1,30 M. AF_02/2021 | M3 | 0.0404 | 72,43 | 2.92
12 | SINAPI | 94210 | TELHAMENTO COM TELHA ONDULADA DE FIBROCIMENTO E = 6 MM, COM RECOBRIMENTO LATERAL DE 1 1/4 DE ONDA PARA TELHADO COM INCLINAÇÃO MÁXIMA DE 10°, COM ATÉ 2 ÁGUAS, INCLUSO IÇAMENTO. AF_07/2019 | M2 | 1.7192 | 49,82 | 85.65
13 | SINAPI | 94559 | JANELA DE AÇO TIPO BASCULANTE PARA VIDROS, COM BATENTE, FERRAGENS E PINTURA ANTICORROSIVA. EXCLUSIVE VIDROS, ACABAMENTO, ALIZAR E CONTRAMARCO. FORNECIMENTO E INSTALAÇÃO. AF_12/2019 | M2 | 0.0662 | 672,16 | 44.49
14 | SINAPI | 95240 | LASTRO DE CONCRETO MAGRO, APLICADO EM PISOS, LAJES SOBRE SOLO OU RADIERS, ESPESSURA DE 3 CM. AF_01/2024 | M2 | 0.0093 | 17,45 | 0.16
15 | SINAPI | 95241 | LASTRO DE CONCRETO MAGRO, APLICADO EM PISOS, LAJES SOBRE SOLO OU RADIERS, ESPESSURA DE 5 CM. AF_01/2024 | M2 | 1.511 | 33,82 | 51.1
16 | SINAPI | 95805 | CONDULETE DE PVC, TIPO B, PARA ELETRODUTO DE PVC SOLDÁVEL DN 25 MM (3/4''), APARENTE - FORNECIMENTO E INSTALAÇÃO. AF_10/2022 | UN | 0.1325 | 18,09 | 2.39
17 | SINAPI | 93382 | REATERRO MANUAL DE VALAS, COM COMPACTADOR DE SOLOS DE PERCUSSÃO. AF_08/2023 | M3 | 0.0106 | 22,42 | 0.23
18 | SINAPI | 97586 | LUMINÁRIA TIPO CALHA, DE SOBREPOR, COM 2 LÂMPADAS TUBULARES FLUORESCENTES DE 36 W, COM REATOR DE PARTIDA RÁPIDA - FORNECIMENTO E INSTALAÇÃO. AF_02/2020 | UN | 0.0662 | 154,96 | 10.25
19 | SINAPI | 98441 | PAREDE DE MADEIRA COMPENSADA PARA CONSTRUÇÃO TEMPORÁRIA EM CHAPA SIMPLES, EXTERNA, SEM VÃO. AF_03/2024 | M2 | 0.5136 | 91,52 | 47
20 | SINAPI | 98452 | PAREDE DE MADEIRA COMPENSADA PARA CONSTRUÇÃO TEMPORÁRIA EM CHAPA DUPLA, INTERNA, COM ÁREA LÍQUIDA MENOR QUE 6 M², SEM VÃO. AF_05/2018 | M2 | 0.5911 | 184,74 | 109.19
21 | SINAPI | 98445 | PAREDE DE MADEIRA COMPENSADA PARA CONSTRUÇÃO TEMPORÁRIA EM CHAPA SIMPLES, EXTERNA, COM ÁREA LÍQUIDA MAIOR OU IGUAL A 6 M², COM VÃO. AF_03/2024 | M2 | 0.8023 | 105,53 | 84.66
22 | SINAPI | 98446 | PAREDE DE MADEIRA COMPENSADA PARA CONSTRUÇÃO TEMPORÁRIA EM CHAPA SIMPLES, EXTERNA, COM ÁREA LÍQUIDA MENOR QUE 6 M², COM VÃO. AF_03/2024 | M2 | 0.6255 | 130,99 | 81.93
23 | SINAPI | 101165 | ALVENARIA DE EMBASAMENTO COM BLOCO ESTRUTURAL DE CONCRETO, DE 14X19X29CM E ARGAMASSA DE ASSENTAMENTO COM PREPARO EM BETONEIRA. AF_05/2020 | M3 | 0.0417 | 972,82 | 40.56
24 | SINAPI | 11455 | FERROLHO COM FECHO / TRINCO REDONDO, EM ACO GALVANIZADO / ZINCADO, DE SOBREPOR, COM COMPRIMENTO DE 8" E ESPESSURA MINIMA DA CHAPA DE 1,50 MM | UN | 0.0662 | 16,67 | 1.1
CPU 02 | REFERENCIA | CÓDIGO | COMPOSIÇÃO PARAMÉTRICA DE EXECUÇÃO DE SANITÁRIO E VESTIÁRIO EM CANTEIRO DE OBRAS, FORA DA PROJEÇÃO DA LAJE, EM CHAPA DE MADEIRA COMPENSADA, NÃO INCLUSO MOBILIÁRIO. | UNIDADE | UN | TOTAL: | 915.93
ITEM |  |  |  | UNIDADE | QUANTIDADE | C/DESONERAÇÃO
[6 empty] | VALOR UNITÁRIO | VALOR TOTAL
1 | SINAPI | 86913 | TORNEIRA CROMADA 1/2" OU 3/4" PARA TANQUE, PADRÃO POPULAR - FORNECIMENTO E INSTALAÇÃO. AF_01/2020 | UN | 0,03009 | 57,88 | 1.74
2 | SINAPI | 86931 | VASO SANITÁRIO SIFONADO COM CAIXA ACOPLADA LOUÇA BRANCA, INCLUSO ENGATE FLEXÍVEL EM PLÁSTICO BRANCO, 1/2 X 40CM - FORNECIMENTO E INSTALAÇÃO. AF_01/2020 | UN | 0,04012 | 508,27 | 20.39
3 | SINAPI | 86943 | LAVATÓRIO LOUÇA BRANCA SUSPENSO, 29,5 X 39CM OU EQUIVALENTE, PADRÃO POPULAR, INCLUSO SIFÃO FLEXÍVEL EM PVC, VÁLVULA E ENGATE FLEXÍVEL 30CM EM PLÁSTICO E TORNEIRA CROMADA DE MESA, PADRÃO POPULAR - FORNECIMENTO E INSTALAÇÃO. AF_01/2020 | UN | 0,04012 | 267,19 | 10.71
4 | SINAPI | 87267 | REVESTIMENTO CERÂMICO PARA PAREDES INTERNAS COM PLACAS TIPO ESMALTADA EXTRA DE DIMENSÕES 20X20 CM APLICADAS A MEIA ALTURA DAS PAREDES. AF_02/2023_PE | M2 | 0,30046 | 59,87 | 17.98
5 | SINAPI | 87527 | EMBOÇO, EM ARGAMASSA TRAÇO 1:2:8, PREPARO MECÂNICO, APLICADO MANUALMENTE EM PAREDES INTERNAS DE AMBIENTES COM ÁREA MENOR QUE 5M², E =17,5MM, COM TALISCAS. AF_03/2024 | M2 | 0,30046 | 35,14 | 10.55
6 | SINAPI | 87879 | CHAPISCO APLICADO EM ALVENARIAS E ESTRUTURAS DE CONCRETO INTERNAS, COM COLHER DE PEDREIRO. ARGAMASSA TRAÇO 1:3 COM PREPARO EM BETONEIRA 400L. AF_10/2022 | M2 | 0,30046 | 3,92 | 1.17
7 | SINAPI | 88485 | FUNDO SELADOR ACRÍLICO, APLICAÇÃO MANUAL EM PAREDE, UMA DEMÃO. AF_04/2023 | M2 | 0,3255 | 3,49 | 1.13
8 | SINAPI | 89356 | TUBO, PVC, SOLDÁVEL, DN 25MM, INSTALADO EM RAMAL OU SUB-RAMAL DE ÁGUA - FORNECIMENTO E INSTALAÇÃO. AF_06/2022 | M | 0,29573 | 19,76 | 5.84
9 | SINAPI | 89357 | TUBO, PVC, SOLDÁVEL, DN 32MM, INSTALADO EM RAMAL OU SUB-RAMAL DE ÁGUA - FORNECIMENTO E INSTALAÇÃO. AF_06/2022 | M | 0,10573 | 27,76 | 2.93
10 | SINAPI | 89362 | JOELHO 90 GRAUS, PVC, SOLDÁVEL, DN 25MM, INSTALADO EM RAMAL OU SUB-RAMAL DE ÁGUA - FORNECIMENTO E INSTALAÇÃO. AF_06/2022 | UN | 0,37117 | 8,11 | 3.01
11 | SINAPI | 89363 | JOELHO 45 GRAUS, PVC, SOLDÁVEL, DN 25MM, INSTALADO EM RAMAL OU SUB-RAMAL DE ÁGUA - FORNECIMENTO E INSTALAÇÃO. AF_06/2022 | UN | 0,01003 | 8,88 | 0.08
12 | SINAPI | 89367 | JOELHO 90 GRAUS, PVC, SOLDÁVEL, DN 32MM, INSTALADO EM RAMAL OU SUB-RAMAL DE ÁGUA - FORNECIMENTO E INSTALAÇÃO. AF_06/2022 | UN | 0,06019 | 11,41 | 0.68
13 | SINAPI | 89368 | JOELHO 45 GRAUS, PVC, SOLDÁVEL, DN 32MM, INSTALADO EM RAMAL OU SUB-RAMAL DE ÁGUA - FORNECIMENTO E INSTALAÇÃO. AF_06/2022 | UN | 0,01003 | 13,13 | 0.13
14 | SINAPI | 89395 | TE, PVC, SOLDÁVEL, DN 25MM, INSTALADO EM RAMAL OU SUB-RAMAL DE ÁGUA - FORNECIMENTO E INSTALAÇÃO. AF_06/2022 | UN | 0,09028 | 11,25 | 1.01
15 | SINAPI | 89400 | TÊ DE REDUÇÃO, PVC, SOLDÁVEL, DN 32MM X 25MM, INSTALADO EM RAMAL OU SUB-RAMAL DE ÁGUA - FORNECIMENTO E INSTALAÇÃO. AF_06/2022 | UN | 0,07022 | 17,87 | 1.25
16 | SINAPI | 89453 | ALVENARIA DE BLOCOS DE CONCRETO ESTRUTURAL 14X19X39 CM (ESPESSURA 14 CM), FBK = 4,5 MPA, UTILIZANDO PALHETA. AF_10/2022 | M2 | 0,30922 | 90,80 | 28.07
17 | SINAPI | 89707 | CAIXA SIFONADA, PVC, DN 100 X 100 X 50 MM, JUNTA ELÁSTICA, FORNECIDA E INSTALADA EM RAMAL DE DESCARGA OU EM RAMAL DE ESGOTO SANITÁRIO. AF_08/2022 | UN | 0,05015 | 45,42 | 2.27
18 | SINAPI | 89710 | RALO SECO, PVC, DN 100 X 40 MM, JUNTA SOLDÁVEL, FORNECIDO E INSTALADO EM RAMAL DE DESCARGA OU EM RAMAL DE ESGOTO SANITÁRIO. AF_08/2022 | UN | 0,05015 | 16,94 | 0.84
19 | SINAPI | 89711 | TUBO PVC, SERIE NORMAL, ESGOTO PREDIAL, DN 40 MM, FORNECIDO E INSTALADO EM RAMAL DE DESCARGA OU RAMAL DE ESGOTO SANITÁRIO. AF_08/2022 | M | 0,15268 | 18,49 | 2.82
20 | SINAPI | 89712 | TUBO PVC, SERIE NORMAL, ESGOTO PREDIAL, DN 50 MM, FORNECIDO E INSTALADO EM RAMAL DE DESCARGA OU RAMAL DE ESGOTO SANITÁRIO. AF_08/2022 | M | 0,05497 | 23,92 | 1.31
21 | SINAPI | 89714 | TUBO PVC, SERIE NORMAL, ESGOTO PREDIAL, DN 100 MM, FORNECIDO E INSTALADO EM RAMAL DE DESCARGA OU RAMAL DE ESGOTO SANITÁRIO. AF_08/2022 | M | 0,19551 | 33,28 | 6.5
22 | SINAPI | 89724 | JOELHO 90 GRAUS, PVC, SERIE NORMAL, ESGOTO PREDIAL, DN 40 MM, JUNTA SOLDÁVEL, FORNECIDO E INSTALADO EM RAMAL DE DESCARGA OU RAMAL DE ESGOTO SANITÁRIO. AF_08/2022 | UN | 0,15047 | 9,20 | 1.38
23 | SINAPI | 89726 | JOELHO 45 GRAUS, PVC, SERIE NORMAL, ESGOTO PREDIAL, DN 40 MM, JUNTA SOLDÁVEL, FORNECIDO E INSTALADO EM RAMAL DE DESCARGA OU RAMAL DE ESGOTO SANITÁRIO. AF_08/2022 | UN | 0,13041 | 9,43 | 1.22
24 | SINAPI | 89731 | JOELHO 90 GRAUS, PVC, SERIE NORMAL, ESGOTO PREDIAL, DN 50 MM, JUNTA ELÁSTICA, FORNECIDO E INSTALADO EM RAMAL DE DESCARGA OU RAMAL DE ESGOTO SANITÁRIO. AF_08/2022 | UN | 0,02006 | 13,70 | 0.27
25 | SINAPI | 89732 | JOELHO 45 GRAUS, PVC, SERIE NORMAL, ESGOTO PREDIAL, DN 50 MM, JUNTA ELÁSTICA, FORNECIDO E INSTALADO EM RAMAL DE DESCARGA OU RAMAL DE ESGOTO SANITÁRIO. AF_08/2022 | UN | 0,01003 | 14,41 | 0.14
26 | SINAPI | 89739 | JOELHO 45 GRAUS, PVC, SERIE NORMAL, ESGOTO PREDIAL, DN 75 MM, JUNTA ELÁSTICA, FORNECIDO E INSTALADO EM RAMAL DE DESCARGA OU RAMAL DE ESGOTO SANITÁRIO. AF_08/2022 | UN | 0,01003 | 22,06 | 0.22
27 | SINAPI | 89742 | CURVA CURTA 90 GRAUS, PVC, SERIE NORMAL, ESGOTO PREDIAL, DN 75 MM, JUNTA ELÁSTICA, FORNECIDO E INSTALADO EM RAMAL DE DESCARGA OU RAMAL DE ESGOTO SANITÁRIO. AF_08/2022 | UN | 0,07022 | 37,90 | 2.66
28 | SINAPI | 89783 | JUNÇÃO SIMPLES, PVC, SERIE NORMAL, ESGOTO PREDIAL, DN 40 MM, JUNTA SOLDÁVEL, FORNECIDO E INSTALADO EM RAMAL DE DESCARGA OU RAMAL DE ESGOTO SANITÁRIO. AF_08/2022 | UN | 0,01003 | 13,56 | 0.13
29 | SINAPI | 89786 | TE, PVC, SERIE NORMAL, ESGOTO PREDIAL, DN 75 X 75 MM, JUNTA ELÁSTICA, FORNECIDO E INSTALADO EM RAMAL DE DESCARGA OU RAMAL DE ESGOTO SANITÁRIO. AF_08/2022 | UN | 0,02006 | 36,66 | 0.73
30 | SINAPI | 89799 | TUBO PVC, SERIE NORMAL, ESGOTO PREDIAL, DN 75 MM, FORNECIDO E INSTALADO EM PRUMADA DE ESGOTO SANITÁRIO OU VENTILAÇÃO. AF_08/2022 | M | 0,16833 | 20,76 | 3.49
31 | SINAPI | 89995 | GRAUTEAMENTO DE CINTA SUPERIOR OU DE VERGA EM ALVENARIA ESTRUTURAL. AF_09/2021 | M3 | 0,00259 | 931,13 | 2.41
32 | SINAPI | 89998 | ARMAÇÃO DE CINTA DE ALVENARIA ESTRUTURAL; DIÂMETRO DE 10,0 MM. AF_09/2021 | KG | 0,07631 | 10,14 | 0.77
33 | SINAPI | 90443 | RASGO LINEAR MANUAL EM ALVENARIA, PARA RAMAIS/ DISTRIBUIÇÃO DE INSTALAÇÕES HIDRÁULICAS, DIÂMETROS MENORES OU IGUAIS A 40 MM. AF_09/2023 | M | 0,36094 | 6,29 | 2.27
34 | SINAPI | 90466 | CHUMBAMENTO LINEAR EM ALVENARIA PARA RAMAIS/DISTRIBUIÇÃO DE INSTALAÇÕES HIDRÁULICAS COM DIÂMETROS MENORES OU IGUAIS A 40 MM. AF_09/2023 | M | 0,36094 | 12,67 | 4.57
35 | SINAPI | 90467 | CHUMBAMENTO LINEAR EM ALVENARIA PARA RAMAIS/DISTRIBUIÇÃO DE INSTALAÇÕES HIDRÁULICAS COM DIÂMETROS MAIORES QUE 40 MM E MENORES OU IGUAIS A 75 MM. AF_09/2023 | M | 0,02949 | 19,08 | 0.56
36 | SINAPI | 90821 | PORTA DE MADEIRA PARA PINTURA, SEMI-OCA (LEVE OU MÉDIA), 70X210CM, ESPESSURA DE 3,5CM, INCLUSO DOBRADIÇAS - FORNECIMENTO E INSTALAÇÃO. AF_12/2019 | UN | 0,06019 | 371,35 | 22.35
37 | SINAPI | 90822 | PORTA DE MADEIRA PARA PINTURA, SEMI-OCA (LEVE OU MÉDIA), 80X210CM, ESPESSURA DE 3,5CM, INCLUSO DOBRADIÇAS - FORNECIMENTO E INSTALAÇÃO. AF_12/2019 | UN | 0,02006 | 398,94 | 8
38 | SINAPI | 91222 | RASGO LINEAR MANUAL EM ALVENARIA, PARA RAMAIS/ DISTRIBUIÇÃO DE INSTALAÇÕES HIDRÁULICAS, DIÂMETROS MAIORES QUE 40 MM E MENORES OU IGUAIS A 75 MM. AF_09/2023 | M | 0,02949 | 7,00 | 0.2
39 | SINAPI | 91304 | FECHADURA DE EMBUTIR COM CILINDRO, EXTERNA, COMPLETA, ACABAMENTO PADRÃO POPULAR, INCLUSO EXECUÇÃO DE FURO - FORNECIMENTO E INSTALAÇÃO. AF_12/2019 | UN | 0,02006 | 106,50 | 2.13
40 | SINAPI | 91307 | FECHADURA DE EMBUTIR PARA PORTAS INTERNAS, COMPLETA, ACABAMENTO PADRÃO POPULAR, COM EXECUÇÃO DE FURO - FORNECIMENTO E INSTALAÇÃO. AF_12/2019 | UN | 0,06019 | 91,18 | 5.48
41 | SINAPI | 91845 | ELETRODUTO FLEXÍVEL CORRUGADO REFORÇADO, PVC, DN 25 MM (3/4"), PARA CIRCUITOS TERMINAIS, INSTALADO EM LAJE - FORNECIMENTO E INSTALAÇÃO. AF_03/2023 | M | 0,53188 | 7,36 | 3.91
42 | SINAPI | 91925 | CABO DE COBRE FLEXÍVEL ISOLADO, 1,5 MM², ANTI-CHAMA 0,6/1,0 KV, PARA CIRCUITOS TERMINAIS - FORNECIMENTO E INSTALAÇÃO. AF_03/2023 | M | 0,35642 | 3,05 | 1.08
43 | SINAPI | 91927 | CABO DE COBRE FLEXÍVEL ISOLADO, 2,5 MM², ANTI-CHAMA 0,6/1,0 KV, PARA CIRCUITOS TERMINAIS - FORNECIMENTO E INSTALAÇÃO. AF_03/2023 | M | 4,07577 | 4,12 | 16.79
44 | SINAPI | 91937 | CAIXA OCTOGONAL 3" X 3", PVC, INSTALADA EM LAJE - FORNECIMENTO E INSTALAÇÃO. AF_03/2023 | UN | 0,08025 | 12,61 | 1.01
45 | SINAPI | 91939 | CAIXA RETANGULAR 4" X 2" ALTA (2,00 M DO PISO), PVC, INSTALADA EM PAREDE - FORNECIMENTO E INSTALAÇÃO. AF_03/2023 | UN | 0,07022 | 25,44 | 1.78
46 | SINAPI | 91953 | INTERRUPTOR SIMPLES (1 MÓDULO), 10A/250V, INCLUINDO SUPORTE E PLACA - FORNECIMENTO E INSTALAÇÃO. AF_03/2023 | UN | 0,01003 | 24,79 | 0.24
47 | SINAPI | 91955 | INTERRUPTOR PARALELO (1 MÓDULO), 10A/250V, INCLUINDO SUPORTE E PLACA - FORNECIMENTO E INSTALAÇÃO. AF_03/2023 | UN | 0,04012 | 30,15 | 1.2
48 | SINAPI | 91996 | TOMADA MÉDIA DE EMBUTIR (1 MÓDULO), 2P+T 10 A, INCLUINDO SUPORTE E PLACA - FORNECIMENTO E INSTALAÇÃO. AF_03/2023 | UN | 0,04012 | 29,18 | 1.17
49 | SINAPI | 91997 | TOMADA MÉDIA DE EMBUTIR (1 MÓDULO), 2P+T 20 A, INCLUINDO SUPORTE E PLACA - FORNECIMENTO E INSTALAÇÃO. AF_03/2023 | UN | 0,02006 | 31,06 | 0.62
50 | SINAPI | 92000 | TOMADA BAIXA DE EMBUTIR (1 MÓDULO), 2P+T 10 A, INCLUINDO SUPORTE E PLACA - FORNECIMENTO E INSTALAÇÃO. AF_03/2023 | UN | 0,02006 | 26,03 | 0.52
51 | SINAPI | 92543 | TRAMA DE MADEIRA COMPOSTA POR TERÇAS PARA TELHADOS DE ATÉ 2 ÁGUAS PARA TELHA ONDULADA DE FIBROCIMENTO, METÁLICA, PLÁSTICA OU TERMOACÚSTICA, INCLUSO TRANSPORTE VERTICAL. AF_07/2019 | M2 | 1,30233 | 24,80 | 32.29
52 | SINAPI | 92557 | FABRICAÇÃO E INSTALAÇÃO DE TESOURA INTEIRA EM MADEIRA NÃO APARELHADA, VÃO DE 5 M, PARA TELHA ONDULADA DE FIBROCIMENTO, METÁLICA, PLÁSTICA OU TERMOACÚSTICA, INCLUSO IÇAMENTO. AF_07/2019 | UN | 0,04213 | 1.307,04 | 55.06
53 | SINAPI | 92558 | FABRICAÇÃO E INSTALAÇÃO DE TESOURA INTEIRA EM MADEIRA NÃO APARELHADA, VÃO DE 6 M, PARA TELHA ONDULADA DE FIBROCIMENTO, METÁLICA, PLÁSTICA OU TERMOACÚSTICA, INCLUSO IÇAMENTO. AF_07/2019 | UN | 0,02808 | 1.468,73 | 41.24
54 | SINAPI | 93389 | REVESTIMENTO CERÂMICO PARA PISO COM PLACAS TIPO ESMALTADA PADRÃO POPULAR DE DIMENSÕES 35X35 CM APLICADA EM AMBIENTES DE ÁREA MENOR QUE 5 M2. AF_02/2023_PE | M2 | 1,0 | 54,23 | 54.23
55 | SINAPI | 93654 | DISJUNTOR MONOPOLAR TIPO DIN, CORRENTE NOMINAL DE 16A - FORNECIMENTO E INSTALAÇÃO. AF_10/2020 | UN | 0,02006 | 12,45 | 0.24
56 | SINAPI | 93664 | DISJUNTOR BIPOLAR TIPO DIN, CORRENTE NOMINAL DE 32A - FORNECIMENTO E INSTALAÇÃO. AF_10/2020 | UN | 0,07022 | 64,93 | 4.55
57 | SINAPI | 94210 | TELHAMENTO COM TELHA ONDULADA DE FIBROCIMENTO E = 6 MM, COM RECOBRIMENTO LATERAL DE 1 1/4 DE ONDA PARA TELHADO COM INCLINAÇÃO MÁXIMA DE 10°, COM ATÉ 2 ÁGUAS, INCLUSO IÇAMENTO. AF_07/2019 | M2 | 1,30233 | 49,82 | 64.88
58 | SINAPI | 94569 | JANELA DE ALUMÍNIO TIPO MAXIM-AR, COM VIDROS, BATENTE E FERRAGENS. EXCLUSIVE ALIZAR, ACABAMENTO E CONTRAMARCO. FORNECIMENTO E INSTALAÇÃO. AF_12/2019 | M2 | 0,0337 | 854,32 | 28.79
59 | SINAPI | 94570 | JANELA DE ALUMÍNIO DE CORRER COM 2 FOLHAS PARA VIDROS, COM VIDROS, BATENTE, ACABAMENTO COM ACETATO OU BRILHANTE E FERRAGENS. EXCLUSIVE ALIZAR E CONTRAMARCO. FORNECIMENTO E INSTALAÇÃO. AF_12/2019 | M2 | 0,02407 | 448,88 | 10.8
60 | SINAPI | 94792 | REGISTRO DE GAVETA BRUTO, LATÃO, ROSCÁVEL, 1", COM ACABAMENTO E CANOPLA CROMADOS - FORNECIMENTO E INSTALAÇÃO. AF_08/2021 | UN | 0,05015 | 102,50 | 5.14
61 | SINAPI | 94793 | REGISTRO DE GAVETA BRUTO, LATÃO, ROSCÁVEL, 1 1/4", COM ACABAMENTO E CANOPLA CROMADOS - FORNECIMENTO E INSTALAÇÃO. AF_08/2021 | UN | 0,02006 | 140,59 | 2.82
62 | SINAPI | 94992 | EXECUÇÃO DE PASSEIO (CALÇADA) OU PISO DE CONCRETO COM CONCRETO MOLDADO IN LOCO, FEITO EM OBRA, ACABAMENTO CONVENCIONAL, ESPESSURA 6 CM, ARMADO. AF_08/2022 | M2 | 1,0 | 76,84 | 76.84
63 | SINAPI | 95240 | LASTRO DE CONCRETO MAGRO, APLICADO EM PISOS, LAJES SOBRE SOLO OU RADIERS, ESPESSURA DE 3 CM. AF_01/2024 | M2 | 1,0 | 17,45 | 17.45
64 | SINAPI | 95727 | ELETRODUTO RÍGIDO SOLDÁVEL, PVC, DN 25 MM (3/4''), APARENTE - FORNECIMENTO E INSTALAÇÃO. AF_10/2022 | M | 0,731 | 18,47 | 13.5
65 | SINAPI | 97585 | LUMINÁRIA TIPO CALHA, DE SOBREPOR, COM 2 LÂMPADAS TUBULARES FLUORESCENTES DE 18 W, COM REATOR DE PARTIDA RÁPIDA - FORNECIMENTO E INSTALAÇÃO. AF_02/2020 | UN | 0,14044 | 113,30 | 15.91
66 | SINAPI | 97599 | LUMINÁRIA DE EMERGÊNCIA, COM 30 LÂMPADAS LED DE 2 W, SEM REATOR - FORNECIMENTO E INSTALAÇÃO. AF_02/2020 | UN | 0,02006 | 20,44 | 0.41
67 | SINAPI | 98441 | PAREDE DE MADEIRA COMPENSADA PARA CONSTRUÇÃO TEMPORÁRIA EM CHAPA SIMPLES, EXTERNA, SEM VÃO. AF_03/2024 | M2 | 0,3001 | 91,52 | 27.46
68 | SINAPI | 98443 | PAREDE DE MADEIRA COMPENSADA PARA CONSTRUÇÃO TEMPORÁRIA EM CHAPA SIMPLES, INTERNA, SEM VÃO. AF_03/2024 | M2 | 0,59588 | 74,80 | 44.57
69 | SINAPI | 98445 | PAREDE DE MADEIRA COMPENSADA PARA CONSTRUÇÃO TEMPORÁRIA EM CHAPA SIMPLES, EXTERNA, COM ÁREA LÍQUIDA MAIOR OU IGUAL A 6 M², COM VÃO. AF_03/2024 | M2 | 0,83443 | 105,53 | 88.05
70 | SINAPI | 98448 | PAREDE DE MADEIRA COMPENSADA PARA CONSTRUÇÃO TEMPORÁRIA EM CHAPA SIMPLES, INTERNA, COM ÁREA LÍQUIDA MENOR QUE 6 M², COM VÃO. AF_03/2024 | M2 | 0,07814 | 106,81 | 8.34
71 | SINAPI | 100858 | MICTÓRIO SIFONADO LOUÇA BRANCA - PADRÃO MÉDIO - FORNECIMENTO E INSTALAÇÃO. AF_01/2020 | UN | 0,03009 | 625,64 | 18.82
72 | SINAPI | 100860 | CHUVEIRO ELÉTRICO COMUM CORPO PLÁSTICO, TIPO DUCHA - FORNECIMENTO E INSTALAÇÃO. AF_01/2020 | UN | 0,07022 | 94,78 | 6.65
73 | SINAPI | 101879 | QUADRO DE DISTRIBUIÇÃO DE ENERGIA EM CHAPA DE AÇO GALVANIZADO, DE EMBUTIR, COM BARRAMENTO TRIFÁSICO, PARA 24 DISJUNTORES DIN 100A - FORNECIMENTO E INSTALAÇÃO. AF_10/2020 | UN | 0,00501 | 522,72 | 2.61
74 | SINAPI | 101883 | QUADRO DE DISTRIBUIÇÃO DE ENERGIA EM CHAPA DE AÇO GALVANIZADO, DE EMBUTIR, COM BARRAMENTO TRIFÁSICO, PARA 18 DISJUNTORES DIN 100A - FORNECIMENTO E INSTALAÇÃO. AF_10/2020 | UN | 0,00501 | 498,24 | 2.49
75 | SINAPI | 101908 | EXTINTOR DE INCÊNDIO PORTÁTIL COM CARGA DE PQS DE 4 KG, CLASSE BC - FORNECIMENTO E INSTALAÇÃO. AF_10/2020_PE | UN | 0,01003 | 255,20 | 2.55
76 | SINAPI | 102218 | PINTURA TINTA DE ACABAMENTO (PIGMENTADA) ESMALTE SINTÉTICO FOSCO EM MADEIRA, 2 DEMÃOS. AF_01/2021 | M2 | 3,2873 | 13,69 | 45
77 | SINAPI | 102989 | CANALETA MEIA CANA PRÉ-MOLDADA DE CONCRETO (D = 20 CM) - FORNECIMENTO E INSTALAÇÃO. AF_08/2021 | M | 0,08346 | 36,46 | 3.04
78 | SINAPI | 103002 | GRELHA DE FERRO FUNDIDO SIMPLES COM REQUADRO, 200 X 1000 MM, ASSENTADA COM ARGAMASSA 1 : 3 CIMENTO: AREIA - FORNECIMENTO E INSTALAÇÃO. AF_08/2021 | UN | 0,08346 | 299,44 | 24.99
79 | SINAPI | 103049 | REGISTRO DE PRESSÃO, PVC, SOLDÁVEL, VOLANTE SIMPLES, DN 25 MM - FORNECIMENTO E INSTALAÇÃO. AF_08/2021 | UN | 0,06019 | 18,60 | 1.11
80 | SINAPI | 103978 | TUBO, PVC, SOLDÁVEL, DN 40MM, INSTALADO EM RAMAL DE DISTRIBUIÇÃO DE ÁGUA - FORNECIMENTO E INSTALAÇÃO. AF_06/2022 | M | 0,04664 | 23,75 | 1.1
81 | SINAPI | 104012 | TÊ DE REDUÇÃO, PVC, SOLDÁVEL, DN 40MM X 32MM, INSTALADO EM RAMAL DE DISTRIBUIÇÃO DE ÁGUA - FORNECIMENTO E INSTALAÇÃO. AF_06/2022 | UN | 0,02006 | 21,08 | 0.42
82 | SINAPI | 104344 | TE, PVC, SÉRIE NORMAL, ESGOTO PREDIAL, DN 100 X 50 MM, JUNTA ELÁSTICA, FORNECIDO E INSTALADO EM RAMAL DE DESCARGA OU RAMAL DE ESGOTO SANITÁRIO. AF_08/2022 | UN | 0,04012 | 38,63 | 1.54
83 | SINAPI | 104346 | TE, PVC, SÉRIE NORMAL, ESGOTO PREDIAL, DN 100 X 75 MM, JUNTA ELÁSTICA, FORNECIDO E INSTALADO EM RAMAL DE DESCARGA OU RAMAL DE ESGOTO SANITÁRIO. AF_08/2022 | UN | 0,02006 | 42,85 | 0.85
84 | SINAPI | 104347 | JUNÇÃO DE REDUCAO INVERTIDA, PVC, SÉRIE NORMAL, ESGOTO PREDIAL, DN 100 X 75 MM, JUNTA ELÁSTICA, FORNECIDO E INSTALADO EM RAMAL DE DESCARGA OU RAMAL DE ESGOTO SANITÁRIO. AF_08/2022 | UN | 0,02006 | 45,47 | 0.91
85 | SINAPI | 104350 | JUNÇÃO DE REDUÇÃO INVERTIDA, PVC, SÉRIE NORMAL, ESGOTO PREDIAL, DN 75 X 50 MM, JUNTA ELÁSTICA, FORNECIDO E INSTALADO EM PRUMADA DE ESGOTO SANITÁRIO OU VENTILAÇÃO. AF_08/2022 | UN | 0,02006 | 28,77 | 0.57
86 | SINAPI | 104356 | TERMINAL DE VENTILAÇÃO, PVC, SÉRIE NORMAL, ESGOTO PREDIAL, DN 100 MM, JUNTA SOLDÁVEL, FORNECIDO E INSTALADO EM PRUMADA DE ESGOTO SANITÁRIO OU VENTILAÇÃO. AF_08/2022 | UN | 0.01003 | 29,81 | 0.29
87 | SINAPI | 104641 | PINTURA LÁTEX ACRÍLICA ECONÔMICA, APLICAÇÃO MANUAL EM PAREDES, DUAS DEMÃOS. AF_04/2023 | M2 | 0.3255 | 8,34 | 2.71
CPU 03 | REFERENCIA | CÓDIGO | REMOÇÃO DE QUADRO DE DISTRIBUIÇÃO DE ENERGIA | UNIDADE | UN | TOTAL: | 83.74
IT EM |  |  |  | UNIDADE | QUANTIDADE | C/DESONERAÇÃO
[6 empty] | VALOR UNITÁRIO | VALOR TOTAL
1 | SINAPI | 88264 | ELETRICISTA COM ENCARGOS COMPLEMENTARES | H | 2 | 22,78 | 45.56
2 | SINAPI | 88247 | AUXILIAR DE ELETRICISTA COM ENCARGOS COMPLEMENTARES | H | 2 | 19,09 | 38.18
CPU 04 | REFERENCIA | CÓDIGO | JANELA DE VIDRO TEMPERADO DE CORRER E FIXAS, INCLUSO TRILHO, FECHADURA E CONTRAFECHADURA, FORNECIMENTO E INSTALAÇÃO | UNIDADE | M2 | TOTAL: | 562.56
IT EM |  |  |  | UNIDADE | QUANTIDADE | C/DESONERAÇÃO
[6 empty] | VALOR UNITÁRIO | VALOR TOTAL
1 | SINAPI | 11580 | TRILHO QUADRADO FRIZADO PARA RODIZIO (VERGALHAO MACICO), EM ALUMINIO, COM DIMENSOES DE *6 X 6* MM | M | 2 | 8,20 | 16.4
2 | SINAPI | 10507 | VIDRO TEMPERADO INCOLOR E = 10 MM, SEM COLOCACAO | M2 | 1.05 | 327,29 | 343.65
3 | SINAPI | 586 | CANTONEIRA EM ALUMINIO, ABAS IGUAIS, LARGURA DE 25,40 MM (1"), ESPESSURA DE 4,76 MM (3/16") E PESO LINEAR DE APROXIMADAMENTEO 0,593 KG/M | M | 2 | 36,47 | 72.94
4 | SINAPI | 39961 | SILICONE ACETICO USO GERAL INCOLOR 280 G | UN | 0.4 | 21,70 | 8.68
5 | SINAPI | 4376 | BUCHA DE NYLON SEM ABA S8 | UN | 12 | 0,11 | 1.32
6 | SINAPI | 11054 | PARAFUSO ROSCA SOBERBA ZINCADO CABECA CHATA FENDA SIMPLES 3,2 X 20 MM (3/4 ") | UN | 12 | 0,04 | 0.48
7 | SINAPI | 38165 | FECHO / FECHADURA COM PUXADOR CONCHA, COM TRANCA TIPO TRAVA, PARA JANELA / PORTA DE CORRER (INCLUI TESTA, FECHADURA, PUXADOR) - COMPLETA | CJ | 1 | 68,62 | 68.62
8 | SINAPI | 88325 | VIDRACEIRO COM ENCARGOS COMPLEMENTARES | H | 2.5 | 20,19 | 50.47
CPU 05 | REFERENCIA | CÓDIGO | PORTA DE CORRER DE VIDRO TEMPERADO, ESPESSURA 10MM - FORNECIMENTO E INSTALAÇÃO | UNIDADE | M2 | TOTAL: | 1086.17
IT EM |  |  |  | UNIDADE | QUANTIDADE | C/DESONERAÇÃO
[6 empty] | VALOR UNITÁRIO | VALOR TOTAL
1 | SINAPI | 5031 | VIDRO TEMPERADO INCOLOR PARA PORTA DE ABRIR, E = 10 MM (SEM FERRAGENS E SEM COLOCACAO) | M2 | 1.1 | 354,00 | 389.4
2 | SINAPI | 3104 | CONJ. DE FERRAGENS PARA PORTA DE VIDRO TEMPERADO, EM ZAMAC CROMADO, CONTEMPLANDO DOBRADICA INF., DOBRADICA SUP., PIVO PARA DOBRADICA INF., PIVO PARA DOBRADICA SUP., FECHADURA CENTRAL EM ZAMC. CROMADO, CONTRA FECHADURA DE PRESSAO | CJ | 2 | 175,14 | 350.28
3 | SINAPI | 88325 | VIDRACEIRO COM ENCARGOS COMPLEMENTARES | H | 3 | 20,19 | 60.57
4 | SINAPI | 88316 | SERVENTE COM ENCARGOS COMPLEMENTARES | H | 3 | 18,31 | 54.93
5 | SINAPI | 88317 | SOLDADOR COM ENCARGOS COMPLEMENTARES | H | 4 | 24,06 | 96.24
6 | SINAPI | 88318 | SOLDADOR A (PARA SOLDA A SER TESTADA COM RAIOS "X") COM ENCARGOS COMPLEMENTARES | H | 5 | 26,95 | 134.75
CPU 06 | REFERENCIA | CÓDIGO | CUBA DE EMBUTIR OVAL EM LOUÇA BRANCA, 35X50CM OU EQUIVALENTE, INCLUSO VALVULA EM METAL CROMADO 1 1/2, SIFÃO DO TIPO GARRAFA/COPO EM PVC 1 1/2 - FORNECIMENTO E INSTALAÇÃO | UNIDADE | UN | TOTAL: | 616.53
IT EM |  |  |  | UNIDADE | QUANTIDADE | C/DESONERAÇÃO
[6 empty] | VALOR UNITÁRIO | VALOR TOTAL
1 | SINAPI | 86901 | CUBA DE EMBUTIR OVAL EM LOUÇA BRANCA, 35 X 50CM OU EQUIVALENTE - FORNECIMENTO E INSTALAÇÃO. AF_01/2020 | UN | 1 | 143,18 | 143.18
2 | SINAPI | 86877 | VÁLVULA EM METAL CROMADO 1.1/2" X 1.1/2" PARA TANQUE OU LAVATÓRIO, COM OU SEM LADRÃO - FORNECIMENTO E INSTALAÇÃO. AF_01/2020 | UN | 1 | 111,62 | 111.62
3 | SINAPI | 86881 | SIFÃO DO TIPO GARRAFA EM METAL CROMADO 1 X 1.1/2" - FORNECIMENTO E INSTALAÇÃO. AF_01/2020 | UN | 1 | 346,57 | 346.57
4 | SINAPI | 86885 | ENGATE FLEXÍVEL EM PLÁSTICO BRANCO, 1/2" X 40CM - FORNECIMENTO E INSTALAÇÃO. AF_01/2020 | UN | 1 | 11,86 | 11.86
5 | SINAPI | 3146 | FITA VEDA ROSCA EM ROLOS DE 18 MM X 10 M (L X C) | UN | 0.021 | 4,86 | 0.1
6 | SINAPI | 88267 | ENCANADOR OU BOMBEIRO HIDRÁULICO COM ENCARGOS COMPLEMENTARES | H | 0.1164 | 21,75 | 2.53
7 | SINAPI | 88316 | SERVENTE COM ENCARGOS COMPLEMENTARES | H | 0.0367 | 18,31 | 0.67
CPU 07 | REFERENCIA | CÓDIGO | INTERRUPTOR TETRAPOLAR DR-100A - FORNECIMENTO E INSTALAÇÃO | UNIDADE | UN | TOTAL: | 721.07
IT EM |  |  |  | UNIDADE | QUANTIDADE | C/DESONERAÇÃO
[6 empty] | VALOR UNITÁRIO | VALOR TOTAL
1 | SINAPI | 39449 | DISPOSITIVO DR, 4 POLOS, SENSIBILIDADE DE 30 MA, CORRENTE DE 100 A, TIPO AC | UN | 1 | 334,24 | 334.24
2 | SINAPI | 88247 | AUXILIAR DE ELETRICISTA COM ENCARGOS COMPLEMENTARES | H | 0.7 | 19,09 | 13.36
3 | SINAPI | 88264 | ELETRICISTA COM ENCARGOS COMPLEMENTARES | H | 0.7 | 22,78 | 15.94
CPU 08 | REFERENCIA | CÓDIGO | INSTALAÇÃO PLACA DE SINALIZACAO DE SEGURANCA CONTRA INCENDIO, FOTOLUMINESCENTE, RETANGULAR, *14 X 14* CM. | UNIDADE | UN | TOTAL: | 19.66
IT EM |  |  |  | UNIDADE | QUANTIDADE | C/DESONERAÇÃO
[6 empty] | VALOR UNITÁRIO | VALOR TOTAL
1 | SINAPI | 37557 | PLACA DE SINALIZACAO DE SEGURANCA CONTRA INCENDIO, FOTOLUMINESCENTE, QUADRADA, *14 X 14* CM, EM PVC *2* MM ANTI-CHAMAS (SIMBOLOS, CORES E PICTOGRAMAS CONFORME NBR 16820) | UN | 1 | 12,15 | 12.15
2 | SINAPI | 88242 | AJUDANTE DE PEDREIRO COM ENCARGOS COMPLEMENTARES | H | 0.4 | 18,79 | 7.51
CPU 09 | REFERENCIA | CÓDIGO | INSTALAÇÃO PLACA DE SINALIZACAO DE SEGURANCA CONTRA INCENDIO, FOTOLUMINESCENTE, RETANGULAR, *20 X 40* CM. | UNIDADE | UN | TOTAL: | 47.27
IT EM |  |  |  | UNIDADE | QUANTIDADE | C/DESONERAÇÃO
[6 empty] | VALOR UNITÁRIO | VALOR TOTAL
1 | SINAPI | 37558 | PLACA DE SINALIZACAO DE SEGURANCA CONTRA INCENDIO, FOTOLUMINESCENTE, RETANGULAR, *20 X 40* CM, EM PVC *2* MM ANTI-CHAMAS (SIMBOLOS, CORES E PICTOGRAMAS CONFORME NBR 16820) | UN | 1 | 37,88 | 37.88
2 | SINAPI | 88242 | AJUDANTE DE PEDREIRO COM ENCARGOS COMPLEMENTARES | H | 0.5 | 18,79 | 9.39
CPU 10 | REFERENCIA | CÓDIGO | PLACA DE INAUGURAÇÃO METÁLICA COM DIMENSÃO *40* CM X *60* CM - INSTALAÇÃO E FORNECIMENTO | UNIDADE | UN | TOTAL: | 763.14
IT EM |  |  |  | UNIDADE | QUANTIDADE | C/DESONERAÇÃO
[6 empty] | VALOR UNITÁRIO | VALOR TOTAL
1 | SINAPI | 10848 | PLACA DE INAUGURACAO METALICA, *40* CM X *60* CM | UN | 1 | 753,75 | 753.75
2 | SINAPI | 88242 | AJUDANTE DE PEDREIRO COM ENCARGOS COMPLEMENTARES | H | 0.5 | 18,79 | 9.39
DADOS

## COTAÇÕES (hidden)
GOVERNO DO ESTADO DE MATO GROSSO DO SUL
PREFEITURA MUNICIPAL DE SELVÍRIA
SECRETARIA DE OBRAS
COTAÇÕES
Objeto: | REFORMA DA UNIDADE DE SAÚDE DA FAMILIA GUADALUPE |  | RESPONSÁVEL ORÇAMENTO
Município: | SELVÍRIA - MS
Local: | AV. NOSSA SRA. DE GUADALUPE, S/N, SELVÍRIA, MS |  | ____________________________________ Fabio Marques Ribeiro CREA - 15.276 D / MS
SIST./REF.: | AGESUL(JANEIRO/2024) SINAPI (MARÇO/2024) SBC (MARÇO/2024)
EMPRESAS | CNPJ | NOME | FONE | CONTATO
C01 | 01.332.001/0003-68 | REGIONAL TELHAS | 18 3421-7377 | ANDERSON
C02 | 05.520.647/0001-68 | AÇOS PIASENTIN | 44 8816-1610 | AÇOS PIASENTIN
C03 | 03.746.864/0003-07 | IMESUL | 67 9987-0536 | LUCIMEIA
C04
C05
C06
C07
C08
C09
C10
C11
C12
C13
C14
C15
C16
C17
C18
C19
C20
C21
C22
C23
C24
C25
C26
C27
C28
C29
C30
C31
C32
C33
C34
C35
C36
C37
C38
C39
C40
C41
C42
C43
C44
C45
C46
C47
C48
C49
C50
C51
C52
C53
C54
C55
C56
C57
C58
CÓDIGO | DESCRIÇÃO | UNIDADE | DATA COTAÇÃO | MEDIANA
CT01 |  | UN |  | 75.22
EMPRESA | NOME DA EMPRESA |  | COTAÇÕES
C01 | REGIONAL TELHAS |  | 75.22
C02 | AÇOS PIASENTIN |  | 82.53
C03 | IMESUL |  | 67.2
CÓDIGO | DESCRIÇÃO | UNIDADE | DATA COTAÇÃO | MEDIANA
CT02 |  | UN | 2022-09-23 | 3.3
EMPRESA | NOME DA EMPRESA |  | COTAÇÕES
C04 | 0 |  | 3.3
C05 | 0 |  | 3.45
C06 | 0 |  | 2.93
CÓDIGO | DESCRIÇÃO | UNIDADE | DATA COTAÇÃO | MEDIANA
CT03 | ATERRINSERT M12 25-40MM | UN | 2022-09-23 | 74.57
EMPRESA | NOME DA EMPRESA |  | COTAÇÕES
C07 | 0 |  | 89.74
C08 | 0 |  | 50.23
C09 | 0 |  | 74.57
CÓDIGO | DESCRIÇÃO | UNIDADE | DATA COTAÇÃO | MEDIANA
CT04 | GRAMPO TIPO X PARA CABO 35-50MM2 TEL 853 REF. TERMOTÉCNICA (2410203600873) | UN | 2022-09-22 | 66.74
EMPRESA | NOME DA EMPRESA |  | COTAÇÕES
C10 | 0 |  | 66.74
C11 | 0 |  | 23.5
C12 | 0 |  | 69.9
CÓDIGO | DESCRIÇÃO | UNIDADE | DATA COTAÇÃO | MEDIANA
CT05 | MINICAPTOR EM BARRA CHATA DE ALUMÍNIO, 7/8"X1/8"X300MM E 600MM | UN | 2022-09-22 | 19.04
EMPRESA | NOME DA EMPRESA |  | COTAÇÕES
C27 | 0 |  | 21.24
C32 | #N/A |  | 16.22
C33 | #N/A |  | 19.04
CÓDIGO | DESCRIÇÃO | UNIDADE | DATA COTAÇÃO | MEDIANA
CT06 | BARRA REDONDA DE AÇO Ø 8MM - RE-BAR | M | 2021-11-04 | 28.1
EMPRESA | NOME DA EMPRESA |  | COTAÇÕES
C52 | #N/A |  | 17.3
C34 | #N/A |  | 28.1
C35 | #N/A |  | 28.51
CÓDIGO | DESCRIÇÃO | UNIDADE | DATA COTAÇÃO | MEDIANA
CT07 | PORTA DE GIRO EM ALUMÍNIO DE ABRIR-2100X1800, LISA, 2 FOLHAS PARA PINTURA, COM VISOR - FORNECIMENTO | UN | 2021-11-04 | 5984
EMPRESA | NOME DA EMPRESA |  | COTAÇÕES
C01 | REGIONAL TELHAS |  | 5849
C17 | #N/A |  | 5984
C18 | #N/A |  | 6500
CÓDIGO | DESCRIÇÃO | UNIDADE | DATA COTAÇÃO | MEDIANA
CT08 | PORTA EM ALUMÍNIO DE ABRIR 1,20X2,10M, 2 FOLHAS PARA PINTURA, COM VISOR DE VIDRO, PADRÃO MÉDIO, COM GUARNIÇÃO, FIXAÇÃO COM PARAFUSOS - FORNECIMENTO | UN | 2022-09-22 | 2687.37
EMPRESA | NOME DA EMPRESA |  | COTAÇÕES
C16 | #N/A |  | 2687.37
C17 | #N/A |  | 2811.91
C18 | #N/A |  | 2435.65
CÓDIGO | DESCRIÇÃO | UNIDADE | DATA COTAÇÃO | MEDIANA
CT09 | BARRA CHATA ALUMÍNIO, 7/8'' X 1/8" (70MM²), COM FUROS 07MM | M | 2022-04-06 | 18.77
EMPRESA | NOME DA EMPRESA |  | COTAÇÕES
C32 | #N/A |  | 11.92
C33 | #N/A |  | 19.9
C51 | #N/A |  | 18.77
CÓDIGO | DESCRIÇÃO | UNIDADE | DATA COTAÇÃO | MEDIANA
CT10 | CABO FLEXÍVEL PP 4 VIAS BITOLA 1,5MM | M | 2022-09-23 | 8.19
EMPRESA | NOME DA EMPRESA |  | COTAÇÕES
C45 | #N/A |  | 9.71
C46 | #N/A |  | 5.96
C47 | #N/A |  | 8.19
CÓDIGO | DESCRIÇÃO | UNIDADE | DATA COTAÇÃO | MEDIANA
CT11 | CABO BLINDADO PARA ALARME DE INCÊNDIO 2 VIAS DE 1.5MM² | M | 2021-11-08 | 9.74
EMPRESA | NOME DA EMPRESA |  | COTAÇÕES
C04 | 0 |  | 9.74
C05 | 0 |  | 10.98
C53 | #N/A |  | 9.15
CÓDIGO | DESCRIÇÃO | UNIDADE | DATA COTAÇÃO | MEDIANA
CT12 | EXPURGO P/ EMBUTIR EM BANCADA DE GRANITO, INCLUSO SIFÃO E VÁLVULA | UN | 2022-04-20 | 2100
EMPRESA | NOME DA EMPRESA |  | COTAÇÕES
C54 | #N/A |  | 2100
C68 | #N/A |  | 2171.89
C69 | #N/A |  | 1120
CÓDIGO | DESCRIÇÃO | UNIDADE | DATA COTAÇÃO | MEDIANA
CT13 | TORNEIRA CLÍNICA HOSPITALAR MESA ALAVANCA COTOVELO BICA ALTA | UN | 2022-09-23 | 174.9
EMPRESA |  |  | COTAÇÕES
C02 | AÇOS PIASENTIN |  | 206.01
C04 | 0 |  | 157.41
C55 | #N/A |  | 174.9
CÓDIGO | DESCRIÇÃO | UNIDADE | DATA COTAÇÃO | MEDIANA
CT14 | FLUXÔMETRO PARA GASES MEDICINAIS (OXIGÊNIO, OXIDO NITROSO OU AR COMPRIMIDO) PROTEC OU SIMILAR | UN | 2022-09-22 | 356.83
EMPRESA |  |  | COTAÇÕES
C56 | 0 |  | 349.21
C57 | 0 |  | 432.89
C58 | 0 |  | 356.83
CÓDIGO | DESCRIÇÃO | UNIDADE | DATA COTAÇÃO | MEDIANA
CT15 | PAINEL DE ALARME INSTALADO PARA REDE DE OXIGÊNIO, VÁCUO CLÍNICO, AR COMPRIMIDO OU ÓXIDO NITROSO - PROTEC OU SIMILAR | UN | 2022-03-29 | 700
EMPRESA |  |  | COTAÇÕES
C62 | #N/A |  | 650
C63 | #N/A |  | 980
C64 | #N/A |  | 700
CÓDIGO | DESCRIÇÃO | UNIDADE | DATA COTAÇÃO | MEDIANA
CT16 | RÉGUA HOSPITALAR COM 2 PONTOS PARA OXIGÊNIO, 2 PONTOS DE AR COMPRIMIDO, 1 PONTO DE VÁCUO MEDICINAL, 2 PONTOS ELÉTRICOS DE TOMADA110V E UM PONTO ELÉTRICO 220V - IDENTIFICADOS COM AS CORES PREVISTAS EM NORMA (NBR12188) | UN | 2022-03-29 | 1980
EMPRESA |  |  | COTAÇÕES
C62 | #N/A |  | 1989
C63 | #N/A |  | 1980
C64 | #N/A |  | 1750
CÓDIGO | DESCRIÇÃO | UNIDADE | DATA COTAÇÃO | MEDIANA
CT17 | CAIXA SECCIONADORA PARA GASES MEDICINAIS COM TAMPA EM ACRÍLICO 40x40 | UN | 2022-03-29 | 1150
EMPRESA |  |  | COTAÇÕES
C62 | #N/A |  | 1150
C63 | #N/A |  | 1100
C64 | #N/A |  | 1250
CÓDIGO | DESCRIÇÃO | UNIDADE | DATA COTAÇÃO | MEDIANA
CT18 | TESTE DE ESTANQUEIDADE COM LOCALIZAÇÃO DE TAMPONAMENTO DE FUGAS NA REDE DE OXIGENIO, AR MEDICINAL E VÁCUO CLÍNICO. INCLUSO EMISSÃO DE LAUDO E ART. | UN | 2022-09-22 | 14000
EMPRESA |  |  | COTAÇÕES
C36 | 0 |  | 13500
C37 | 0 |  | 14000
C38 | 0 |  | 17000
CÓDIGO | DESCRIÇÃO | UNIDADE | DATA COTAÇÃO | MEDIANA
CT19 | CENTRAL DE PRODUÇÃO DE AR COMPRIMIDO MEDICINAL 60 Nm³/h COM SECADOR POR ADSORÇÃO PO -45C. INCLUSO INSTALAÇÃO. | UN | 2022-09-22 | 87550
EMPRESA |  |  | COTAÇÕES
C36 | 0 |  | 83640
C37 | 0 |  | 87550
C38 | 0 |  | 92130
CÓDIGO | DESCRIÇÃO | UNIDADE | DATA COTAÇÃO | MEDIANA
CT20 | CENTRAL DE PRODUÇÃO DE VACUO DUPLEX 40M³/H COM BOMBAS DE PALHETAS SEMI‐LUBRIFICADAS E SISTEMA DE FILTRAGEM BACTERIOLOGICA. INCLUSO INSTALAÇÃO. | UN | 2022-09-22 | 57132
EMPRESA |  |  | COTAÇÕES
C36 | 0 |  | 56550
C37 | 0 |  | 57132
C38 | 0 |  | 59500
CÓDIGO | DESCRIÇÃO | UNIDADE | DATA COTAÇÃO | MEDIANA
CT21 | CENTRAL DE CILINDROS MANIFOOLD DE OXIGÊNIO 6+6 COM CHICOTES DE COBRE E REGULADOR DE PRESSÃO DE MEDIA VAZÃO. | UN | 2022-09-22 | 6636.8
EMPRESA |  |  | COTAÇÕES
C36 | 0 |  | 6320
C37 | 0 |  | 6636.8
C38 | 0 |  | 7850
CÓDIGO | DESCRIÇÃO | UNIDADE | DATA COTAÇÃO | MEDIANA
CT22 | PONTOS DE CONSUMO COM TARUGO EM LATÃO SOLDÁVEL | UN | 2022-09-22 | 42
EMPRESA |  |  | COTAÇÕES
C62 | #N/A |  | 42
C63 | #N/A |  | 34.2
C64 | #N/A |  | 48
CÓDIGO | DESCRIÇÃO | UNIDADE | DATA COTAÇÃO | MEDIANA
CT23 | SISTEMA DE TRATAMENTO CENTRAL DE PURIFICAÇÃO DE ÁGUA (OSMOSE REVERSA) COMPOSTO POR TANQUE DE RESERVAÇÃO E LOOPING PARA ATENDER A DIVERSAS MÁQUINAS DE HEMODIÁLISE - FORNECIMENTO E INSTALAÇÃO | UN | 2022-04-20 | 233486.96
EMPRESA |  |  | COTAÇÕES
C65 | #N/A |  | 184200
C66 | #N/A |  | 233486.96
C67 | #N/A |  | 255390
CÓDIGO | DESCRIÇÃO | UNIDADE | DATA COTAÇÃO | MEDIANA
CT24 | DIFUSOR DE AR EM ALUMINIO 4 VIAS 310 x 310mm | M2 | 2022-09-23 | 418.64
EMPRESA |  |  | COTAÇÕES
C73 | #N/A |  | 184.44
C74 | #N/A |  | 418.64
C75 | #N/A |  | 454.9
CÓDIGO | DESCRIÇÃO | UNIDADE | DATA COTAÇÃO | MEDIANA
CT25 | EXAUSTOR TIPO CENTRIFUGO, MOTOR 12,5 HP, 1750 RPM, VAZÃO 300M3/MINUNTO, NÍVEL DE RUIDO 92 DBA, MODELO CL 700 | UM | 2022-09-22 | 16287.37
EMPRESA |  |  | COTAÇÕES
C76 | #N/A |  | 15700
C74 | #N/A |  | 16287.37
C77 | #N/A |  | 18398.85
CÓDIGO | DESCRIÇÃO | UNIDADE | DATA COTAÇÃO | MEDIANA
CT26 | TRANSFORMADOR TRIFASICO DE DISTRIBUICAO, POTENCIA DE 225 KVA, TENSAO NOMINAL DE 15 KV, TENSAO SECUNDARIA DE 220/127V, EM OLEO ISOLANTE TIPO MINERAL | CJ | 2022-09-22 | 92500
EMPRESA |  |  | COTAÇÕES
C78 | #N/A |  | 92500
C79 | #N/A |  | 108490
C80 | #N/A |  | 90453
CÓDIGO | DESCRIÇÃO | UNIDADE | DATA COTAÇÃO | MEDIANA
CT27 | LAJE PROTENDIDA PARA FORRO, COM VIGOTAS PROTENDIDAS E ENCHIMENTO EM EPS BETA 16 SOBRECARGA= 150KG/M2 | M2 | 2022-09-23 | 87.23
EMPRESA |  |  | COTAÇÕES
C81 | #N/A |  | 87.23
C82 | #N/A |  | 92.44
C83 | #N/A |  | 83.2
CÓDIGO | DESCRIÇÃO | UNIDADE | DATA COTAÇÃO | MEDIANA
CT28 | SISTEMA DE ENERGIA FOTOVOLTAÍCA COM CAPACIDADE MÉDIA DE 17.000KWh/MÊS PARA INSTALAÇÃO VOLTADA PARA O NORTE - FORNECIMENTO E INSTALAÇÃO | CJ | 2022-09-26 | 480708.8
EMPRESA |  |  | COTAÇÕES
C84 | #N/A |  | 475500
C85 | #N/A |  | 480708.8
C86 | #N/A |  | 619700

## CRONOGRAMA DES
GOVERNO DO ESTADO DE MATO GROSSO DO SUL
PREFEITURA MUNICIPAL DE SELVÍRIA
SECRETARIA DE OBRAS
CRONOGRAMA FÍSICO FINANCEIRO - DESONERADO
OBJETO: | REFORMA DA UNIDADE DE SAÚDE DA FAMILIA GUADALUPE | [15 empty] | RESPONSÁVEL ORÇAMENTO
MUNÍCIPIO: | SELVÍRIA - MS
LOCAL: | AV. NOSSA SRA. DE GUADALUPE, S/N, SELVÍRIA, MS | [15 empty] | ____________________________________ Fabio Marques Ribeiro CREA - 15.276 D / MS
SIST./REF.: | AGESUL(JANEIRO/2024) SINAPI (MARÇO/2024) SBC (MARÇO/2024)
IT EM | DESCRIÇÃO DOS SERVIÇOS |  | % | VALOR ÍTEM | MÊS 1 |  |  | MÊS 2 |  |  | MÊS 3 |  |  | MÊS 4 |  |  | MÊS 5 |  |  | TOTAL
IT EM |  |  |  |  | PROPONENTE | % | % ACUMULADA | PROPONENTE | % | % ACUMULADA | PROPONENTE | % | % ACUMULADA | PROPONENTE | % | % ACUMULADA | PROPONENTE | % | % ACUMULADA
1. | SERVIÇOS PRELIMINARES |  | 0.7631% | 3153.04 | 3153.04 | 100% | 100% | 0 |  | 100% | 0 |  | 100% | 0 |  | 100% | 0 |  | 100% | 100%
2. | CANTEIRO DE OBRAS |  | 2.606% | 10767.44 | 10767.44 | 100% | 100% | 0 |  | 100% | 0 |  | 100% | 0 |  | 100% | 0 |  | 100% | 100%
3. | DEMOLIÇÕES E RETIRADAS |  | 3.034% | 12535.78 | 12535.78 | 100% | 100% | 0 |  | 100% | 0 |  | 100% | 0 |  | 100% | 0 |  | 100% | 100%
4. | VEDAÇÃO |  | 4.618% | 19083.2 | 19083.2 | 100% | 100% | 0 |  | 100% | 0 |  | 100% | 0 |  | 100% | 0 |  | 100% | 100%
5. | COBERTURA |  | 1.861% | 7691.06 | 0 |  | 0% | 7691.06 | 100% | 100% | 0 |  | 100% | 0 |  | 100% | 0 |  | 100% | 100%
6. | REVESTIMENTO DE PAREDES E TETOS |  | 7.411% | 30623.41 | 0 |  | 0% | 30623.41 | 100% | 100% | 0 |  | 100% | 0 |  | 100% | 0 |  | 100% | 100%
7. | ESQUADRIAS, FERRAGENS E VIDROS |  | 10.11% | 41760.83 | 0 |  | 0% | 41760.83 | 100% | 100% | 0 |  | 100% | 0 |  | 100% | 0 |  | 100% | 100%
8. | PISO |  | 6.801% | 28103.66 | 0 |  | 0% | 14051.83 | 50% | 50% | 14051.83 | 50% | 100% | 0 |  | 100% | 0 |  | 100% | 100%
9. | LOUÇAS, METAIS E ACESSÓRIOS |  | 3.727% | 15400.48 | 0 |  | 0% | 0 |  | 0% | 0 |  | 0% | 15400.48 | 100% | 100% | 0 |  | 100% | 100%
10. | INSTALAÇÕES ELETRICAS E AR CONDICIONADO |  | 9.153% | 37821.48 | 0 |  | 0% | 0 |  | 0% | 18910.74 | 50% | 50% | 18910.74 | 50% | 100% | 0 |  | 100% | 100%
11. | INSTALAÇÕES HIDROSSANITÁRIA E DRENO DE AR CONDICIONADO |  | 1.143% | 4722.5 | 0 |  | 0% | 0 |  | 0% | 2361.25 | 50% | 50% | 2361.25 | 50% | 100% | 0 |  | 100% | 100%
12. | PREVENÇÃO DE COMBATE A INCÊNDIO E PÂNICO |  | 0.3957% | 1634.86 | 0 |  | 0% | 0 |  | 0% | 0 |  | 0% | 0 |  | 0% | 1634.86 | 100% | 100% | 100%
13. | URBANIZAÇÃO |  | 7.89% | 32600.57 | 0 |  | 0% | 0 |  | 0% | 16300.285 | 50% | 50% | 16300.285 | 50% | 100% | 0 |  | 100% | 100%
14. | PINTURA |  | 28.05% | 115897.13 | 0 |  | 0% | 0 |  | 0% | 57948.565 | 50% | 50% | 57948.565 | 50% | 100% | 0 |  | 100% | 100%
15. | PEDRAS, BANCADAS E DIVISÓRIAS |  | 6.866% | 28371.05 | 0 |  | 0% | 0 |  | 0% | 0 |  | 0% | 0 |  | 0% | 28371.05 | 100% | 100% | 100%
16. | SERVIÇOS COMPLEMENTARES |  | 1.101% | 4548.99 | 0 |  | 0% | 0 |  | 0% | 0 |  | 0% | 0 |  | 0% | 4548.99 | 100% | 100% | 100%
17. | ADMINISTRAÇÃO LOCAL |  | 4.356% | 17999.28 | 3599.856 | 20% | 20% | 3599.856 | 20% | 40% | 3599.856 | 20% | 60% | 3599.856 | 20% | 80% | 3599.856 | 20% | 100% | 100%
18. | LIMPEZA FINAL |  | 0.1171% | 484.03 | 0 |  | 0% | 0 |  | 0% | 0 |  | 0% | 0 |  | 0% | 484.03 | 100% | 100% | 100%
|  |  | 100% | 413198.79
| T OT AL MENSAL= |  |  |  | 49139.316 |  |  | 97726.986 |  |  | 113172.526 |  |  | 114521.176 |  |  | 38638.786
| T OT AL ACUMULADO= |  |  |  | 49139.316 | 11.89% | 11.89% | 146866.302 | 23.65% | 35.54% | 260038.828 | 27.39% | 62.93% | 374560.004 | 27.72% | 90.65% | 413198.79 | 9.351% | 100%
DADOS

## COTAÇÕES XXX (hidden)
GOVERNO DO ESTADO DE MATO GROSSO DO SUL
PREFEITURA MUNICIPAL DE BANDEIRANTES
SECRETARIA DE OBRAS
COTAÇÕES
Objeto: | #REF! |  | RESPONSÁVEL ORÇAMENTO
Município: | #REF!
Local: | AV. NOSSA SRA. DE GUADALUPE, S/N, SELVÍRIA, MS |  | ___________________________ Fábio Marques Ribeiro CREA - 15276 D / MS
SIST./REF.: | #REF!
EMPRESAS | CNPJ | NOME | FONE | CONTATO
C01 | 26.592.223/0001-89 | PROJETO X | (11) 2636-7132 | SHIRLEY
C02 | 34.136.566/0001-67 | SP BLINDAGEM RADIOLÓGICA | (11) 98822-1536 | ALINE MORÃO
C03 | 08.545.823/0001-04 | ION INDUSTRIAL | (11) 993714-0058 | MEIRY
C04 | 00.776.574/0001-56 | AMERICANAS | SITE | SITE
C05 | 47.960.950/1088-36 | MAGAZINE LUIZA | SITE | SITE
C06 | 31.798.742/0001]38 | ENGEBLIND | (11) 98109-6144 | ERICK
C07 | 15.459.431/0001-98 | SERTÃO | SITE | SITE
C08 | 01.438.784/0048-60 | LEROY MERLIN | SITE | SITE
C09 | 02.264.256/0001-31 | ACQUAFORT | SITE | SITE
C10 | 24.105.684/0001-54 | ELETROLED'S | (67) 99334-8998 | ERICK
C11 | 16.848.927/0001-16 | MULTILED | (67) 3022-1180 | THIAGO
C12 | 08.999.064/0002-30 | CONTRAFO | (67) 3352-5700 | HUMBERTO
C13 | 23.429.903/0001-98 | ILUMINIM | SIITE | SITE
C14 | 32.372.899/0001-60 | RC VIDROS | (67) 98182-3304 | RAFAEL
C15 | 13.394.926/0001-50 | VARANDA VIDROS | (67) 3380-6060 | VARANDA VIDROS
C16 | 14.667.856/0001-20 | VIDROLINE | (67) 3342-3864 | ADELINO
C17 | 28.235.368/0001-58 | GAÚCHA CONSTRUÇÕES ELÉTRICAS | (67) 9998-6081 | VALCIR
C18 | 36.720.042/0001-44 | KOMPARY | (67) 99224-6122 | RICARDO
C19 | 31.390.746/0001-82 | NEXXO | (67) 99125-1238 | EDSON
C20 | 037521060/0001-60 | LUMISETE | (67) 99629-7968 | ROSANA
C21 | 12.415.640/0001-41 | JE BLINDAGEM | (11) 96410-4087 | JOSE CARLOS
C22 | 26.782.389/0001-68 | BLINDAMAIS | (21) 98106-8000 | FRANCISCO
C23 | 29.016.1153/0001-09 | BG | (11) 99401-5081 | ALEXANDRE
C24 | 00.776.574/0006-60 | SHOPTIME | SITE | SITE
C25 | 22.034.572/0001-24 | DELTA COMÉRCIO | (67) 3305-0906 | RAFAEL
C26 | 07.327.325/0001-22 | VIEW TECH | SITE | SITE
CÓDIGO | DESCRIÇÃO | UNIDADE | DATA COTAÇÃO | MEDIANA |  |  | 900
001 | ARGAMASSA BARITADA PARA PROTEÇÃO RAGIOLÓGICA, COMPOSIÇÃO: SULFATO DE BÁRIO DE ALTO TEOR, AREIA, LIGAS DE AGREGAÇÃO E OUTROS ELEMENTOS MINERAIS | KG | 2021-09-23 | 0.98
EMPRESA | NOME DA EMPRESA |  | COTAÇÕES
C01 | PROJETO X |  | 0.98 |  | #REF!
C02 | SP BLINDAGEM RADIOLÓGICA |  | 0.9
C03 | ION INDUSTRIAL |  | 1
CÓDIGO | DESCRIÇÃO | UNIDADE | DATA COTAÇÃO | MEDIANA
002 | VISOR EM CAIXILHO E AÇO BLINDADO INTERNAMENTE COM VIDRO PLUMBÍFERO, NAS DIMENSÕES 70X70CM - FORNECIMENTO | UN | 2021-09-23 | 3665.47
EMPRESA | NOME DA EMPRESA |  | COTAÇÕES
C01 | PROJETO X |  | 3475
C04 | AMERICANAS |  | 3846.91
C05 | MAGAZINE LUIZA |  | 3665.47
CÓDIGO | DESCRIÇÃO | UNIDADE | DATA COTAÇÃO | MEDIANA
003 | VISOR EM CAIXILHO E AÇO BLINDADO INTERNAMENTE COM VIDRO PLUMBÍFERO, NAS DIMENSÕES 100X70CM - FORNECIMENTO | UN | 2021-09-23 | 3665.47
EMPRESA | NOME DA EMPRESA |  | COTAÇÕES
C01 | PROJETO X |  | 3475
C04 | AMERICANAS |  | 3846.91
C05 | MAGAZINE LUIZA |  | 3665.47
CÓDIGO | DESCRIÇÃO | UNIDADE | DATA COTAÇÃO | MEDIANA
004 | PORTA DE ABRIR PARA PROTEÇÃO RADIOLÓGICA NAS DIMENSÕES 90X210CM EM CHAPA DE MADEIRA EM LAMINADO MELAMÍNICO TX BRANCO, BATENTE DE AÇO DE 10CM COM PINTURA ELETROSTÁTICA , INCLUSO FECHADURA PADO, DOBRADIÇA E PROTEÇÃO INTERNA DE 2,0MM PB | CJ | 2021-09-23 | 4064
EMPRESA | NOME DA EMPRESA |  | COTAÇÕES
C01 | PROJETO X |  | 4064
C02 | SP BLINDAGEM RADIOLÓGICA |  | 3477
C06 | ENGEBLIND |  | 6490
CÓDIGO | DESCRIÇÃO | UNIDADE | DATA COTAÇÃO | MEDIANA
005 | PORTA DE ABRIR PARA PROTEÇÃO RADIOLÓGICA NAS DIMENSÕES 120X210CM EM CHAPA DE MADEIRA EM LAMINADO MELAMÍNICO TX BRANCO, BATENTE DE AÇO DE 10CM COM PINTURA ELETROSTÁTICA , INCLUSO FECHADURA PADO, DOBRADIÇA E PROTEÇÃO INTERNA DE 2,0MM PB | CJ | 2021-09-23 | 5400
EMPRESA | NOME DA EMPRESA |  | COTAÇÕES
C01 | PROJETO X |  | 5400
C02 | SP BLINDAGEM RADIOLÓGICA |  | 3697
C06 | ENGEBLIND |  | 6690 |  |  | 2
CÓDIGO | DESCRIÇÃO | UNIDADE | DATA COTAÇÃO | MEDIANA
006 | CAIXA D'ÁGUA EM POLIETILENO 3000 LITROS, INCLUSO BOIA E ACESSÓRIOS - FORNECIMENTO E INSTALAÇÃO | UN | 2021-09-24 | 2209.16
EMPRESA | NOME DA EMPRESA |  | COTAÇÕES
C07 | SERTÃO |  | 2209.16
C08 | LEROY MERLIN |  | 2739.9
C09 | ACQUAFORT |  | 1979.9
CÓDIGO | DESCRIÇÃO | UNIDADE | DATA COTAÇÃO | MEDIANA
007 | CAIXA DE PASSAGEM PARA AR CONDICIONADO SPLIT | UN | 2021-09-24 | 38.13
EMPRESA | NOME DA EMPRESA |  | COTAÇÕES
C04 | AMERICANAS |  | 44.85
C05 | MAGAZINE LUIZA |  | 38.13
C08 | LEROY MERLIN |  | 35.84
CÓDIGO | DESCRIÇÃO | UNIDADE | DATA COTAÇÃO | MEDIANA
008 | LUMINÁRIA LED QUADRADO DE EMBUTIR, 36W 3000K | UN | 2021-08-10 | 139.9
EMPRESA | NOME DA EMPRESA |  | COTAÇÕES
C10 | ELETROLED'S |  | 149.9
C11 | MULTILED |  | 139.9
C12 | CONTRAFO |  | 115.98
CÓDIGO | DESCRIÇÃO | UNIDADE | DATA COTAÇÃO | MEDIANA
009 | LUMINÁRIA LED QUADRADO DE EMBUTIR, 48W 300K - 60X60 | UN | 2021-09-25 | 218.77
EMPRESA | NOME DA EMPRESA |  | COTAÇÕES
C04 | AMERICANAS |  | 213.25
C08 | LEROY MERLIN |  | 278.41
C13 | ILUMINIM |  | 218.77
CÓDIGO | DESCRIÇÃO | UNIDADE | DATA COTAÇÃO | MEDIANA
010 | QUADRO ELÉTRICO COM BOTOEIRA E LAMPADAS SINALIZADORAS | UND | 2021-07-21 | 1577.04
EMPRESA | NOME DA EMPRESA |  | COTAÇÕES
C12 | CONTRAFO |  | 1529.9
C25 | DELTA COMÉRCIO |  | 1860.75
C26 | VIEW TECH |  | 1577.04
CÓDIGO | DESCRIÇÃO | UNIDADE | DATA COTAÇÃO | MEDIANA
011 | PELE DE VIDRO FIXO NAS DIMENSÕES 180X230CM EM ALUMÍNIO/VIDRO - LAMINADO 8MM INCOLOR | UN | 2021-09-23 | 2434.07
EMPRESA | NOME DA EMPRESA |  | COTAÇÕES
C14 | RC VIDROS |  | 2182
C15 | VARANDA VIDROS |  | 2520
C16 | VIDROLINE |  | 2434.07
CÓDIGO | DESCRIÇÃO | UNIDADE | DATA COTAÇÃO | MEDIANA
012 | PELE DE VIDRO FIXO NAS DIMENSÕES 290X230CM EM ALUMÍNIO/VIDRO - LAMINADO 8MM INCOLOR | UN | 2021-09-23 | 3943.41
EMPRESA | NOME DA EMPRESA |  | COTAÇÕES
C14 | RC VIDROS |  | 3739
C15 | VARANDA VIDROS |  | 3943.41
C16 | VIDROLINE |  | 3955
CÓDIGO | DESCRIÇÃO | UNIDADE | DATA COTAÇÃO | MEDIANA
013 | PORTA DE CORRER AUTOMÁTICA, EM VIDRO TEMPERADO INCOLOR 8MM, 4 FOLHAS (2 MOVEIS E DUAS FIXAS), COM BATE FECHA, NAS DIMENSÕES 250X210CM | UN | 2021-09-23 | 18500
EMPRESA | NOME DA EMPRESA |  | COTAÇÕES
C14 | RC VIDROS |  | 18500
C15 | VARANDA VIDROS |  | 16064.55
C16 | VIDROLINE |  | 19500
CÓDIGO | DESCRIÇÃO | UNIDADE | DATA COTAÇÃO | MEDIANA
014 | PORTA DE CORRER, EM VIDRO TEMPERADO INCOLOR 8MM, 4 FOLHAS (2 MOVEIS E DUAS FIXAS), COM BATE FECHA, NAS DIMENSÕES 250X210CM - FORNECIMENTO E INSTALAÇÃO | UN | 2021-09-23 | 5000
EMPRESA | NOME DA EMPRESA |  | COTAÇÕES
C14 | RC VIDROS |  | 7000
C15 | VARANDA VIDROS |  | 5000
C16 | VIDROLINE |  | 3000
CÓDIGO | DESCRIÇÃO | UNIDADE | DATA COTAÇÃO | MEDIANA
015 | APROVAÇÃO DE PROJETO, CONSTRUÇÃO E MONTAGEM DE TRANSFORMADOR DE DISTRIBUIÇÃO, 112,5 KVA, TRIFÁSICO, 380/220 VOLTS | CJ | 2021-09-24 | 317620
EMPRESA | NOME DA EMPRESA |  | COTAÇÕES
C12 | CONTRAFO |  | 396750
C17 | GAÚCHA CONSTRUÇÕES ELÉTRICAS |  | 238490
C18 | KOMPARY
CÓDIGO | DESCRIÇÃO | UNIDADE | DATA COTAÇÃO | MEDIANA
016 | PROJETO, TESTE DE ESTANQUEIDADE, EXECUÇÃO E FORNECIMENTO DE MATERIAIS DE REDE DE GASES MEDICINAIS EM CENTRO DE DIAGNÓSTICOS | UND | 2021-07-09 | 150000
EMPRESA | NOME DA EMPRESA |  | COTAÇÕES
C31 | #N/A |  | 150000
C32 | #N/A |  | 100000
C34 | #N/A |  | 175000
CÓDIGO | DESCRIÇÃO | UNIDADE | DATA COTAÇÃO | MEDIANA
017 | LETREIRO COM OS DIZERES "CENTRO DE DIAGNÓSTICOS" EM PVC NA COR BRANCA MEDINDO 30CM DE ALTURA INSTALADO EM FACHADA | CJ | 2021-09-23 | 3800
EMPRESA | NOME DA EMPRESA |  | COTAÇÕES
C18 | KOMPARY |  | 3800
C19 | NEXXO |  | 6600
C20 | LUMISETE |  | 2890
CÓDIGO | DESCRIÇÃO | UNIDADE | DATA COTAÇÃO | MEDIANA
018 | FORNECIMENTO E MONTAGEM DA BLINDAGEM RF PARA SALA DE RESSONÂNCIA MAGNÉTICA | CJ | 2021-09-15 | 118000
EMPRESA | NOME DA EMPRESA |  | COTAÇÕES
C21 | JE BLINDAGEM |  | 110900
C22 | BLINDAMAIS |  | 121800
C23 | BG |  | 118000
DADOS

## CRONOGRAMA S DES (hidden)
GOVERNO DO ESTADO DE MATO GROSSO DO SUL
PREFEITURA MUNICIPAL DE SELVÍRIA
SECRETARIA DE OBRAS
CRONOGRAMA FÍSICO FINANCEIRO - SEM DESONERAÇÃO
OBJETO: | REFORMA DA UNIDADE DE SAÚDE DA FAMILIA GUADALUPE | [18 empty] | RESPONSÁVEL ORÇAMENTO
MUNÍCIPIO: | SELVÍRIA - MS
LOCAL: | AV. NOSSA SRA. DE GUADALUPE, S/N, SELVÍRIA, MS | [18 empty] | ____________________________________ Fabio Marques Ribeiro CREA - 15.276 D / MS
SIST./REF.: | AGESUL(JANEIRO/2024) SINAPI (MARÇO/2024) SBC (MARÇO/2024)
IT EM | DESCRIÇÃO DOS SERVIÇOS |  | % | VALOR ÍTEM | MÊS 1 |  |  | MÊS 2 |  |  | MÊS 3 |  |  | MÊS 4 |  |  | MÊS 5 |  |  | MÊS 6 |  |  | TOTAL
IT EM |  |  |  |  | PROPONENTE | % | % ACUMULADA | PROPONENTE | % | % ACUMULADA | PROPONENTE | % | % ACUMULADA | PROPONENTE | % | % ACUMULADA | PROPONENTE | % | % ACUMULADA | PROPONENTE | % | % ACUMULADA
1. | SERVIÇOS PRELIMINARES |  | #REF! | #REF! | #REF! | 100% | 100% | #REF! | 0% | 100% | #REF! | 0% | 100% | #REF! | 0% | 100% | #REF! | #REF! | #REF! | #REF! | 0% | #REF! | #REF!
2. | CANTEIRO DE OBRAS |  | #REF! | #REF! | #REF! | 100% | 100% | #REF! | 0% | 100% | #REF! | 0% | 100% | #REF! | 0% | 100% | #REF! | #REF! | #REF! | #REF! | 0% | #REF! | #REF!
3. | DEMOLIÇÕES E RETIRADAS |  | #REF! | #REF! | #REF! | 100% | 100% | #REF! | 0% | 100% | #REF! | 0% | 100% | #REF! | 0% | 100% | #REF! | #REF! | #REF! | #REF! | 0% | #REF! | #REF!
4. | VEDAÇÃO |  | #REF! | #REF! | #REF! | 100% | 100% | #REF! | 0% | 100% | #REF! | 0% | 100% | #REF! | 0% | 100% | #REF! | #REF! | #REF! | #REF! | 0% | #REF! | #REF!
5. | COBERTURA |  | #REF! | #REF! | #REF! | 0% | 0% | #REF! | 100% | 100% | #REF! | 0% | 100% | #REF! | 0% | 100% | #REF! | #REF! | #REF! | #REF! | 0% | #REF! | #REF!
6. | REVESTIMENTO DE PAREDES E TETOS |  | #REF! | #REF! | #REF! | 0% | 0% | #REF! | 100% | 100% | #REF! | 0% | 100% | #REF! | 0% | 100% | #REF! | #REF! | #REF! | #REF! | 0% | #REF! | #REF!
7. | ESQUADRIAS, FERRAGENS E VIDROS |  | #REF! | #REF! | #REF! | 0% | 0% | #REF! | 100% | 100% | #REF! | 0% | 100% | #REF! | 0% | 100% | #REF! | #REF! | #REF! | #REF! | 0% | #REF! | #REF!
8. | PISO |  | #REF! | #REF! | #REF! | 0% | 0% | #REF! | 50% | 50% | #REF! | 50% | 100% | #REF! | 0% | 100% | #REF! | #REF! | #REF! | #REF! | 0% | #REF! | #REF!
9. | LOUÇAS, METAIS E ACESSÓRIOS |  | #REF! | #REF! | #REF! | 0% | 0% | #REF! | 0% | 0% | #REF! | 0% | 0% | #REF! | 100% | 100% | #REF! | #REF! | #REF! | #REF! | 0% | #REF! | #REF!
10. | INSTALAÇÕES ELETRICAS E AR CONDICIONADO |  | #REF! | #REF! | #REF! | 0% | 0% | #REF! | 0% | 0% | #REF! | 50% | 50% | #REF! | 50% | 100% | #REF! | #REF! | #REF! | #REF! | 0% | #REF! | #REF!
11. | INSTALAÇÕES HIDROSSANITÁRIA E DRENO DE AR CONDICIONADO |  | #REF! | #REF! | #REF! | 0% | 0% | #REF! | 0% | 0% | #REF! | 0% | 0% | #REF! | 0% | 0% | #REF! | #REF! | #REF! | #REF! | 100% | #REF! | #REF!
12. | PREVENÇÃO DE COMBATE A INCÊNDIO E PÂNICO |  | #REF! | #REF! | #REF! | 0% | 0% | #REF! | 0% | 0% | #REF! | 50% | 50% | #REF! | 50% | 100% | #REF! | #REF! | #REF! | #REF! | 0% | #REF! | #REF!
13. | URBANIZAÇÃO |  | #REF! | #REF! | #REF! | 0% | 0% | #REF! | 0% | 0% | #REF! | 50% | 50% | #REF! | 50% | 100% | #REF! | #REF! | #REF! | #REF! | 0% | #REF! | #REF!
14. | PINTURA |  | #REF! | #REF! | #REF! | 0% | 0% | #REF! | 0% | 0% | #REF! | 0% | 0% | #REF! | 0% | 0% | #REF! | #REF! | #REF! | #REF! | 100% | #REF! | #REF!
15. | PEDRAS, BANCADAS E DIVISÓRIAS |  | #REF! | #REF! | #REF! | 0% | 0% | #REF! | 0% | 0% | #REF! | 0% | 0% | #REF! | 0% | 0% | #REF! | #REF! | #REF! | #REF! | 100% | #REF! | #REF!
16. | SERVIÇOS COMPLEMENTARES |  | #REF! | #REF! | #REF! | 20% | 20% | #REF! | 20% | 40% | #REF! | 20% | 60% | #REF! | 20% | 80% | #REF! | #REF! | #REF! | #REF! | 20% | #REF! | #REF!
17. | ADMINISTRAÇÃO LOCAL |  | #REF! | #REF! | #REF! | 0% | 0% | #REF! | 0% | 0% | #REF! | 0% | 0% | #REF! | 0% | 0% | #REF! | #REF! | #REF! | #REF! | 100% | #REF! | #REF!
18. | LIMPEZA FINAL |  | #REF! | #REF! | #REF! | #REF! | #REF! | #REF! | #REF! | #REF! | #REF! | #REF! | #REF! | #REF! | #REF! | #REF! | #REF! | #REF! | #REF! | #REF! | #REF! | #REF! | #REF!
19. | #N/A |  | #N/A | #N/A | #REF! | #REF! | #REF! | #REF! | #REF! | #REF! | #REF! | #REF! | #REF! | #REF! | #REF! | #REF! | #REF! | #REF! | #REF! | #REF! | #REF! | #REF! | #REF!
20. | #N/A |  | #N/A | #N/A | #REF! | #REF! | #REF! | #REF! | #REF! | #REF! | #REF! | #REF! | #REF! | #REF! | #REF! | #REF! | #REF! | #REF! | #REF! | #REF! | #REF! | #REF! | #REF!
21. | #N/A |  | #N/A | #N/A | #REF! | #REF! | #REF! | #REF! | #REF! | #REF! | #REF! | #REF! | #REF! | #REF! | #REF! | #REF! | #REF! | #REF! | #REF! | #REF! | #REF! | #REF! | #REF!
22. | #N/A |  | #N/A | #N/A | #REF! | #REF! | #REF! | #REF! | #REF! | #REF! | #REF! | #REF! | #REF! | #REF! | #REF! | #REF! | #REF! | #REF! | #REF! | #REF! | #REF! | #REF! | #REF!
23. | #N/A |  | #N/A | #N/A | #REF! | #REF! | #REF! | #REF! | #REF! | #REF! | #REF! | #REF! | #REF! | #REF! | #REF! | #REF! | #REF! | #REF! | #REF! | #REF! | #REF! | #REF! | #REF!
24. | #N/A |  | #N/A | #N/A | #REF! | #REF! | #REF! | #REF! | #REF! | #REF! | #REF! | #REF! | #REF! | #REF! | #REF! | #REF! | #REF! | #REF! | #REF! | #REF! | #REF! | #REF! | #REF!
25. | #N/A |  | #N/A | #N/A | #REF! | #REF! | #REF! | #REF! | #REF! | #REF! | #REF! | #REF! | #REF! | #REF! | #REF! | #REF! | #REF! | #REF! | #REF! | #REF! | #REF! | #REF! | #REF!
|  |  | #REF! | #REF!
| T OT AL MENSAL= |  |  |  | #REF! |  |  | #REF! |  |  | #REF! |  |  | #REF! |  |  | #REF! |  |  | #REF!
| T OT AL ACUMULADO= |  |  |  | #REF! | #REF! | #REF! | #REF! | #REF! | #REF! | #REF! | #REF! | #REF! | #REF! | #REF! | #REF! | #REF! | #REF! | #REF! | #REF! | #REF! | #REF!
IT EM | DESCRIÇÃO DOS SERVIÇOS |  | % | VALOR ÍTEM | MÊS 7 |  |  | MÊS 8 |  |  | MÊS 9 |  |  | MÊS 10 |  |  | MÊS 11 |  |  | MÊS 12 |  |  | TOTAL
IT EM |  |  |  |  | PROPONENTE | % | % ACUMULADA | PROPONENTE | % | % ACUMULADA | PROPONENTE | % | % ACUMULADA | PROPONENTE | % | % ACUMULADA | PROPONENTE | % | % ACUMULADA | PROPONENTE | % | % ACUMULADA
1. | SERVIÇOS PRELIMINARES |  | #REF! | #REF! | #REF! | #REF! | #REF! | #REF! | #REF! | #REF! | #REF! | #REF! | #REF! | #REF! | #REF! | #REF! | #REF! | #REF! | #REF! | #REF! | #REF! | #REF! | #REF!
2. | CANTEIRO DE OBRAS |  | #REF! | #REF! | #REF! | #REF! | #REF! | #REF! | #REF! | #REF! | #REF! | #REF! | #REF! | #REF! | #REF! | #REF! | #REF! | #REF! | #REF! | #REF! | #REF! | #REF! | #REF!
3. | DEMOLIÇÕES E RETIRADAS |  | #REF! | #REF! | #REF! | #REF! | #REF! | #REF! | #REF! | #REF! | #REF! | #REF! | #REF! | #REF! | #REF! | #REF! | #REF! | #REF! | #REF! | #REF! | #REF! | #REF! | #REF!
4. | VEDAÇÃO |  | #REF! | #REF! | #REF! | #REF! | #REF! | #REF! | #REF! | #REF! | #REF! | #REF! | #REF! | #REF! | #REF! | #REF! | #REF! | #REF! | #REF! | #REF! | #REF! | #REF! | #REF!
5. | COBERTURA |  | #REF! | #REF! | #REF! | #REF! | #REF! | #REF! | #REF! | #REF! | #REF! | #REF! | #REF! | #REF! | #REF! | #REF! | #REF! | #REF! | #REF! | #REF! | #REF! | #REF! | #REF!
6. | REVESTIMENTO DE PAREDES E TETOS |  | #REF! | #REF! | #REF! | #REF! | #REF! | #REF! | #REF! | #REF! | #REF! | #REF! | #REF! | #REF! | #REF! | #REF! | #REF! | #REF! | #REF! | #REF! | #REF! | #REF! | #REF!
7. | ESQUADRIAS, FERRAGENS E VIDROS |  | #REF! | #REF! | #REF! | #REF! | #REF! | #REF! | #REF! | #REF! | #REF! | #REF! | #REF! | #REF! | #REF! | #REF! | #REF! | #REF! | #REF! | #REF! | #REF! | #REF! | #REF!
8. | PISO |  | #REF! | #REF! | #REF! | #REF! | #REF! | #REF! | #REF! | #REF! | #REF! | #REF! | #REF! | #REF! | #REF! | #REF! | #REF! | #REF! | #REF! | #REF! | #REF! | #REF! | #REF!
9. | LOUÇAS, METAIS E ACESSÓRIOS |  | #REF! | #REF! | #REF! | #REF! | #REF! | #REF! | #REF! | #REF! | #REF! | #REF! | #REF! | #REF! | #REF! | #REF! | #REF! | #REF! | #REF! | #REF! | #REF! | #REF! | #REF!
10. | INSTALAÇÕES ELETRICAS E AR CONDICIONADO |  | #REF! | #REF! | #REF! | #REF! | #REF! | #REF! | #REF! | #REF! | #REF! | #REF! | #REF! | #REF! | #REF! | #REF! | #REF! | #REF! | #REF! | #REF! | #REF! | #REF! | #REF!
11. | INSTALAÇÕES HIDROSSANITÁRIA E DRENO DE AR CONDICIONADO |  | #REF! | #REF! | #REF! | #REF! | #REF! | #REF! | #REF! | #REF! | #REF! | #REF! | #REF! | #REF! | #REF! | #REF! | #REF! | #REF! | #REF! | #REF! | #REF! | #REF! | #REF!
12. | PREVENÇÃO DE COMBATE A INCÊNDIO E PÂNICO |  | #REF! | #REF! | #REF! | #REF! | #REF! | #REF! | #REF! | #REF! | #REF! | #REF! | #REF! | #REF! | #REF! | #REF! | #REF! | #REF! | #REF! | #REF! | #REF! | #REF! | #REF!
13. | URBANIZAÇÃO |  | #REF! | #REF! | #REF! | #REF! | #REF! | #REF! | #REF! | #REF! | #REF! | #REF! | #REF! | #REF! | #REF! | #REF! | #REF! | #REF! | #REF! | #REF! | #REF! | #REF! | #REF!
14. | PINTURA |  | #REF! | #REF! | #REF! | #REF! | #REF! | #REF! | #REF! | #REF! | #REF! | #REF! | #REF! | #REF! | #REF! | #REF! | #REF! | #REF! | #REF! | #REF! | #REF! | #REF! | #REF!
15. | PEDRAS, BANCADAS E DIVISÓRIAS |  | #REF! | #REF! | #REF! | #REF! | #REF! | #REF! | #REF! | #REF! | #REF! | #REF! | #REF! | #REF! | #REF! | #REF! | #REF! | #REF! | #REF! | #REF! | #REF! | #REF! | #REF!
16. | SERVIÇOS COMPLEMENTARES |  | #REF! | #REF! | #REF! | #REF! | #REF! | #REF! | #REF! | #REF! | #REF! | #REF! | #REF! | #REF! | #REF! | #REF! | #REF! | #REF! | #REF! | #REF! | #REF! | #REF! | #REF!
17. | ADMINISTRAÇÃO LOCAL |  | #REF! | #REF! | #REF! | #REF! | #REF! | #REF! | #REF! | #REF! | #REF! | #REF! | #REF! | #REF! | #REF! | #REF! | #REF! | #REF! | #REF! | #REF! | #REF! | #REF! | #REF!
18. | LIMPEZA FINAL |  | #REF! | #REF! | #REF! | #REF! | #REF! | #REF! | #REF! | #REF! | #REF! | #REF! | #REF! | #REF! | #REF! | #REF! | #REF! | #REF! | #REF! | #REF! | #REF! | #REF! | #REF!
19. | #N/A |  | #N/A | #N/A | #REF! | #REF! | #REF! | #REF! | #REF! | #REF! | #REF! | #REF! | #REF! | #REF! | #REF! | #REF! | #REF! | #REF! | #REF! | #REF! | #REF! | #REF! | #REF!
20. | #N/A |  | #N/A | #N/A | #REF! | #REF! | #REF! | #REF! | #REF! | #REF! | #REF! | #REF! | #REF! | #REF! | #REF! | #REF! | #REF! | #REF! | #REF! | #REF! | #REF! | #REF! | #REF!
21. | #N/A |  | #N/A | #N/A | #REF! | #REF! | #REF! | #REF! | #REF! | #REF! | #REF! | #REF! | #REF! | #REF! | #REF! | #REF! | #REF! | #REF! | #REF! | #REF! | #REF! | #REF! | #REF!
22. | #N/A |  | #N/A | #N/A | #REF! | #REF! | #REF! | #REF! | #REF! | #REF! | #REF! | #REF! | #REF! | #REF! | #REF! | #REF! | #REF! | #REF! | #REF! | #REF! | #REF! | #REF! | #REF!
23. | #N/A |  | #N/A | #N/A | #REF! | #REF! | #REF! | #REF! | #REF! | #REF! | #REF! | #REF! | #REF! | #REF! | #REF! | #REF! | #REF! | #REF! | #REF! | #REF! | #REF! | #REF! | #REF!
24. | #N/A |  | #N/A | #N/A | #REF! | #REF! | #REF! | #REF! | #REF! | #REF! | #REF! | #REF! | #REF! | #REF! | #REF! | #REF! | #REF! | #REF! | #REF! | #N/A | 13% | #REF! | #REF!
25. | #N/A |  | #N/A | #N/A | #REF! | #REF! | #REF! | #REF! | #REF! | #REF! | #REF! | #REF! | #REF! | #REF! | #REF! | #REF! | #REF! | #REF! | #REF! | #REF! | #REF! | #REF! | #REF!
|  |  | #REF! | #REF!
| T OT AL MENSAL= |  |  |  | #REF! |  |  | #REF! |  |  | #REF! |  |  | #REF! |  |  | #REF! |  |  | #REF!
| T OT AL ACUMULADO= |  |  |  | #REF! | #REF! | #REF! | #REF! | #REF! | #REF! | #REF! | #REF! | #REF! | #REF! | #REF! | #REF! | #REF! | #REF! | #REF! | #REF! | #REF! | #REF!
DADOS

## BDI C DES
GOVERNO DO ESTADO DE MATO GROSSO DO SUL
PREFEITURA MUNICIPAL DE SELVÍRIA
SECRETARIA DE OBRAS
DEMONSTRAÇÃO DE BDI 1 - DESONERADO - Acórdão 2622/2013
OBJETO: | REFORMA DA UNIDADE DE SAÚDE DA FAMILIA GUADALUPE |  |  | RESPONSÁVEL ORÇAMENTO
Município: | SELVÍRIA - MS
Local: | AV. NOSSA SRA. DE GUADALUPE, S/N, SELVÍRIA, MS |  |  | ____________________________________ Fabio Marques Ribeiro CREA - 15.276 D / MS
SIST./REF.: | AGESUL(JANEIRO/2024) SINAPI (MARÇO/2024) SBC (MARÇO/2024)
TIPO DE OBRA: | CONSTRUÇÃO E REFORMA DE EDIFICIOS
IMPOSTOS:
| TRIBUTOS: | 3.65 | %
| ISS BRUTO: | 5 | %
| INCIDENCIA SOBRE MO: | 100 | %
| CPRB | 4.5 | %
| TOTAL TRIBUSTOS: | 13.15 | %
ADOTADO
| 1° QUARTIL | MÉDIO | 3° QUARTIL
Administração central | 3% | 4% | 5.5% | 3
Seguro e Garantia | 0.8% | 0.8% | 1% | 0.8
Risco | 0.97% | 1.27% | 1.27% | 0.97
Despesas Financeiras | 0.59% | 1.23% | 1.39% | 0.59
Lucro | 6.16% | 7.4% | 8.96% | 6.16
BDI DESONERADO ADOTADO |  |  |  | 28.82%
DEMONSTRAÇÃO DE BDI 2 - DESONERADO - Acórdão 2622/2013
OBJETO: | REFORMA DA UNIDADE DE SAÚDE DA FAMILIA GUADALUPE
Município: | SELVÍRIA - MS
Local: | AV. NOSSA SRA. DE GUADALUPE, S/N, SELVÍRIA, MS |  |  | ___________________________ Fábio Marques Ribeiro CREA - 15276 D / MS
SIST./REF.: | AGESUL(JANEIRO/2024) SINAPI (MARÇO/2024) SBC (MARÇO/2024)
TIPO DE OBRA: | FORNECIMENTO DE MATERIAIS E EQUIPAMENTOS
IMPOSTOS:
| TRIBUTOS: | 3.65 | %
| ISS BRUTO: | 0 | %
| INCIDENCIA SOBRE MO: | 60 | %
| CPRB | 4.5 | %
| TOTAL TRIBUSTOS: | 8.15 | %
ADOTADO
| 1° QUARTIL | MÉDIO | 3° QUARTIL
Administração central | 1.5% | 3.45% | 4.49% | 1.5
Seguro e Garantia | 0.3% | 0.48% | 0.82% | 0.3
Risco | 0.56% | 0.85% | 0.89% | 0.85
Despesas Financeiras | 0.85% | 0.85% | 1.11% | 0.85
Lucro | 3.5% | 5.11% | 6.22% | 3.5
BDI DESONERADO ADOTADO |  |  |  | 16.65%

## BDI S DES (hidden)
GOVERNO DO ESTADO DE MATO GROSSO DO SUL
PREFEITURA MUNICIPAL DE SELVÍRIA
SECRETARIA DE OBRAS
DEMONSTRAÇÃO DE BDI 1 - SEM DESONERAÇÃO - Acórdão 2622/2013
OBJETO: | REFORMA DA UNIDADE DE SAÚDE DA FAMILIA GUADALUPE |  |  | RESPONSÁVEL ORÇAMENTO
Município: | SELVÍRIA - MS
Local: | AV. NOSSA SRA. DE GUADALUPE, S/N, SELVÍRIA, MS |  |  | ____________________________________ Fabio Marques Ribeiro CREA - 15.276 D / MS
SIST./REF.: | AGESUL(JANEIRO/2024) SINAPI (MARÇO/2024) SBC (MARÇO/2024)
TIPO DE OBRA: | CONSTRUÇÃO E REFORMA DE EDIFICIOS
IMPOSTOS:
| TRIBUTOS: | 3.65 | %
| ISS BRUTO: | 5 | %
| INCIDENCIA SOBRE MO: | 100 | %
| TOTAL TRIBUSTOS: | 8.65 | %
ADOTADO
| 1° QUARTIL | MÉDIO | 3° QUARTIL
Administração central | 3% | 4% | 5.5% | 3
Seguro e Garantia | 0.8% | 0.8% | 1% | 0.8
Risco | 0.97% | 1.27% | 1.27% | 0.97
Despesas Financeiras | 0.59% | 1.23% | 1.39% | 0.59
Lucro | 6.16% | 7.4% | 8.96% | 6.16
BDI DESONERADO ADOTADO |  |  |  | 22.47%
DEMONSTRAÇÃO DE BDI 2 - DESONERADO - Acórdão 2622/2013
OBJETO: | REFORMA DA UNIDADE DE SAÚDE DA FAMILIA GUADALUPE |  |  | RESPONSÁVEL ORÇAMENTO
Município: | SELVÍRIA - MS
Local: | AV. NOSSA SRA. DE GUADALUPE, S/N, SELVÍRIA, MS |  |  | ____________________________________ Fábio Marques Ribeiro CREA - 15276 D / MS
SIST./REF.: | AGESUL(JANEIRO/2024) SINAPI (MARÇO/2024) SBC (MARÇO/2024)
TIPO DE OBRA: | FORNECIMENTO DE MATERIAIS E EQUIPAMENTOS
IMPOSTOS:
| TRIBUTOS: | 3.65 | %
| ISS BRUTO: | 0 | %
| INCIDENCIA SOBRE MO: | 100 | %
| TOTAL TRIBUSTOS: | 3.65 | %
ADOTADO
| 1° QUARTIL | MÉDIO | 3° QUARTIL
Administração central | 1.5% | 3.45% | 4.49% | 3.45
Seguro e Garantia | 0.3% | 0.48% | 0.82% | 0.48
Risco | 0.56% | 0.85% | 0.89% | 0.85
Despesas Financeiras | 0.85% | 0.85% | 1.11% | 0.85
Lucro | 3.5% | 5.11% | 6.22% | 5.11
BDI DESONERADO ADOTADO |  |  |  | 15.28%
DADOS