## Orçamento Sintético
|  |  | Obra | Bancos |  | B.D.I. |  | Encargos Sociais
|  |  | EXTENSÃO DE REDE MT E BT COM IMPLANTAÇÃO DE TRANSFORMADOR TRIFÁSICO DE 45KVA PARA ATENDER O CONJUNTO RESIDENCIAL SELVÍRIA - MS | SINAPI - 09/2025 - Mato Grosso do Sul ORSE - 09/2025 - Sergipe |  | 25,18% |  | Não Desonerado.
Orçamento Sintético
Item | Código | Banco | Descrição | Und | Quant. | Valor Unit | Valor Unit com BDI | Total | Peso (%)
1 |  |  | SERVIÇOS PRELIMINARES |  | 1 |  | 50958.75 | 50958.75 | 12.98%
1.1 |  |  | ADMINISTRAÇÃO LOCAL |  | 1 |  | 39603.45 | 39603.45 | 10.09%
1.1.1 | COMP ELET-02 | Próprio | ENGENHEIRO ELETRICISTA COM ENCARGOS COMPLEMENTARES | H | 96 | 135.39 | 169.48 | 16270.08 | 4.145%
1.1.2 | 93572 | SINAPI | ENCARREGADO GERAL DE OBRAS COM ENCARGOS COMPLEMENTARES | MES | 3 | 5298.8 | 6633.03 | 19899.09 | 5.07%
1.1.3 | 103689 | SINAPI | FORNECIMENTO E INSTALAÇÃO DE PLACA DE OBRA COM CHAPA GALVANIZADA E ESTRUTURA DE MADEIRA. AF_03/2022_PS | m² | 6 | 457.25 | 572.38 | 3434.28 | 0.8749%
1.2 |  |  | MOBILIZAÇÃO, DESMOBILIZAÇÃO E TRANSPORTE DE MATERIAIS (CONSIDERANDO A DISTANCIA DA CAPITAL ATÉ O CANTEIRO DE OBRA) - 3 VIAGENS X IDA E VOLTA |  | 1 |  | 11355.3 | 11355.3 | 2.893%
1.2.1 | 5928 | SINAPI | GUINDAUTO HIDRÁULICO, CAPACIDADE MÁXIMA DE CARGA 6200 KG, MOMENTO MÁXIMO DE CARGA 11,7 TM, ALCANCE MÁXIMO HORIZONTAL 9,70 M, INCLUSIVE CAMINHÃO TOCO PBT 16.000 KG, POTÊNCIA DE 189 CV - CHP DIURNO. AF_06/2014 | CHP | 33 | 274.89 | 344.1 | 11355.3 | 2.893%
2 |  |  | EXTENSÃO DE REDE E TRANSFORMADOR |  | 1 |  | 341562.86 | 341562.86 | 87.02%
2.1 |  |  | POSTES DE CONCRETO |  | 1 |  | 104337.46 | 104337.46 | 26.58%
2.1.1 | COMP 2021 052 | Próprio | POSTE DE CONCRETO CIRCULAR 11/400 - FORNECIMENTO E ASSENTAMENTO | UN | 18 | 2902.11 | 3632.86 | 65391.48 | 16.66%
2.1.2 | COMP 2021 037 | Próprio | POSTE DE CONCRETO CIRCULAR 11/600 - FORNECIMENTO E ASSENTAMENTO | UN | 4 | 3153.55 | 3947.61 | 15790.44 | 4.023%
2.1.3 | COMP 2023 24 | Próprio | POSTE DE CONCRETO CIRCULAR 12/600 -FORNECIMENTO E ASSENTAMENTO | UN | 2 | 3886.99 | 4865.73 | 9731.46 | 2.479%
2.1.4 | COMP ELET-56 | Próprio | SERVIÇO DE LINHA VIVA EM REDE DE MÉDIA TENSÃO | H | 8 | 1232.44 | 1542.76 | 12342.08 | 3.144%
2.1.5 | COMP ELET-57 | Próprio | REMOÇÃO DE POSTE DE CONCRETO EM REDE DE DISTRIBUIÇÃO MT/BT, POSTE METALICO OU POSTE DE CONCRETO DE USO EXCLUSIVO DE ILUMINAÇÃO PÚBLICA | UN | 4 | 216.09 | 270.5 | 1082 | 0.2757%
2.2 |  |  | TRANSFORMADOR DE DISTRIBUIÇÃO |  | 1 |  | 46874.66 | 46874.66 | 11.94%
2.2.1 | 102103 | SINAPI | TRANSFORMADOR DE DISTRIBUIÇÃO, 45 KVA, TRIFÁSICO, 60 HZ, CLASSE 15 KV, IMERSO EM ÓLEO MINERAL, INSTALAÇÃO EM POSTE (NÃO INCLUSO SUPORTE) - FORNECIMENTO E INSTALAÇÃO. AF_12/2020 | UN | 2 | 18682.91 | 23387.26 | 46774.52 | 11.92%
2.2.2 | COMP ELET-55 | Próprio | ELO FUSIVEL, PARA PROTECAO DE TRANSFORMADOR DE:- 3 H - FORNECIMENTO E INSTALAÇÃO | UN | 6 | 13.34 | 16.69 | 100.14 | 0.02551%
2.3 |  |  | REDE DE DISTRIBUIÇÃO EM MÉDIA TENSÃO - COMPACTA - 13,8KV |  | 1 |  | 55314.98 | 55314.98 | 14.09%
2.3.1 | COMP 2022 246 | Próprio | REDE COMPACTA - CABO DE ALUMÍNIO SINGELO PROTEGIDO XLPE 50MM² - 15KV - FORNECIMENTO E INSTALAÇÃO | M | 285 | 47.5 | 59.46 | 16946.1 | 4.317%
2.3.2 | COMP 2022 245 | Próprio | REDE COMPACTA – CORDOALHA AÇO GALV. A QUENTE 7 FIOS SM – 9,5MM - FORNECIMENTO E INSTALAÇÃO | M | 104.5 | 44.98 | 56.3 | 5883.35 | 1.499%
2.3.3 | COMP ELET-43 | Próprio | ESPAÇADOR LOSANGULAR POLIMÉRICO COM GARRA E 4 ANEIS - 15KV - FORNECIMENTO E INSTALAÇÃO | UN | 12 | 110.9 | 138.82 | 1665.84 | 0.4244%
2.3.4 | COMP.JUSTF.MA-02 | Próprio | ESTRUTURA CE2-TR EM POSTE CIRCULAR - 15 KV - FORNECIMENTO E INSTALAÇÃO | UN | 1 | 7954.79 | 9957.8 | 9957.8 | 2.537%
2.3.5 | COMP ELET-41 | Próprio | ESTRUTURA CE3-TR EM POSTE CIRCULAR - 15 KV - FORNECIMENTO E INSTALAÇÃO | UN | 1 | 8225.28 | 10296.4 | 10296.4 | 2.623%
2.3.6 | COMP ELET-42 | Próprio | ESTRUTURA CE1 EM POSTE CIRCULAR - 15 KV - FORNECIMENTO E INSTALAÇÃO | UN | 7 | 392.64 | 491.5 | 3440.5 | 0.8765%
2.3.7 | COMP ELET-44 | Próprio | ESTRUTURA CE3 EM POSTE CIRCULAR - 15 KV - FORNECIMENTO E INSTALAÇÃO | UN | 1 | 5691.8 | 7124.99 | 7124.99 | 1.815%
2.4 |  |  | REDE DE DISTRIBUIÇÃO EM BAIXA TENSÃO COM CABOS MULTIPLEX |  | 1 |  | 52351.52 | 52351.52 | 13.34%
2.4.1 | COMP ELET-46 | Próprio | CABO MULTIPLEXADO DE ALUMINIO CA/CAL 3X1X50+50MM2 - FORNECIMENTO E INSTALAÇÃO | M | 400 | 31.92 | 39.95 | 15980 | 4.071%
2.4.2 | COMP ELET-45 | Próprio | CABO MULTIPLEXADO DE ALUMINIO CA/CAL 3X1X70+70MM2 - FORNECIMENTO E INSTALAÇÃO | M | 450 | 45.67 | 57.16 | 25722 | 6.553%
2.4.3 | COMP ELET-53 | Próprio | ALÇA PREFORMADA PARA CABO MULTIPLEX - 70mm2 - FORNECIMENTO E INSTALAÇÃO | UN | 8 | 29.96 | 37.5 | 300 | 0.07643%
2.4.4 | COMP ELET-52 | Próprio | ALÇA PREFORMADA PARA CABO MULTIPLEX - 50mm2 - FORNECIMENTO E INSTALAÇÃO | UN | 8 | 13.11 | 16.41 | 131.28 | 0.03345%
2.4.5 | COMP ELET-47 | Próprio | LACO PREFORMADO PARA CABO MULTIPLEXADO - 70mm²- FORNECIMENTO E INSTALAÇÃO | UN | 10 | 14.43 | 18.06 | 180.6 | 0.04601%
2.4.6 | COMP ELET-48 | Próprio | LACO PREFORMADO PARA CABO MULTIPLEXADO - 50mm²- FORNECIMENTO E INSTALAÇÃO | UN | 9 | 11.67 | 14.6 | 131.4 | 0.03348%
2.4.7 | 101539 | SINAPI | ARMAÇÃO SECUNDÁRIA, COM 2 ESTRIBOS E 2 ISOLADORES - FORNECIMENTO E INSTALAÇÃO. AF_07/2020 | UN | 32 | 108.64 | 135.99 | 4351.68 | 1.109%
2.4.8 | 101538 | SINAPI | ARMAÇÃO SECUNDÁRIA, COM 1 ESTRIBO E 1 ISOLADOR - FORNECIMENTO E INSTALAÇÃO. AF_07/2020 | UN | 24 | 67.5 | 84.49 | 2027.76 | 0.5166%
2.4.9 | COMP 2021 09 | Próprio | CONECTOR PERFURANTE - RABICHOS PARA LIGAÇÃO DE CONSUMIDORES- FORNECIMENTO E INSTALAÇÃO | UN | 120 | 23.48 | 29.39 | 3526.8 | 0.8985%
2.5 |  |  | ATERRAMENTO MT/BT |  | 1 |  | 15317.32 | 15317.32 | 3.902%
2.5.1 | COMP 2022 245 | Próprio | REDE COMPACTA – CORDOALHA AÇO GALV. A QUENTE 7 FIOS SM – 9,5MM - FORNECIMENTO E INSTALAÇÃO | M | 250 | 44.98 | 56.3 | 14075 | 3.586%
2.5.2 | 91870 | SINAPI | ELETRODUTO RÍGIDO ROSCÁVEL, PVC, DN 20 MM (1/2"), PARA CIRCUITOS TERMINAIS, INSTALADO EM PAREDE - FORNECIMENTO E INSTALAÇÃO. AF_03/2023 | M | 24 | 12.85 | 16.08 | 385.92 | 0.09832%
2.5.3 | COMP ELET-07 | Próprio | HASTE DE ATERRAMENTO EM ACO COM 3,00 M DE COMPRIMENTO E DN = 5/8", REVESTIDA COM BAIXA CAMADA DE COBRE, COM CONECTOR TIPO GRAMPO - FORNECIMENTO E INSTALAÇÃO. AF_08/2023 | UN | 8 | 69.27 | 86.71 | 693.68 | 0.1767%
2.5.4 | COMP ELET-08 | Próprio | AMPACTINHO (CONECTOR DERIV CUNHA) PARA CABO DE COBRE 10MM2 - FORNECIMENTO E INSTALAÇÃO | UN | 8 | 16.25 | 20.34 | 162.72 | 0.04146%
2.6 |  |  | ILUMINAÇÃO PÚBLICA |  | 1 |  | 67366.92 | 67366.92 | 17.16%
2.6.1 | COMP 2021 117 | Próprio | BRAÇO PARA ILUMINAÇÃO PÚBLICA EM TUBO DE AÇO GALVANIZADO D=50MM, PROJ. HORIZ.=2.920MM E PROJ. VERTC.=2.200MM, PARA FIXAÇÃO EM POSTE ATRAVÉS DE SUPORTE DO TIPO SAPATA - FORNECIMENTO E INSTALAÇÃO | UN | 30 | 410.77 | 514.2 | 15426 | 3.93%
2.6.2 | 13394 | ORSE | Luminaria em LED p/ iluminação pública LED SMD AUTOVOLT 100 W, 5.000 K, IP-66, IRC 70, FP>0,95, 170lm/w,16.0000 lm e 54.000h, com base para Relé 7 PINOS, Dimerizável, modelo GL421 G-Light ou similar | un | 30 | 1105.03 | 1383.27 | 41498.1 | 10.57%
2.6.3 | 101632 | SINAPI | RELÉ FOTOELÉTRICO PARA COMANDO DE ILUMINAÇÃO EXTERNA 1000 W - FORNECIMENTO E INSTALAÇÃO. AF_02/2025 | UN | 30 | 33.33 | 41.72 | 1251.6 | 0.3189%
2.6.4 | 91926 | SINAPI | CABO DE COBRE FLEXÍVEL ISOLADO, 2,5 MM², ANTI-CHAMA 450/750 V, (PRETO)PARA CIRCUITOS TERMINAIS - FORNECIMENTO E INSTALAÇÃO. AF_03/2023 | M | 300 | 4.44 | 5.55 | 1665 | 0.4242%
2.6.5 | COMP 2021 09 | Próprio | CONECTOR PERFURANTE - ILUMINAÇÃO PÚBLICA - FORNECIMENTO E INSTALAÇÃO | UN | 60 | 23.48 | 29.39 | 1763.4 | 0.4492%
2.6.6 | 0176 | Próprio | PARAFUSO M16 EM ACO GALVANIZADO, COMPRIMENTO = 300 MM, DIAMETRO = 16 MM, ROSCA MAQUINA, CABECA QUADRADA PARA FIXACAO DE BRAÇOS DE ILUMINAÇÃO PÚBLICA, INCLUI PORCA E ARRUELA - FORNECIMENTO E INSTALAÇÃO | UN | 6 | 30.19 | 37.79 | 226.74 | 0.05776%
2.6.7 | 0171 | Próprio | CINTA CIRCULAR EM ACO GALVANIZADO DE 150 MM DE DIAMETRO PARA FIXACAO DE BRAÇOS DE ILUMINAÇÃO PÚBLICA, INCLUI PARAFUSOS E PORCAS - FORNECIMENTO E INSTALAÇÃO | UN | 54 | 64.04 | 80.16 | 4328.64 | 1.103%
2.6.8 | COMP 2021 08 | Próprio | PARAFUSO CABEÇA ABAULADA 16 X 70mm PARA FIXACAO DE BRAÇOS DE ILUMINAÇÃO PÚBLICA, INCLUI PORCAS - FORNECIMENTO E INSTALAÇÃO | UN | 54 | 17.87 | 22.36 | 1207.44 | 0.3076%
[5 empty] | Total sem BDI |  | 313577.68
[5 empty] | Total do BDI |  | 78943.93
[5 empty] | Total Geral |  | 392521.61
_______________________________ Galdino Ricardo da Silva Responsável Técnico pela elaboração