## CPUs
|  | Composições Analíticas com Preço Unitário |  | Bancos |  | B.D.I. |  | Encargos Sociais
|  | EXTENSÃO DE REDE MT E BT COM IMPLANTAÇÃO DE TRANSFORMADOR TRIFÁSICO DE 45KVA PARA ATENDER O CONJUNTO RESIDENCIAL SELVÍRIA - MS |  | SINAPI - 09/2025 - Mato Grosso do Sul ORSE - 09/2025 - Sergipe |  | 25,18% |  | Não Desonerado.
Composições Analíticas com Preço Unitário
Composições Principais
1.1.1 | Código | Banco | Descrição | Tipo |  | Und | Quant. | Valor Unit | Total
Composição | COMP ELET-02 | Próprio | ENGENHEIRO ELETRICISTA COM ENCARGOS COMPLEMENTARES | SEDI - SERVIÇOS DIVERSOS |  | H | 1 | 135.39 | 135.39
Composição Auxiliar | 95407 | SINAPI | CURSO DE CAPACITAÇÃO PARA ENGENHEIRO ELETRICISTA (ENCARGOS COMPLEMENTARES) - HORISTA | SEDI - SERVIÇOS DIVERSOS |  | H | 1 | 4.01 | 4.01
Insumo | 00037373 | SINAPI | SEGURO - HORISTA (COLETADO CAIXA - ENCARGOS COMPLEMENTARES) | Material |  | H | 1 | 0.08 | 0.08
Insumo | 00043462 | SINAPI | FERRAMENTAS - FAMILIA ENGENHEIRO CIVIL - HORISTA (ENCARGOS COMPLEMENTARES - COLETADO CAIXA) | Material |  | H | 1 | 0.01 | 0.01
Insumo | 099275 | SBC | ENGENHEIRO ELETRICISTA | Mão de Obra |  | H | 1 | 129.0982 | 129.09
Insumo | 00037372 | SINAPI | EXAMES - HORISTA (COLETADO CAIXA - ENCARGOS COMPLEMENTARES) | Material |  | H | 1 | 1.43 | 1.43
Insumo | 00043486 | SINAPI | EPI - FAMILIA ENGENHEIRO CIVIL - HORISTA (ENCARGOS COMPLEMENTARES - COLETADO CAIXA) | Material |  | H | 1 | 0.77 | 0.77
|  |  |  | MO sem LS => | 133.1 | LS => | 0 | MO com LS => | 133.1
|  |  |  | Valor do BDI => | 34.09 |  | Valor com BDI => |  | 169.48
Observação
COMPOSIÇÃO BASEADA NA COMPOSIÇÃO SINAPI (91677 - 09/2023)
1.1.2 | Código | Banco | Descrição | Tipo |  | Und | Quant. | Valor Unit | Total
Composição | 93572 | SINAPI | ENCARREGADO GERAL DE OBRAS COM ENCARGOS COMPLEMENTARES | Livro SINAPI: Cálculos e Parâmetros |  | MES | 1 | 5298.8 | 5298.8
Composição Auxiliar | 95422 | SINAPI | CURSO DE CAPACITAÇÃO PARA ENCARREGADO GERAL DE OBRAS (ENCARGOS COMPLEMENTARES) - MENSALISTA | Livro SINAPI: Cálculos e Parâmetros |  | MES | 1 | 74.74 | 74.74
Insumo | 00040864 | SINAPI | SEGURO - MENSALISTA (COLETADO CAIXA - ENCARGOS COMPLEMENTARES) | Material |  | MES | 1 | 15.46 | 15.46
Insumo | 00040818 | SINAPI | ENCARREGADO GERAL DE OBRAS (MENSALISTA) | Mão de Obra |  | MES | 1 | 4680.64 | 4680.64
Insumo | 00043499 | SINAPI | EPI - FAMILIA ENCARREGADO GERAL - MENSALISTA (ENCARGOS COMPLEMENTARES - COLETADO CAIXA) | Material |  | MES | 1 | 241.99 | 241.99
Insumo | 00043475 | SINAPI | FERRAMENTAS - FAMILIA ENCARREGADO GERAL - MENSALISTA (ENCARGOS COMPLEMENTARES - COLETADO CAIXA) | Material |  | MES | 1 | 15.46 | 15.46
Insumo | 00040863 | SINAPI | EXAMES - MENSALISTA (COLETADO CAIXA - ENCARGOS COMPLEMENTARES) | Material |  | MES | 1 | 270.51 | 270.51
|  |  |  | MO sem LS => | 4755.38 | LS => | 0 | MO com LS => | 4755.38
|  |  |  | Valor do BDI => | 1334.23 |  | Valor com BDI => |  | 6633.03
1.1.3 | Código | Banco | Descrição | Tipo |  | Und | Quant. | Valor Unit | Total
Composição | 103689 | SINAPI | FORNECIMENTO E INSTALAÇÃO DE PLACA DE OBRA COM CHAPA GALVANIZADA E ESTRUTURA DE MADEIRA. AF_03/2022_PS | Sinalização Vertical Viária |  | m² | 1 | 457.25 | 457.25
Composição Auxiliar | 88316 | SINAPI | SERVENTE COM ENCARGOS COMPLEMENTARES | Livro SINAPI: Cálculos e Parâmetros |  | H | 1.1186 | 21.72 | 24.29
Composição Auxiliar | 102234 | SINAPI | PINTURA IMUNIZANTE PARA MADEIRA, 2 DEMÃOS. AF_01/2021 | Pintura em Madeira |  | m² | 0.5 | 21.77 | 10.88
Composição Auxiliar | 88262 | SINAPI | CARPINTEIRO DE FORMAS COM ENCARGOS COMPLEMENTARES | Livro SINAPI: Cálculos e Parâmetros |  | H | 0.3729 | 26.69 | 9.95
Insumo | 00005065 | SINAPI | PREGO DE ACO POLIDO COM CABECA 10 X 10 (7/8 X 17) | Material |  | KG | 0.0113 | 37.54 | 0.42
Insumo | 00004509 | SINAPI | SARRAFO *2,5 X 10* CM EM PINUS, MISTA OU EQUIVALENTE DA REGIAO - BRUTA | Material |  | M | 3.2083 | 3.57 | 11.45
Insumo | 00005069 | SINAPI | PREGO DE ACO POLIDO COM CABECA 17 X 27 (2 1/2 X 11) | Material |  | KG | 0.0132 | 20.11 | 0.26
Insumo | 00004813 | SINAPI | PLACA DE OBRA (PARA CONSTRUCAO CIVIL) EM CHAPA GALVANIZADA *N. 22*, ADESIVADA, DE *2,4 X 1,2* M (SEM POSTES PARA FIXACAO) | Material |  | m² | 1 | 400 | 400
|  |  |  | MO sem LS => | 29.84 | LS => | 0 | MO com LS => | 29.84
|  |  |  | Valor do BDI => | 115.13 |  | Valor com BDI => |  | 572.38
1.2.1 | Código | Banco | Descrição | Tipo |  | Und | Quant. | Valor Unit | Total
Composição | 5928 | SINAPI | GUINDAUTO HIDRÁULICO, CAPACIDADE MÁXIMA DE CARGA 6200 KG, MOMENTO MÁXIMO DE CARGA 11,7 TM, ALCANCE MÁXIMO HORIZONTAL 9,70 M, INCLUSIVE CAMINHÃO TOCO PBT 16.000 KG, POTÊNCIA DE 189 CV - CHP DIURNO. AF_06/2014 | Custos Horários Produtivo e Improdutivo dos Equipamentos |  | CHP | 1 | 274.89 | 274.89
Composição Auxiliar | 89259 | SINAPI | GUINDAUTO HIDRÁULICO, CAPACIDADE MÁXIMA DE CARGA 6200 KG, MOMENTO MÁXIMO DE CARGA 11,7 TM, ALCANCE MÁXIMO HORIZONTAL 9,70 M, INCLUSIVE CAMINHÃO TOCO PBT 16.000 KG, POTÊNCIA DE 189 CV - DEPRECIAÇÃO. AF_06/2014 | Depreciação, Juros, Impostos e Seguros, Manutenção e Materiais na Operação dos Equipamentos |  | H | 1 | 27.52 | 27.52
Composição Auxiliar | 89262 | SINAPI | GUINDAUTO HIDRÁULICO, CAPACIDADE MÁXIMA DE CARGA 6200 KG, MOMENTO MÁXIMO DE CARGA 11,7 TM, ALCANCE MÁXIMO HORIZONTAL 9,70 M, INCLUSIVE CAMINHÃO TOCO PBT 16.000 KG, POTÊNCIA DE 189 CV - MANUTENÇÃO. AF_06/2014 | Depreciação, Juros, Impostos e Seguros, Manutenção e Materiais na Operação dos Equipamentos |  | H | 1 | 46.64 | 46.64
Composição Auxiliar | 91466 | SINAPI | GUINDAUTO HIDRÁULICO, CAPACIDADE MÁXIMA DE CARGA 6200 KG, MOMENTO MÁXIMO DE CARGA 11,7 TM, ALCANCE MÁXIMO HORIZONTAL 9,70 M, INCLUSIVE CAMINHÃO TOCO PBT 16.000 KG, POTÊNCIA DE 189 CV - IMPOSTOS E SEGUROS. AF_08/2015 | Depreciação, Juros, Impostos e Seguros, Manutenção e Materiais na Operação dos Equipamentos |  | H | 1 | 4.08 | 4.08
Composição Auxiliar | 89260 | SINAPI | GUINDAUTO HIDRÁULICO, CAPACIDADE MÁXIMA DE CARGA 6200 KG, MOMENTO MÁXIMO DE CARGA 11,7 TM, ALCANCE MÁXIMO HORIZONTAL 9,70 M, INCLUSIVE CAMINHÃO TOCO PBT 16.000 KG, POTÊNCIA DE 189 CV - JUROS. AF_06/2014 | Depreciação, Juros, Impostos e Seguros, Manutenção e Materiais na Operação dos Equipamentos |  | H | 1 | 10.12 | 10.12
Composição Auxiliar | 91467 | SINAPI | GUINDAUTO HIDRÁULICO, CAPACIDADE MÁXIMA DE CARGA 6200 KG, MOMENTO MÁXIMO DE CARGA 11,7 TM, ALCANCE MÁXIMO HORIZONTAL 9,70 M, INCLUSIVE CAMINHÃO TOCO PBT 16.000 KG, POTÊNCIA DE 189 CV - MATERIAIS NA OPERAÇÃO. AF_08/2015 | Depreciação, Juros, Impostos e Seguros, Manutenção e Materiais na Operação dos Equipamentos |  | H | 1 | 159.37 | 159.37
Composição Auxiliar | 88286 | SINAPI | MOTORISTA OPERADOR DE MUNCK COM ENCARGOS COMPLEMENTARES | Livro SINAPI: Cálculos e Parâmetros |  | H | 1 | 27.16 | 27.16
|  |  |  | MO sem LS => | 22.13 | LS => | 0 | MO com LS => | 22.13
|  |  |  | Valor do BDI => | 69.21 |  | Valor com BDI => |  | 344.1
2.1.1 | Código | Banco | Descrição | Tipo |  | Und | Quant. | Valor Unit | Total
Composição | COMP 2021 052 | Próprio | POSTE CIRCULAR DE CONCRETO 11/300 - FORNECIMENTO E ASSENTAMENTO | INEL - INSTALAÇÃO ELÉTRICA/ELETRIFICAÇÃO E ILUMINAÇÃO EXTERNA |  | UN | 1 | 2902.11 | 2902.11
Composição Auxiliar | 100583 | SINAPI | ASSENTAMENTO DE POSTE DE CONCRETO COM COMPRIMENTO NOMINAL DE 11 M, CARGA NOMINAL MENOR OU IGUAL A 1000 DAN, ENGASTAMENTO SIMPLES COM 1,7 M DE SOLO (NÃO INCLUI FORNECIMENTO). AF_04/2025 | Postes de Concreto e Metálicos |  | UN | 1 | 676.98 | 676.98
Insumo | 00005035 | SINAPI | POSTE DE CONCRETO ARMADO DE SECAO CIRCULAR, EXTENSAO DE 11,00 M, RESISTENCIA DE 300 A 400 DAN, TIPO C-17 | Material |  | UN | 1 | 2225.13 | 2225.13
|  |  |  | MO sem LS => | 150.88 | LS => | 0 | MO com LS => | 150.88
|  |  |  | Valor do BDI => | 730.75 |  | Valor com BDI => |  | 3632.86
2.1.2 | Código | Banco | Descrição | Tipo |  | Und | Quant. | Valor Unit | Total
Composição | COMP 2021 037 | Próprio | POSTE DE CONCRETO CIRCULAR 11/600 - FORNECIMENTO E ASSENTAMENTO | FUES - FUNDAÇÕES E ESTRUTURAS |  | UN | 1 | 3153.55 | 3153.55
Composição Auxiliar | 100612 | SINAPI | ASSENTAMENTO DE POSTE DE CONCRETO COM COMPRIMENTO NOMINAL DE 11 M, CARGA NOMINAL DE 600 DAN, ENGASTAMENTO BASE CONCRETADA COM 1 M DE CONCRETO E 0,7 M DE SOLO (NÃO INCLUI FORNECIMENTO). AF_04/2025 | Postes de Concreto e Metálicos |  | UN | 1 | 1129.81 | 1129.81
Insumo | 4646 | ORSE | Poste circular de concreto 11/ 600 Para linha de Transmissão | Material |  | un | 1 | 2023.74 | 2023.74
|  |  |  | MO sem LS => | 308.85 | LS => | 0 | MO com LS => | 308.85
|  |  |  | Valor do BDI => | 794.06 |  | Valor com BDI => |  | 3947.61
2.1.3 | Código | Banco | Descrição | Tipo |  | Und | Quant. | Valor Unit | Total
Composição | COMP 2023 24 | Próprio | POSTE DE CONCRETO CIRCULAR 12/600 -FORNECIMENTO E ASSENTAMENTO EM BASE CONCRETADA | FOMA - FORNECIMENTO DE MATERIAIS E EQUIPAMENTOS |  | UN | 1 | 3886.99 | 3886.99
Composição Auxiliar | 100615 | SINAPI | ASSENTAMENTO DE POSTE DE CONCRETO COM COMPRIMENTO NOMINAL DE 12 M, CARGA NOMINAL DE 600 DAN, ENGASTAMENTO BASE CONCRETADA COM 1 M DE CONCRETO E 0,8 M DE SOLO (NÃO INCLUI FORNECIMENTO). AF_04/2025 | Postes de Concreto e Metálicos |  | UN | 1 | 1175.41 | 1175.41
Insumo | P.21.000.040011 | CPOS/CDHU | POSTE CONCRETO ARMADO CIRCULAR, H= 12M P/600KGF | Material |  | un | 1 | 2711.58 | 2711.58
|  |  |  | MO sem LS => | 318.3 | LS => | 0 | MO com LS => | 318.3
|  |  |  | Valor do BDI => | 978.74 |  | Valor com BDI => |  | 4865.73
2.1.4 | Código | Banco | Descrição | Tipo |  | Und | Quant. | Valor Unit | Total
Composição | COMP ELET-56 | Próprio | SERVIÇO DE LINHA VIVA EM REDE DE MÉDIA TENSÃO | INEL - INSTALAÇÃO ELÉTRICA/ELETRIFICAÇÃO E ILUMINAÇÃO EXTERNA |  | H | 1 | 1232.44 | 1232.44
Composição Auxiliar | 88264 | SINAPI | ELETRICISTA COM ENCARGOS COMPLEMENTARES | Livro SINAPI: Cálculos e Parâmetros |  | H | 1 | 29.75 | 29.75
Composição Auxiliar | 88247 | SINAPI | AUXILIAR DE ELETRICISTA COM ENCARGOS COMPLEMENTARES | Livro SINAPI: Cálculos e Parâmetros |  | H | 1 | 22.69 | 22.69
Insumo | ELEY | Próprio | SERVIÇO DE LINHA VIVA EM REDE DE MÉDIA TENSÃO | Serviços |  | H | 1 | 1180 | 1180
|  |  |  | MO sem LS => | 39.94 | LS => | 0 | MO com LS => | 39.94
|  |  |  | Valor do BDI => | 310.32 |  | Valor com BDI => |  | 1542.76
Observação
BASEADA NA COMPOSIÇÃO CPOS (04.21.130 - 03/2018)
2.1.5 | Código | Banco | Descrição | Tipo |  | Und | Quant. | Valor Unit | Total
Composição | COMP ELET-57 | Próprio | REMOÇÃO DE POSTE DE CONCRETO EM REDE DE DISTRIBUIÇÃO MT/BT, POSTE METALICO OU POSTE DE CONCRETO DE USO EXCLUSIVO DE ILUMINAÇÃO PÚBLICA | INEL - INSTALAÇÃO ELÉTRICA/ELETRIFICAÇÃO E ILUMINAÇÃO EXTERNA |  | UN | 1 | 216.09 | 216.09
Composição Auxiliar | 88264 | SINAPI | ELETRICISTA COM ENCARGOS COMPLEMENTARES | Livro SINAPI: Cálculos e Parâmetros |  | H | 1.5 | 29.75 | 44.62
Composição Auxiliar | 5928 | SINAPI | GUINDAUTO HIDRÁULICO, CAPACIDADE MÁXIMA DE CARGA 6200 KG, MOMENTO MÁXIMO DE CARGA 11,7 TM, ALCANCE MÁXIMO HORIZONTAL 9,70 M, INCLUSIVE CAMINHÃO TOCO PBT 16.000 KG, POTÊNCIA DE 189 CV - CHP DIURNO. AF_06/2014 | Custos Horários Produtivo e Improdutivo dos Equipamentos |  | CHP | 0.5 | 274.89 | 137.44
Composição Auxiliar | 88247 | SINAPI | AUXILIAR DE ELETRICISTA COM ENCARGOS COMPLEMENTARES | Livro SINAPI: Cálculos e Parâmetros |  | H | 1.5 | 22.69 | 34.03
|  |  |  | MO sem LS => | 70.97 | LS => | 0 | MO com LS => | 70.97
|  |  |  | Valor do BDI => | 54.41 |  | Valor com BDI => |  | 270.5
Observação
BASEADA NA COMPOSIÇÃO CPOS (04.21.130)
2.2.1 | Código | Banco | Descrição | Tipo |  | Und | Quant. | Valor Unit | Total
Composição | 102103 | SINAPI | TRANSFORMADOR DE DISTRIBUIÇÃO, 45 KVA, TRIFÁSICO, 60 HZ, CLASSE 15 KV, IMERSO EM ÓLEO MINERAL, INSTALAÇÃO EM POSTE (NÃO INCLUSO SUPORTE) - FORNECIMENTO E INSTALAÇÃO. AF_12/2020 | Transformadores |  | UN | 1 | 18682.91 | 18682.91
Composição Auxiliar | 5928 | SINAPI | GUINDAUTO HIDRÁULICO, CAPACIDADE MÁXIMA DE CARGA 6200 KG, MOMENTO MÁXIMO DE CARGA 11,7 TM, ALCANCE MÁXIMO HORIZONTAL 9,70 M, INCLUSIVE CAMINHÃO TOCO PBT 16.000 KG, POTÊNCIA DE 189 CV - CHP DIURNO. AF_06/2014 | Custos Horários Produtivo e Improdutivo dos Equipamentos |  | CHP | 0.17604 | 274.89 | 48.39
Composição Auxiliar | 88264 | SINAPI | ELETRICISTA COM ENCARGOS COMPLEMENTARES | Livro SINAPI: Cálculos e Parâmetros |  | H | 8.8598 | 29.75 | 263.57
Composição Auxiliar | 88247 | SINAPI | AUXILIAR DE ELETRICISTA COM ENCARGOS COMPLEMENTARES | Livro SINAPI: Cálculos e Parâmetros |  | H | 8.8598 | 22.69 | 201.02
Insumo | 00007617 | SINAPI | TRANSFORMADOR TRIFASICO DE DISTRIBUICAO, POTENCIA DE 45 KVA, TENSAO NOMINAL DE 15 KV, TENSAO SECUNDARIA DE 220/127V, EM OLEO ISOLANTE TIPO MINERAL | Material |  | UN | 1 | 18169.93 | 18169.93
|  |  |  | MO sem LS => | 357.74 | LS => | 0 | MO com LS => | 357.74
|  |  |  | Valor do BDI => | 4704.35 |  | Valor com BDI => |  | 23387.26
2.2.2 | Código | Banco | Descrição | Tipo |  | Und | Quant. | Valor Unit | Total
Composição | COMP ELET-55 | Próprio | ELO FUSIVEL, PARA PROTECAO DE TRANSFORMADOR DE:- 3 H - FORNECIMENTO E INSTALAÇÃO | INEL - INSTALAÇÃO ELÉTRICA/ELETRIFICAÇÃO E ILUMINAÇÃO EXTERNA |  | UN | 1 | 13.34 | 13.34
Composição Auxiliar | 88247 | SINAPI | AUXILIAR DE ELETRICISTA COM ENCARGOS COMPLEMENTARES | Livro SINAPI: Cálculos e Parâmetros |  | H | 0.02 | 22.69 | 0.45
Composição Auxiliar | 88264 | SINAPI | ELETRICISTA COM ENCARGOS COMPLEMENTARES | Livro SINAPI: Cálculos e Parâmetros |  | H | 0.02 | 29.75 | 0.59
Insumo | 7024 | AGESUL | ELO FUSIVEL PARA PROTECAO DE TRANSFORMADOR 3H | Material |  | UN | 1 | 12.3 | 12.3
|  |  |  | MO sem LS => | 0.79 | LS => | 0 | MO com LS => | 0.79
|  |  |  | Valor do BDI => | 3.35 |  | Valor com BDI => |  | 16.69
Observação
BASEADA NA COMPOSIÇÃO AGESUL (1201008152)
2.3.1 | Código | Banco | Descrição | Tipo |  | Und | Quant. | Valor Unit | Total
Composição | COMP 2022 246 | Próprio | REDE COMPACTA - CABO DE ALUMÍNIO SINGELO PROTEGIDO XLPE 50MM² - 15KV - FORNECIMENTO E INSTALAÇÃO | INEL - INSTALAÇÃO ELÉTRICA/ELETRIFICAÇÃO E ILUMINAÇÃO EXTERNA |  | M | 1 | 47.5 | 47.5
Composição Auxiliar | 88247 | SINAPI | AUXILIAR DE ELETRICISTA COM ENCARGOS COMPLEMENTARES | Livro SINAPI: Cálculos e Parâmetros |  | H | 0.62 | 22.69 | 14.06
Composição Auxiliar | 88264 | SINAPI | ELETRICISTA COM ENCARGOS COMPLEMENTARES | Livro SINAPI: Cálculos e Parâmetros |  | H | 0.62 | 29.75 | 18.44
Insumo | 13926 | ORSE | Cabo de aluminio 15kv protegido 50mm² | Material |  | m | 1 | 15 | 15
|  |  |  | MO sem LS => | 24.76 | LS => | 0 | MO com LS => | 24.76
|  |  |  | Valor do BDI => | 11.96 |  | Valor com BDI => |  | 59.46
Observação
BASEADO NA COMPOSIÇÃO AGESUL (1201008388)
2.3.2 | Código | Banco | Descrição | Tipo |  | Und | Quant. | Valor Unit | Total
Composição | COMP 2022 245 | Próprio | REDE COMPACTA – CORDOALHA AÇO GALV. A QUENTE 7 FIOS SM – 9,5MM - FORNECIMENTO E INSTALAÇÃO | INEL - INSTALAÇÃO ELÉTRICA/ELETRIFICAÇÃO E ILUMINAÇÃO EXTERNA |  | M | 1 | 44.98 | 44.98
Composição Auxiliar | 88247 | SINAPI | AUXILIAR DE ELETRICISTA COM ENCARGOS COMPLEMENTARES | Livro SINAPI: Cálculos e Parâmetros |  | H | 0.5 | 22.69 | 11.34
Composição Auxiliar | 88264 | SINAPI | ELETRICISTA COM ENCARGOS COMPLEMENTARES | Livro SINAPI: Cálculos e Parâmetros |  | H | 0.5 | 29.75 | 14.87
Insumo | M101650030 | EMBASA | CORDOALHA DE ACO DE 7 FIOS, 3/8" | Material |  | M | 1.05 | 17.88 | 18.77
|  |  |  | MO sem LS => | 19.97 | LS => | 0 | MO com LS => | 19.97
|  |  |  | Valor do BDI => | 11.32 |  | Valor com BDI => |  | 56.3
Observação
BASEADA NA COMPOSIÇÃO CPOS (09.13.040)
2.3.3 | Código | Banco | Descrição | Tipo |  | Und | Quant. | Valor Unit | Total
Composição | COMP ELET-43 | Próprio | ESPAÇADOR LOSANGULAR POLIMÉRICO COM GARRA E 4 ANEIS - 15KV - FORNECIMENTO E INSTALAÇÃO | ASTU - ASSENTAMENTO DE TUBOS E PECAS |  | UN | 1 | 110.9 | 110.9
Composição Auxiliar | 88247 | SINAPI | AUXILIAR DE ELETRICISTA COM ENCARGOS COMPLEMENTARES | Livro SINAPI: Cálculos e Parâmetros |  | H | 0.4 | 22.69 | 9.07
Composição Auxiliar | 88264 | SINAPI | ELETRICISTA COM ENCARGOS COMPLEMENTARES | Livro SINAPI: Cálculos e Parâmetros |  | H | 0.4 | 29.75 | 11.9
Insumo | 6603 | AGESUL | ESPACADOR LOSANGULAR 15 KV - 50MM2 | Material |  | UN | 1 | 44.73 | 44.73
Insumo | 6586 | AGESUL | ANEL ESPACADOR LOSANGULAR DE 15/35 KV | Material |  | UN | 4 | 11.3 | 45.2
|  |  |  | MO sem LS => | 15.97 | LS => | 0 | MO com LS => | 15.97
|  |  |  | Valor do BDI => | 27.92 |  | Valor com BDI => |  | 138.82
Observação
BASEADA NA COMPOSIÇÃO AGESUL (1201008426)
2.3.4 | Código | Banco | Descrição | Tipo |  | Und | Quant. | Valor Unit | Total
Composição | COMP.JUSTF.MA-02 | Próprio | ESTRUTURA CE2-TR EM POSTE CIRCULAR - FORNECIMENTO E INSTALAÇÃO | INEL - INSTALAÇÃO ELÉTRICA/ELETRIFICAÇÃO E ILUMINAÇÃO EXTERNA |  | UN | 1 | 7954.79 | 7954.79
Composição Auxiliar | 101554 | SINAPI | ALÇA PREFORMADA DE DISTRIBUIÇÃO, EM AÇO GALVANIZADO, AWG 2 - FORNECIMENTO E INSTALAÇÃO. AF_07/2020 | Instalações Elétricas - Rede de Distribuição |  | UN | 2 | 16.44 | 32.88
Composição Auxiliar | COMP ELET-30 | Próprio | CONECTOR CUNHA ESTRIBO PARA CABO 50MM2 - FORNECIMENTO E INSTALAÇÃO | INEL - INSTALAÇÃO ELÉTRICA/ELETRIFICAÇÃO E ILUMINAÇÃO EXTERNA |  | UN | 3 | 81.76 | 245.28
Composição Auxiliar | COMP ELET-07 | Próprio | HASTE DE ATERRAMENTO EM ACO COM 3,00 M DE COMPRIMENTO E DN = 5/8", REVESTIDA COM BAIXA CAMADA DE COBRE, COM CONECTOR TIPO GRAMPO - FORNECIMENTO E INSTALAÇÃO. AF_08/2023 | Sistema de Proteção contra Descargas Atmosféricas - SPDA |  | UN | 6 | 69.27 | 415.62
Composição Auxiliar | COMP ELET-26 | Próprio | BRACO SUPORTE TIPO C - FORNECIMENTO E INSTALAÇÃO | 0 |  | UN | 1 | 188.97 | 188.97
Composição Auxiliar | 071510 | AGETOP CIVIL | LAÇO PREFORMADO DE DISTRIBUICAO | 7 |  | Un | 3 | 14.21 | 42.63
Composição Auxiliar | 73624 | SINAPI | SUPORTE PARA TRANSFORMADOR EM POSTE DE CONCRETO CIRCULAR | INEL - INSTALAÇÃO ELÉTRICA/ELETRIFICAÇÃO E ILUMINAÇÃO EXTERNA |  | UN | 2 | 142.46 | 284.92
Composição Auxiliar | 91933 | SINAPI | CABO DE COBRE FLEXÍVEL ISOLADO, 10 MM², ANTI-CHAMA 0,6/1,0 KV, PARA CIRCUITOS TERMINAIS - FORNECIMENTO E INSTALAÇÃO. AF_03/2023 | Instalações Elétricas - Eletrodutos Embutidos, Cabos, Caixas, Tomadas e Interruptores |  | M | 2 | 16.62 | 33.24
Composição Auxiliar | COMP 2023 22 | Próprio | ESTRIBO PARA BRAÇO TIPO L - FORNECIMENTO E INSTALAÇÃO | INEL - INSTALAÇÃO ELÉTRICA/ELETRIFICAÇÃO E ILUMINAÇÃO EXTERNA |  | UN | 1 | 25.66 | 25.66
Composição Auxiliar | COMP ELET-10 | Próprio | PARA-RAIOS DE DISTRIBUICAO, TENSAO NOMINAL 15 KV, CORRENTE NOMINAL DE DESCARGA 10 KA E SUPORTE TIPO Z - FORNECIMENTO E INSTALAÇÃO | ASTU - ASSENTAMENTO DE TUBOS E PECAS |  | UN | 3 | 292.94 | 878.82
Composição Auxiliar | COMP ELET-19 | Próprio | PROTETOR PARA PARA-RAIO POLIMÉRICO - FORNECIMENTO E INSTALAÇÃO | 721 |  | un | 3 | 25.16 | 75.48
Composição Auxiliar | 88264 | SINAPI | ELETRICISTA COM ENCARGOS COMPLEMENTARES | Livro SINAPI: Cálculos e Parâmetros |  | H | 2 | 29.75 | 59.5
Composição Auxiliar | COMP ELET-27 | Próprio | CAPA PROTETORA 15 KV CONECTOR CUNHA COM ESTRIBO 4-2 AWG / 25-50MM2 - FORNECIMENTO E INSTALAÇÃO | INEL - INSTALAÇÃO ELÉTRICA/ELETRIFICAÇÃO E ILUMINAÇÃO EXTERNA |  | UN | 3 | 60.78 | 182.34
Composição Auxiliar | COMP ELET-11 | Próprio | BRAÇO TIPO J (OU CRUZETA DE CONCRETO) | ASTU - ASSENTAMENTO DE TUBOS E PECAS |  | UN | 1 | 143.75 | 143.75
Composição Auxiliar | COMP ELET-22 | Próprio | ISOLADOR TIPO PINO POLIMÉRICO CINZA 280,0 MM 15 KV, COM PINO AUTOTRAVANTE - FORNECIMENTO E INSTALAÇÃO | ASTU - ASSENTAMENTO DE TUBOS E PECAS |  | UN | 3 | 163.66 | 490.98
Composição Auxiliar | COMP ELET-08 | Próprio | AMPACTINHO (CONECTOR DERIV CUNHA) PARA CABO DE COBRE 10MM2 - FORNECIMENTO E INSTALAÇÃO | ASTU - ASSENTAMENTO DE TUBOS E PECAS |  | UN | 1 | 16.25 | 16.25
Composição Auxiliar | 91870 | SINAPI | ELETRODUTO RÍGIDO ROSCÁVEL, PVC, DN 20 MM (1/2"), PARA CIRCUITOS TERMINAIS, INSTALADO EM PAREDE - FORNECIMENTO E INSTALAÇÃO. AF_03/2023 | Instalações Elétricas - Eletrodutos Embutidos, Cabos, Caixas, Tomadas e Interruptores |  | M | 3 | 12.85 | 38.55
Composição Auxiliar | COMP ELET-09 | Próprio | CHAVE FUSÍVEL DE DISTRIBUIÇÃO - FORNECIMENTO E INSTALAÇÃO | ASTU - ASSENTAMENTO DE TUBOS E PECAS |  | UN | 3 | 518.06 | 1554.18
Composição Auxiliar | COMP 2021 04 | Próprio | PARAFUSO ROSCA MÁQUINA CABEÇA QUADRADA M16 DE 16MM X250MM COM 01 PORCA QUADRADA E 01 ARRUELA QUADRADA 38,00MM X 3,00MM-FURO 18MM - FORNECIMENTO E INSTALAÇÃO | ASTU - ASSENTAMENTO DE TUBOS E PECAS |  | UN | 4 | 28.96 | 115.84
Composição Auxiliar | 96977 | SINAPI | CORDOALHA DE COBRE NU 50 MM², ENTERRADA - FORNECIMENTO E INSTALAÇÃO. AF_08/2023 | Sistema de Proteção contra Descargas Atmosféricas - SPDA |  | M | 30 | 59.48 | 1784.4
Composição Auxiliar | 88247 | SINAPI | AUXILIAR DE ELETRICISTA COM ENCARGOS COMPLEMENTARES | Livro SINAPI: Cálculos e Parâmetros |  | H | 2 | 22.69 | 45.38
Composição Auxiliar | COMP ELET-25 | Próprio | BRACO SUPORTE TIPO L - FORNECIMENTO E INSTALAÇÃO | INEL - INSTALAÇÃO ELÉTRICA/ELETRIFICAÇÃO E ILUMINAÇÃO EXTERNA |  | UN | 1 | 153.31 | 153.31
Composição Auxiliar | COMP ELET-20 | Próprio | GRAMPO LINHA VIVA DE LATAO ESTANHADO, DIAMETRO DO CONDUTOR PRINCIPAL DE 10 A 120 MM2, DIAMETRO DA DERIVACAO DE 10 A 70 MM2 - FORNECIMENTO E INSTALAÇÃO | ASTU - ASSENTAMENTO DE TUBOS E PECAS |  | UN | 3 | 76.32 | 228.96
Composição Auxiliar | COMP 2023 14 | Próprio | CINTA CIRCULAR EM ACO GALVANIZADO DE 200MM DE DIAMETRO, INCLUI PARAFUSOS E PORCAS - FORNECIMENTO E INSTALAÇÃO | ASTU - ASSENTAMENTO DE TUBOS E PECAS |  | UN | 6 | 128.43 | 770.58
Composição Auxiliar | COMP ELET-16 | Próprio | SUPORTE COMPACTO TIPO Z - FORNECIMENTO E INSTALAÇÃO | 0 |  | UN | 3 | 49.09 | 147.27
|  |  |  | MO sem LS => | 897.94 | LS => | 0 | MO com LS => | 897.94
|  |  |  | Valor do BDI => | 2003.01 |  | Valor com BDI => |  | 9957.8
Observação
COMPOSIÇÃO CRIADA COM BASE NA LISTA DE MATERIAS DA ENERGISA NDU 004.1.08
2.3.5 | Código | Banco | Descrição | Tipo |  | Und | Quant. | Valor Unit | Total
Composição | COMP ELET-41 | Próprio | ESTRUTURA CE3-TR EM POSTE CIRCULAR - 15 KV - FORNECIMENTO E INSTALAÇÃO | ASTU - ASSENTAMENTO DE TUBOS E PECAS |  | UN | 1 | 8225.28 | 8225.28
Composição Auxiliar | COMP ELET-10 | Próprio | PARA-RAIOS DE DISTRIBUICAO, TENSAO NOMINAL 15 KV, CORRENTE NOMINAL DE DESCARGA 10 KA E SUPORTE TIPO Z - FORNECIMENTO E INSTALAÇÃO | ASTU - ASSENTAMENTO DE TUBOS E PECAS |  | UN | 3 | 292.94 | 878.82
Composição Auxiliar | 88247 | SINAPI | AUXILIAR DE ELETRICISTA COM ENCARGOS COMPLEMENTARES | Livro SINAPI: Cálculos e Parâmetros |  | H | 2 | 22.69 | 45.38
Composição Auxiliar | COMP ELET-15 | Próprio | PORCA OLHAL EM ACO GALVANIZADO, ESPESSURA 16MM, ABERTURA 21MM - FORNECIMENTO E INSTALAÇÃO | ASTU - ASSENTAMENTO DE TUBOS E PECAS |  | UN | 4 | 26.72 | 106.88
Composição Auxiliar | COMP ELET-08 | Próprio | AMPACTINHO (CONECTOR DERIV CUNHA) PARA CABO DE COBRE 10MM2 - FORNECIMENTO E INSTALAÇÃO | ASTU - ASSENTAMENTO DE TUBOS E PECAS |  | UN | 1 | 16.25 | 16.25
Composição Auxiliar | COMP ELET-17 | Próprio | CANTONEIRA AUXILIAR PARA BRAÇO TIPO C - FORNECIMENTO E INSTALAÇÃO | 707 |  | UN | 1 | 161.34 | 161.34
Composição Auxiliar | COMP ELET-12 | Próprio | GANCHO OLHAL EM ACO GALVANIZADO, ESPESSURA 16MM, ABERTURA 21MM - FORNECIMENTO E ISNTALAÇÃO | 0 |  | UN | 3 | 29.65 | 88.95
Composição Auxiliar | COMP ELET-29 | Próprio | ISOLADOR SUSPENSAO POLIMERICO, CLASSE 15 KV - FORNECIMENTO E INSTALAÇÃO | INEL - INSTALAÇÃO ELÉTRICA/ELETRIFICAÇÃO E ILUMINAÇÃO EXTERNA |  | UN | 3 | 102.88 | 308.64
Composição Auxiliar | COMP ELET-19 | Próprio | PROTETOR PARA PARA-RAIO POLIMÉRICO - FORNECIMENTO E INSTALAÇÃO | 721 |  | un | 3 | 25.16 | 75.48
Composição Auxiliar | COMP ELET-30 | Próprio | CONECTOR CUNHA ESTRIBO PARA CABO 50MM2 - FORNECIMENTO E INSTALAÇÃO | INEL - INSTALAÇÃO ELÉTRICA/ELETRIFICAÇÃO E ILUMINAÇÃO EXTERNA |  | UN | 3 | 81.76 | 245.28
Composição Auxiliar | COMP ELET-16 | Próprio | SUPORTE COMPACTO TIPO Z - FORNECIMENTO E INSTALAÇÃO | 0 |  | UN | 3 | 49.09 | 147.27
Composição Auxiliar | COMP ELET-11 | Próprio | BRAÇO TIPO J (OU CRUZETA DE CONCRETO) | ASTU - ASSENTAMENTO DE TUBOS E PECAS |  | UN | 1 | 143.75 | 143.75
Composição Auxiliar | 96977 | SINAPI | CORDOALHA DE COBRE NU 50 MM², ENTERRADA - FORNECIMENTO E INSTALAÇÃO. AF_08/2023 | Sistema de Proteção contra Descargas Atmosféricas - SPDA |  | M | 30 | 59.48 | 1784.4
Composição Auxiliar | COMP ELET-26 | Próprio | BRACO SUPORTE TIPO C - FORNECIMENTO E INSTALAÇÃO | 0 |  | UN | 1 | 188.97 | 188.97
Composição Auxiliar | COMP ELET-18 | Próprio | SAPATILHA EM ACO GALVANIZADO PARA CABOS COM DIAMETRO NOMINAL 3/8" - FORNECIMENTO E INSTALAÇÃO | 0 |  | UN | 1 | 7.81 | 7.81
Composição Auxiliar | COMP ELET-13 | Próprio | MANILHA SAPATILHA - FORNECIMENTO E INSTALAÇÃO | 0 |  | UN | 3 | 19.3 | 57.9
Composição Auxiliar | COMP ELET-07 | Próprio | HASTE DE ATERRAMENTO EM ACO COM 3,00 M DE COMPRIMENTO E DN = 5/8", REVESTIDA COM BAIXA CAMADA DE COBRE, COM CONECTOR TIPO GRAMPO - FORNECIMENTO E INSTALAÇÃO. AF_08/2023 | Sistema de Proteção contra Descargas Atmosféricas - SPDA |  | UN | 6 | 69.27 | 415.62
Composição Auxiliar | COMP ELET-27 | Próprio | CAPA PROTETORA 15 KV CONECTOR CUNHA COM ESTRIBO 4-2 AWG / 25-50MM2 - FORNECIMENTO E INSTALAÇÃO | INEL - INSTALAÇÃO ELÉTRICA/ELETRIFICAÇÃO E ILUMINAÇÃO EXTERNA |  | UN | 3 | 60.78 | 182.34
Composição Auxiliar | 101554 | SINAPI | ALÇA PREFORMADA DE DISTRIBUIÇÃO, EM AÇO GALVANIZADO, AWG 2 - FORNECIMENTO E INSTALAÇÃO. AF_07/2020 | Instalações Elétricas - Rede de Distribuição |  | UN | 6 | 16.44 | 98.64
Composição Auxiliar | COMP ELET-14 | Próprio | PERFIL U AÇO CARBONO 76,2X38,0X6,5 MM - COM FIXADOR - FORNECIMENTO E INSTALAÇÃO | ASTU - ASSENTAMENTO DE TUBOS E PECAS |  | UN | 1 | 209.11 | 209.11
Composição Auxiliar | COMP 2023 11 | Próprio | PARAFUSO CABEÇA ABAULADA 16 X 45mm, INCLUI PORCAS - FORNECIMENTO E INSTALAÇÃO | INEL - INSTALAÇÃO ELÉTRICA/ELETRIFICAÇÃO E ILUMINAÇÃO EXTERNA |  | UN | 6 | 15.42 | 92.52
Composição Auxiliar | 88264 | SINAPI | ELETRICISTA COM ENCARGOS COMPLEMENTARES | Livro SINAPI: Cálculos e Parâmetros |  | H | 2 | 29.75 | 59.5
Composição Auxiliar | COMP ELET-09 | Próprio | CHAVE FUSÍVEL DE DISTRIBUIÇÃO - FORNECIMENTO E INSTALAÇÃO | ASTU - ASSENTAMENTO DE TUBOS E PECAS |  | UN | 3 | 518.06 | 1554.18
Composição Auxiliar | COMP ELET-20 | Próprio | GRAMPO LINHA VIVA DE LATAO ESTANHADO, DIAMETRO DO CONDUTOR PRINCIPAL DE 10 A 120 MM2, DIAMETRO DA DERIVACAO DE 10 A 70 MM2 - FORNECIMENTO E INSTALAÇÃO | ASTU - ASSENTAMENTO DE TUBOS E PECAS |  | UN | 3 | 76.32 | 228.96
Composição Auxiliar | 91933 | SINAPI | CABO DE COBRE FLEXÍVEL ISOLADO, 10 MM², ANTI-CHAMA 0,6/1,0 KV, PARA CIRCUITOS TERMINAIS - FORNECIMENTO E INSTALAÇÃO. AF_03/2023 | Instalações Elétricas - Eletrodutos Embutidos, Cabos, Caixas, Tomadas e Interruptores |  | M | 2 | 16.62 | 33.24
Composição Auxiliar | 91870 | SINAPI | ELETRODUTO RÍGIDO ROSCÁVEL, PVC, DN 20 MM (1/2"), PARA CIRCUITOS TERMINAIS, INSTALADO EM PAREDE - FORNECIMENTO E INSTALAÇÃO. AF_03/2023 | Instalações Elétricas - Eletrodutos Embutidos, Cabos, Caixas, Tomadas e Interruptores |  | M | 3 | 12.85 | 38.55
Composição Auxiliar | 73624 | SINAPI | SUPORTE PARA TRANSFORMADOR EM POSTE DE CONCRETO CIRCULAR | INEL - INSTALAÇÃO ELÉTRICA/ELETRIFICAÇÃO E ILUMINAÇÃO EXTERNA |  | UN | 2 | 142.46 | 284.92
Composição Auxiliar | COMP 2023 14 | Próprio | CINTA CIRCULAR EM ACO GALVANIZADO DE 200MM DE DIAMETRO, INCLUI PARAFUSOS E PORCAS - FORNECIMENTO E INSTALAÇÃO | ASTU - ASSENTAMENTO DE TUBOS E PECAS |  | UN | 6 | 128.43 | 770.58
|  |  |  | MO sem LS => | 913.46 | LS => | 0 | MO com LS => | 913.46
|  |  |  | Valor do BDI => | 2071.12 |  | Valor com BDI => |  | 10296.4
Observação
COMPOSIÇÃO CRIADA COM BASE NA LISTA DE MATERIAS DA ENERGISA NDU 004.1.08
2.3.6 | Código | Banco | Descrição | Tipo |  | Und | Quant. | Valor Unit | Total
Composição | COMP ELET-42 | Próprio | ESTRUTURA CE1 EM POSTE CIRCULAR - 15 KV - FORNECIMENTO E INSTALAÇÃO | ASTU - ASSENTAMENTO DE TUBOS E PECAS |  | UN | 1 | 392.64 | 392.64
Composição Auxiliar | COMP ELET-25 | Próprio | BRACO SUPORTE TIPO L - FORNECIMENTO E INSTALAÇÃO | INEL - INSTALAÇÃO ELÉTRICA/ELETRIFICAÇÃO E ILUMINAÇÃO EXTERNA |  | UN | 1 | 153.31 | 153.31
Composição Auxiliar | COMP ELET-43 | Próprio | ESPAÇADOR LOSANGULAR POLIMÉRICO COM GARRA E 4 ANEIS - 15KV - FORNECIMENTO E INSTALAÇÃO | ASTU - ASSENTAMENTO DE TUBOS E PECAS |  | UN | 1 | 110.9 | 110.9
Composição Auxiliar | COMP 2023 14 | Próprio | CINTA CIRCULAR EM ACO GALVANIZADO DE 200MM DE DIAMETRO, INCLUI PARAFUSOS E PORCAS - FORNECIMENTO E INSTALAÇÃO | ASTU - ASSENTAMENTO DE TUBOS E PECAS |  | UN | 1 | 128.43 | 128.43
|  |  |  | MO sem LS => | 38.07 | LS => | 0 | MO com LS => | 38.07
|  |  |  | Valor do BDI => | 98.86 |  | Valor com BDI => |  | 491.5
Observação
COMPOSIÇÃO CRIADA COM BASE NA LISTA DE MATERIAS DA ENERGISA NDU 004.1.08
2.3.7 | Código | Banco | Descrição | Tipo |  | Und | Quant. | Valor Unit | Total
Composição | COMP ELET-44 | Próprio | ESTRUTURA CE3- PR EM POSTE CIRCULAR - 15 KV - FORNECIMENTO E INSTALAÇÃO | ASTU - ASSENTAMENTO DE TUBOS E PECAS |  | UN | 1 | 5691.8 | 5691.8
Composição Auxiliar | COMP ELET-07 | Próprio | HASTE DE ATERRAMENTO EM ACO COM 3,00 M DE COMPRIMENTO E DN = 5/8", REVESTIDA COM BAIXA CAMADA DE COBRE, COM CONECTOR TIPO GRAMPO - FORNECIMENTO E INSTALAÇÃO. AF_08/2023 | Sistema de Proteção contra Descargas Atmosféricas - SPDA |  | UN | 6 | 69.27 | 415.62
Composição Auxiliar | COMP ELET-12 | Próprio | GANCHO OLHAL EM ACO GALVANIZADO, ESPESSURA 16MM, ABERTURA 21MM - FORNECIMENTO E ISNTALAÇÃO | 0 |  | UN | 3 | 29.65 | 88.95
Composição Auxiliar | COMP ELET-10 | Próprio | PARA-RAIOS DE DISTRIBUICAO, TENSAO NOMINAL 15 KV, CORRENTE NOMINAL DE DESCARGA 10 KA E SUPORTE TIPO Z - FORNECIMENTO E INSTALAÇÃO | ASTU - ASSENTAMENTO DE TUBOS E PECAS |  | UN | 3 | 292.94 | 878.82
Composição Auxiliar | COMP ELET-27 | Próprio | CAPA PROTETORA 15 KV CONECTOR CUNHA COM ESTRIBO 4-2 AWG / 25-50MM2 - FORNECIMENTO E INSTALAÇÃO | INEL - INSTALAÇÃO ELÉTRICA/ELETRIFICAÇÃO E ILUMINAÇÃO EXTERNA |  | UN | 3 | 60.78 | 182.34
Composição Auxiliar | COMP ELET-26 | Próprio | BRACO SUPORTE TIPO C - FORNECIMENTO E INSTALAÇÃO | 0 |  | UN | 1 | 188.97 | 188.97
Composição Auxiliar | 91870 | SINAPI | ELETRODUTO RÍGIDO ROSCÁVEL, PVC, DN 20 MM (1/2"), PARA CIRCUITOS TERMINAIS, INSTALADO EM PAREDE - FORNECIMENTO E INSTALAÇÃO. AF_03/2023 | Instalações Elétricas - Eletrodutos Embutidos, Cabos, Caixas, Tomadas e Interruptores |  | M | 3 | 12.85 | 38.55
Composição Auxiliar | 91933 | SINAPI | CABO DE COBRE FLEXÍVEL ISOLADO, 10 MM², ANTI-CHAMA 0,6/1,0 KV, PARA CIRCUITOS TERMINAIS - FORNECIMENTO E INSTALAÇÃO. AF_03/2023 | Instalações Elétricas - Eletrodutos Embutidos, Cabos, Caixas, Tomadas e Interruptores |  | M | 2 | 16.62 | 33.24
Composição Auxiliar | COMP ELET-17 | Próprio | CANTONEIRA AUXILIAR PARA BRAÇO TIPO C - FORNECIMENTO E INSTALAÇÃO | 707 |  | UN | 1 | 161.34 | 161.34
Composição Auxiliar | 88264 | SINAPI | ELETRICISTA COM ENCARGOS COMPLEMENTARES | Livro SINAPI: Cálculos e Parâmetros |  | H | 2 | 29.75 | 59.5
Composição Auxiliar | COMP ELET-20 | Próprio | GRAMPO LINHA VIVA DE LATAO ESTANHADO, DIAMETRO DO CONDUTOR PRINCIPAL DE 10 A 120 MM2, DIAMETRO DA DERIVACAO DE 10 A 70 MM2 - FORNECIMENTO E INSTALAÇÃO | ASTU - ASSENTAMENTO DE TUBOS E PECAS |  | UN | 3 | 76.32 | 228.96
Composição Auxiliar | COMP 2023 14 | Próprio | CINTA CIRCULAR EM ACO GALVANIZADO DE 200MM DE DIAMETRO, INCLUI PARAFUSOS E PORCAS - FORNECIMENTO E INSTALAÇÃO | ASTU - ASSENTAMENTO DE TUBOS E PECAS |  | UN | 3 | 128.43 | 385.29
Composição Auxiliar | COMP 2023 11 | Próprio | PARAFUSO CABEÇA ABAULADA 16 X 45mm, INCLUI PORCAS - FORNECIMENTO E INSTALAÇÃO | INEL - INSTALAÇÃO ELÉTRICA/ELETRIFICAÇÃO E ILUMINAÇÃO EXTERNA |  | UN | 6 | 15.42 | 92.52
Composição Auxiliar | COMP ELET-19 | Próprio | PROTETOR PARA PARA-RAIO POLIMÉRICO - FORNECIMENTO E INSTALAÇÃO | 721 |  | un | 3 | 25.16 | 75.48
Composição Auxiliar | COMP ELET-08 | Próprio | AMPACTINHO (CONECTOR DERIV CUNHA) PARA CABO DE COBRE 10MM2 - FORNECIMENTO E INSTALAÇÃO | ASTU - ASSENTAMENTO DE TUBOS E PECAS |  | UN | 1 | 16.25 | 16.25
Composição Auxiliar | 72251 | SINAPI | CABO DE COBRE NU 16MM2 - FORNECIMENTO E INSTALACAO | INEL - INSTALAÇÃO ELÉTRICA/ELETRIFICAÇÃO E ILUMINAÇÃO EXTERNA |  | M | 3 | 25.55 | 76.65
Composição Auxiliar | COMP ELET-16 | Próprio | SUPORTE COMPACTO TIPO Z - FORNECIMENTO E INSTALAÇÃO | 0 |  | UN | 3 | 49.09 | 147.27
Composição Auxiliar | 88247 | SINAPI | AUXILIAR DE ELETRICISTA COM ENCARGOS COMPLEMENTARES | Livro SINAPI: Cálculos e Parâmetros |  | H | 2 | 22.69 | 45.38
Composição Auxiliar | 101554 | SINAPI | ALÇA PREFORMADA DE DISTRIBUIÇÃO, EM AÇO GALVANIZADO, AWG 2 - FORNECIMENTO E INSTALAÇÃO. AF_07/2020 | Instalações Elétricas - Rede de Distribuição |  | UN | 4 | 16.44 | 65.76
Composição Auxiliar | COMP ELET-18 | Próprio | SAPATILHA EM ACO GALVANIZADO PARA CABOS COM DIAMETRO NOMINAL 3/8" - FORNECIMENTO E INSTALAÇÃO | 0 |  | UN | 1 | 7.81 | 7.81
Composição Auxiliar | COMP ELET-15 | Próprio | PORCA OLHAL EM ACO GALVANIZADO, ESPESSURA 16MM, ABERTURA 21MM - FORNECIMENTO E INSTALAÇÃO | ASTU - ASSENTAMENTO DE TUBOS E PECAS |  | UN | 4 | 26.72 | 106.88
Composição Auxiliar | COMP ELET-30 | Próprio | CONECTOR CUNHA ESTRIBO PARA CABO 50MM2 - FORNECIMENTO E INSTALAÇÃO | INEL - INSTALAÇÃO ELÉTRICA/ELETRIFICAÇÃO E ILUMINAÇÃO EXTERNA |  | UN | 3 | 81.76 | 245.28
Composição Auxiliar | COMP ELET-13 | Próprio | MANILHA SAPATILHA - FORNECIMENTO E INSTALAÇÃO | 0 |  | UN | 3 | 19.3 | 57.9
Composição Auxiliar | 96977 | SINAPI | CORDOALHA DE COBRE NU 50 MM², ENTERRADA - FORNECIMENTO E INSTALAÇÃO. AF_08/2023 | Sistema de Proteção contra Descargas Atmosféricas - SPDA |  | M | 30 | 59.48 | 1784.4
Composição Auxiliar | COMP ELET-29 | Próprio | ISOLADOR SUSPENSAO POLIMERICO, CLASSE 15 KV - FORNECIMENTO E INSTALAÇÃO | INEL - INSTALAÇÃO ELÉTRICA/ELETRIFICAÇÃO E ILUMINAÇÃO EXTERNA |  | UN | 3 | 102.88 | 308.64
|  |  |  | MO sem LS => | 560.82 | LS => | 0 | MO com LS => | 560.82
|  |  |  | Valor do BDI => | 1433.19 |  | Valor com BDI => |  | 7124.99
Observação
COMPOSIÇÃO CRIADA COM BASE NA LISTA DE MATERIAS DA ENERGISA NDU 004.1.08
2.4.1 | Código | Banco | Descrição | Tipo |  | Und | Quant. | Valor Unit | Total
Composição | COMP ELET-46 | Próprio | CABO MULTIPLEXADO DE ALUMINIO CA/CAL 3X1X50+50MM2 - FORNECIMENTO E INSTALAÇÃO | INEL - INSTALAÇÃO ELÉTRICA/ELETRIFICAÇÃO E ILUMINAÇÃO EXTERNA |  | M | 1 | 31.92 | 31.92
Composição Auxiliar | 88264 | SINAPI | ELETRICISTA COM ENCARGOS COMPLEMENTARES | Livro SINAPI: Cálculos e Parâmetros |  | H | 0.16 | 29.75 | 4.76
Composição Auxiliar | 88247 | SINAPI | AUXILIAR DE ELETRICISTA COM ENCARGOS COMPLEMENTARES | Livro SINAPI: Cálculos e Parâmetros |  | H | 0.16 | 22.69 | 3.63
Insumo | I8856 | SEINFRA | CABO DE ALUMÍNIO MULTIPLEX XLPE 06/1KV 3X1X50+50MM2 | Material |  | M | 1.02 | 23.07 | 23.53
|  |  |  | MO sem LS => | 6.39 | LS => | 0 | MO com LS => | 6.39
|  |  |  | Valor do BDI => | 8.03 |  | Valor com BDI => |  | 39.95
Observação
BASEADA NA COMPOSIÇÃO AGESUL (1201008382)
2.4.2 | Código | Banco | Descrição | Tipo |  | Und | Quant. | Valor Unit | Total
Composição | COMP ELET-45 | Próprio | CABO MULTIPLEXADO DE ALUMINIO CA/CAL 3X1X70+70MM2 - FORNECIMENTO E INSTALAÇÃO | INEL - INSTALAÇÃO ELÉTRICA/ELETRIFICAÇÃO E ILUMINAÇÃO EXTERNA |  | M | 1 | 45.67 | 45.67
Composição Auxiliar | 88247 | SINAPI | AUXILIAR DE ELETRICISTA COM ENCARGOS COMPLEMENTARES | Livro SINAPI: Cálculos e Parâmetros |  | H | 0.16 | 22.69 | 3.63
Composição Auxiliar | 88264 | SINAPI | ELETRICISTA COM ENCARGOS COMPLEMENTARES | Livro SINAPI: Cálculos e Parâmetros |  | H | 0.16 | 29.75 | 4.76
Insumo | 6581 | AGESUL | CABO MULTIPLEXADO DE ALUMINIO CA/CAL 3X1X70+70MM2 | Material |  | M | 1.02 | 36.55 | 37.28
|  |  |  | MO sem LS => | 6.39 | LS => | 0 | MO com LS => | 6.39
|  |  |  | Valor do BDI => | 11.49 |  | Valor com BDI => |  | 57.16
Observação
BASEADA NA COMPOSIÇÃO AGESUL (1201008382)
2.4.3 | Código | Banco | Descrição | Tipo |  | Und | Quant. | Valor Unit | Total
Composição | COMP ELET-53 | Próprio | ALÇA PREFORMADA PARA CABO MULTIPLEX - 70mm2 - FORNECIMENTO E INSTALAÇÃO | INEL - INSTALAÇÃO ELÉTRICA/ELETRIFICAÇÃO E ILUMINAÇÃO EXTERNA |  | UN | 1 | 29.96 | 29.96
Composição Auxiliar | 88264 | SINAPI | ELETRICISTA COM ENCARGOS COMPLEMENTARES | Livro SINAPI: Cálculos e Parâmetros |  | H | 0.157 | 29.75 | 4.67
Composição Auxiliar | 100300 | SINAPI | AUXILIAR DE ALMOXARIFE COM ENCARGOS COMPLEMENTARES | SEDI - SERVIÇOS DIVERSOS |  | H | 0.017443 | 16.99 | 0.29
Insumo | 2667 | ORSE | Alça preformada para cabo multiplex 70 mm2 | Material |  | un | 1 | 25 | 25
|  |  |  | MO sem LS => | 3.93 | LS => | 0 | MO com LS => | 3.93
|  |  |  | Valor do BDI => | 7.54 |  | Valor com BDI => |  | 37.5
Observação
BASEADA NA COMPOSIÇÃO SINAPI (101554)
2.4.4 | Código | Banco | Descrição | Tipo |  | Und | Quant. | Valor Unit | Total
Composição | COMP ELET-52 | Próprio | ALÇA PREFORMADA PARA CABO MULTIPLEX - 50mm2 - FORNECIMENTO E INSTALAÇÃO | INEL - INSTALAÇÃO ELÉTRICA/ELETRIFICAÇÃO E ILUMINAÇÃO EXTERNA |  | UN | 1 | 13.11 | 13.11
Composição Auxiliar | 88264 | SINAPI | ELETRICISTA COM ENCARGOS COMPLEMENTARES | Livro SINAPI: Cálculos e Parâmetros |  | H | 0.157 | 29.75 | 4.67
Composição Auxiliar | 100300 | SINAPI | AUXILIAR DE ALMOXARIFE COM ENCARGOS COMPLEMENTARES | SEDI - SERVIÇOS DIVERSOS |  | H | 0.017443 | 16.99 | 0.29
Insumo | 8786 | ORSE | Alça preformada para cabo multiplex 50 mm2 | Material |  | un | 1 | 8.15 | 8.15
|  |  |  | MO sem LS => | 3.93 | LS => | 0 | MO com LS => | 3.93
|  |  |  | Valor do BDI => | 3.3 |  | Valor com BDI => |  | 16.41
Observação
BASEADA NA COMPOSIÇÃO SINAPI (101554)
2.4.5 | Código | Banco | Descrição | Tipo |  | Und | Quant. | Valor Unit | Total
Composição | COMP ELET-47 | Próprio | LACO PREFORMADO PARA CABO MULTIPLEXADO - 70mm²- FORNECIMENTO E INSTALAÇÃO | INEL - INSTALAÇÃO ELÉTRICA/ELETRIFICAÇÃO E ILUMINAÇÃO EXTERNA |  | UN | 1 | 14.43 | 14.43
Composição Auxiliar | 88264 | SINAPI | ELETRICISTA COM ENCARGOS COMPLEMENTARES | Livro SINAPI: Cálculos e Parâmetros |  | H | 0.14 | 29.75 | 4.16
Insumo | M102650440 | EMBASA | LACO LATERAL PREFORMADO EM ALUMINIO 2/0AWG | Material |  | Un | 1 | 10.27 | 10.27
|  |  |  | MO sem LS => | 3.29 | LS => | 0 | MO com LS => | 3.29
|  |  |  | Valor do BDI => | 3.63 |  | Valor com BDI => |  | 18.06
Observação
BASEADA NA COMPOSIÇÃO AGESUL (1201008143)
2.4.6 | Código | Banco | Descrição | Tipo |  | Und | Quant. | Valor Unit | Total
Composição | COMP ELET-48 | Próprio | LACO PREFORMADO PARA CABO MULTIPLEXADO - 50mm²- FORNECIMENTO E INSTALAÇÃO | INEL - INSTALAÇÃO ELÉTRICA/ELETRIFICAÇÃO E ILUMINAÇÃO EXTERNA |  | UN | 1 | 11.67 | 11.67
Composição Auxiliar | 88264 | SINAPI | ELETRICISTA COM ENCARGOS COMPLEMENTARES | Livro SINAPI: Cálculos e Parâmetros |  | H | 0.14 | 29.75 | 4.16
Insumo | M102650420 | EMBASA | LACO LATERAL PREFORMADO EM ALUMINIO 1/0AWG | Material |  | Un | 1 | 7.51 | 7.51
|  |  |  | MO sem LS => | 3.29 | LS => | 0 | MO com LS => | 3.29
|  |  |  | Valor do BDI => | 2.93 |  | Valor com BDI => |  | 14.6
Observação
BASEADA NA COMPOSIÇÃO AGESUL (1201008143)
2.4.7 | Código | Banco | Descrição | Tipo |  | Und | Quant. | Valor Unit | Total
Composição | 101539 | SINAPI | ARMAÇÃO SECUNDÁRIA, COM 2 ESTRIBOS E 2 ISOLADORES - FORNECIMENTO E INSTALAÇÃO. AF_07/2020 | Instalações Elétricas - Rede de Distribuição |  | UN | 1 | 108.64 | 108.64
Composição Auxiliar | 88264 | SINAPI | ELETRICISTA COM ENCARGOS COMPLEMENTARES | Livro SINAPI: Cálculos e Parâmetros |  | H | 0.7468 | 29.75 | 22.21
Composição Auxiliar | 88247 | SINAPI | AUXILIAR DE ELETRICISTA COM ENCARGOS COMPLEMENTARES | Livro SINAPI: Cálculos e Parâmetros |  | H | 0.082969 | 22.69 | 1.88
Insumo | 00039997 | SINAPI | PORCA ZINCADA, SEXTAVADA, DIAMETRO 1/4" | Material |  | UN | 4 | 0.34 | 1.36
Insumo | 00011267 | SINAPI | ARRUELA LISA, REDONDA, DE LATAO POLIDO, DIAMETRO NOMINAL 5/8", DIAMETRO EXTERNO = 34 MM, DIAMETRO DO FURO = 17 MM, ESPESSURA = *2,5* MM | Material |  | UN | 4 | 1.43 | 5.72
Insumo | 00039996 | SINAPI | VERGALHAO ZINCADO ROSCA TOTAL, 1/4" (6,3 MM) | Material |  | M | 0.3328 | 3.4 | 1.13
Insumo | 00001095 | SINAPI | ARMACAO VERTICAL COM HASTE E CONTRA-PINO, EM CHAPA DE ACO GALVANIZADO 3/16", COM 2 ESTRIBOS, E 2 ISOLADORES | Material |  | UN | 1 | 76.34 | 76.34
|  |  |  | MO sem LS => | 18.9 | LS => | 0 | MO com LS => | 18.9
|  |  |  | Valor do BDI => | 27.35 |  | Valor com BDI => |  | 135.99
2.4.8 | Código | Banco | Descrição | Tipo |  | Und | Quant. | Valor Unit | Total
Composição | 101538 | SINAPI | ARMAÇÃO SECUNDÁRIA, COM 1 ESTRIBO E 1 ISOLADOR - FORNECIMENTO E INSTALAÇÃO. AF_07/2020 | Instalações Elétricas - Rede de Distribuição |  | UN | 1 | 67.5 | 67.5
Composição Auxiliar | 88264 | SINAPI | ELETRICISTA COM ENCARGOS COMPLEMENTARES | Livro SINAPI: Cálculos e Parâmetros |  | H | 0.3734 | 29.75 | 11.1
Composição Auxiliar | 88247 | SINAPI | AUXILIAR DE ELETRICISTA COM ENCARGOS COMPLEMENTARES | Livro SINAPI: Cálculos e Parâmetros |  | H | 0.041485 | 22.69 | 0.94
Insumo | 00001091 | SINAPI | ARMACAO VERTICAL COM HASTE E CONTRA-PINO, EM CHAPA DE ACO GALVANIZADO 3/16", COM 1 ESTRIBO E 1 ISOLADOR | Material |  | UN | 1 | 51.36 | 51.36
Insumo | 00039996 | SINAPI | VERGALHAO ZINCADO ROSCA TOTAL, 1/4" (6,3 MM) | Material |  | M | 0.1664 | 3.4 | 0.56
Insumo | 00011267 | SINAPI | ARRUELA LISA, REDONDA, DE LATAO POLIDO, DIAMETRO NOMINAL 5/8", DIAMETRO EXTERNO = 34 MM, DIAMETRO DO FURO = 17 MM, ESPESSURA = *2,5* MM | Material |  | UN | 2 | 1.43 | 2.86
Insumo | 00039997 | SINAPI | PORCA ZINCADA, SEXTAVADA, DIAMETRO 1/4" | Material |  | UN | 2 | 0.34 | 0.68
|  |  |  | MO sem LS => | 9.45 | LS => | 0 | MO com LS => | 9.45
|  |  |  | Valor do BDI => | 16.99 |  | Valor com BDI => |  | 84.49
2.4.9 | Código | Banco | Descrição | Tipo |  | Und | Quant. | Valor Unit | Total
Composição | COMP 2021 09 | Próprio | CONECTOR PERFURANTE - ILUMINAÇÃO PÚBLICA - FORNECIMENTO E INSTALAÇÃO | INEL - INSTALAÇÃO ELÉTRICA/ELETRIFICAÇÃO E ILUMINAÇÃO EXTERNA |  | UN | 1 | 23.48 | 23.48
Composição Auxiliar | 88247 | SINAPI | AUXILIAR DE ELETRICISTA COM ENCARGOS COMPLEMENTARES | Livro SINAPI: Cálculos e Parâmetros |  | H | 0.2 | 22.69 | 4.53
Composição Auxiliar | 88264 | SINAPI | ELETRICISTA COM ENCARGOS COMPLEMENTARES | Livro SINAPI: Cálculos e Parâmetros |  | H | 0.4 | 29.75 | 11.9
Insumo | 10618 | ORSE | Conector perfuração lâmina dentada em alumínio ou cobre estanhado - revestidocom material plástico polimérico - com um parafuso em aço zincado ou liga de alumínio - para cabo isolado 35-120/10-35MM | Material |  | un | 1 | 7.05 | 7.05
|  |  |  | MO sem LS => | 12.68 | LS => | 0 | MO com LS => | 12.68
|  |  |  | Valor do BDI => | 5.91 |  | Valor com BDI => |  | 29.39
Observação
BASEADA NA COMPOSIÇÃO AGESUL (1201008424)
2.5.2 | Código | Banco | Descrição | Tipo |  | Und | Quant. | Valor Unit | Total
Composição | 91870 | SINAPI | ELETRODUTO RÍGIDO ROSCÁVEL, PVC, DN 20 MM (1/2"), PARA CIRCUITOS TERMINAIS, INSTALADO EM PAREDE - FORNECIMENTO E INSTALAÇÃO. AF_03/2023 | Instalações Elétricas - Eletrodutos Embutidos, Cabos, Caixas, Tomadas e Interruptores |  | M | 1 | 12.85 | 12.85
Composição Auxiliar | 88247 | SINAPI | AUXILIAR DE ELETRICISTA COM ENCARGOS COMPLEMENTARES | Livro SINAPI: Cálculos e Parâmetros |  | H | 0.163 | 22.69 | 3.69
Composição Auxiliar | 88264 | SINAPI | ELETRICISTA COM ENCARGOS COMPLEMENTARES | Livro SINAPI: Cálculos e Parâmetros |  | H | 0.163 | 29.75 | 4.84
Insumo | 00002673 | SINAPI | ELETRODUTO DE PVC RIGIDO ROSCAVEL DE 1/2", SEM LUVA | Material |  | M | 1.017 | 4.25 | 4.32
|  |  |  | MO sem LS => | 6.5 | LS => | 0 | MO com LS => | 6.5
|  |  |  | Valor do BDI => | 3.23 |  | Valor com BDI => |  | 16.08
2.5.3 | Código | Banco | Descrição | Tipo |  | Und | Quant. | Valor Unit | Total
Composição | COMP ELET-07 | Próprio | HASTE DE ATERRAMENTO EM ACO COM 3,00 M DE COMPRIMENTO E DN = 5/8", REVESTIDA COM BAIXA CAMADA DE COBRE, COM CONECTOR TIPO GRAMPO - FORNECIMENTO E INSTALAÇÃO. AF_08/2023 | Sistema de Proteção contra Descargas Atmosféricas - SPDA |  | UN | 1 | 69.27 | 69.27
Composição Auxiliar | 88247 | SINAPI | AUXILIAR DE ELETRICISTA COM ENCARGOS COMPLEMENTARES | Livro SINAPI: Cálculos e Parâmetros |  | H | 0.2484 | 22.69 | 5.63
Composição Auxiliar | 88264 | SINAPI | ELETRICISTA COM ENCARGOS COMPLEMENTARES | Livro SINAPI: Cálculos e Parâmetros |  | H | 0.2484 | 29.75 | 7.38
Insumo | 00003380 | SINAPI | HASTE DE ATERRAMENTO EM ACO COM 3,00 M DE COMPRIMENTO E DN = 5/8", REVESTIDA COM BAIXA CAMADA DE COBRE, COM CONECTOR TIPO GRAMPO | Material |  | UN | 1 | 56.26 | 56.26
|  |  |  | MO sem LS => | 9.91 | LS => | 0 | MO com LS => | 9.91
|  |  |  | Valor do BDI => | 17.44 |  | Valor com BDI => |  | 86.71
Observação
BASEADA NA COMPOSIÇÃO SINAPI (96985)
2.5.4 | Código | Banco | Descrição | Tipo |  | Und | Quant. | Valor Unit | Total
Composição | COMP ELET-08 | Próprio | AMPACTINHO (CONECTOR DERIV CUNHA) PARA CABO DE COBRE 10MM2 - FORNECIMENTO E INSTALAÇÃO | ASTU - ASSENTAMENTO DE TUBOS E PECAS |  | UN | 1 | 16.25 | 16.25
Composição Auxiliar | 88264 | SINAPI | ELETRICISTA COM ENCARGOS COMPLEMENTARES | Livro SINAPI: Cálculos e Parâmetros |  | H | 0.2 | 29.75 | 5.95
Composição Auxiliar | 88247 | SINAPI | AUXILIAR DE ELETRICISTA COM ENCARGOS COMPLEMENTARES | Livro SINAPI: Cálculos e Parâmetros |  | H | 0.2 | 22.69 | 4.53
Insumo | 6140 | AGESUL | AMPACTINHO (CONECTOR DERIV CUNHA) PARA CABO DE COBRE 10MM2 - TIPO III - VERMELHO | Material |  | UN | 1 | 5.77 | 5.77
|  |  |  | MO sem LS => | 7.98 | LS => | 0 | MO com LS => | 7.98
|  |  |  | Valor do BDI => | 4.09 |  | Valor com BDI => |  | 20.34
Observação
BASEADA NA COMPOSIÇÃO AGESUL (1201008362)
2.6.1 | Código | Banco | Descrição | Tipo |  | Und | Quant. | Valor Unit | Total
Composição | COMP 2021 117 | Próprio | BRAÇO PARA ILUMINAÇÃO PÚBLICA EM TUBO DE AÇO GALVANIZADO D=50MM, PROJ. HORIZ.=2.920MM E PROJ. VERTC.=2.200MM, PARA FIXAÇÃO EM POSTE ATRAVÉS DE SUPORTE DO TIPO SAPATA - FORNECIMENTO E INSTALAÇÃO | ASTU - ASSENTAMENTO DE TUBOS E PECAS |  | UN | 1 | 410.77 | 410.77
Composição Auxiliar | 93402 | SINAPI | GUINDAUTO HIDRÁULICO, CAPACIDADE MÁXIMA DE CARGA 3300 KG, MOMENTO MÁXIMO DE CARGA 5,8 TM, ALCANCE MÁXIMO HORIZONTAL 7,60 M, INCLUSIVE CAMINHÃO TOCO PBT 16.000 KG, POTÊNCIA DE 189 CV - CHP DIURNO. AF_03/2016 | Custos Horários Produtivo e Improdutivo dos Equipamentos |  | CHP | 0.2388 | 268.9 | 64.21
Composição Auxiliar | 88264 | SINAPI | ELETRICISTA COM ENCARGOS COMPLEMENTARES | Livro SINAPI: Cálculos e Parâmetros |  | H | 0.673 | 29.75 | 20.02
Composição Auxiliar | 88316 | SINAPI | SERVENTE COM ENCARGOS COMPLEMENTARES | Livro SINAPI: Cálculos e Parâmetros |  | H | 0.673 | 21.72 | 14.61
Insumo | 6887 | ORSE | Braço para luminária padrão Energisa 3/4" x 3,00 m | Material |  | un | 1 | 311.93 | 311.93
|  |  |  | MO sem LS => | 31.58 | LS => | 0 | MO com LS => | 31.58
|  |  |  | Valor do BDI => | 103.43 |  | Valor com BDI => |  | 514.2
Observação
BASEADA NA COMPOSIÇÃO SINAPI (101636)
2.6.2 | Código | Banco | Descrição | Tipo |  | Und | Quant. | Valor Unit | Total
Composição | 13394 | ORSE | Luminaria em LED p/ iluminação pública LED SMD AUTOVOLT 100 W, 5.000 K, IP-66, IRC 70, FP>0,95, 170lm/w,16.0000 lm e 54.000h, com base para Relé 7 PINOS, Dimerizável, modelo GL421 G-Light ou similar | Luminárias Externas |  | un | 1 | 1105.03 | 1105.03
Item | Código | Banco | Descrição | Tipo |  | Und | Quant. | Valor Unit | Total
Insumo | 00002436/SINAPI | ORSE | Eletricista (horista) | Mão de Obra |  | h | 1 | 20,44 | 20,44
Insumo | 00006111/SINAPI | ORSE | Servente de obras (horista) | Mão de Obra |  | h | 1 | 14,58 | 14,58
Composição | 10552 | ORSE | Encargos Complementares - Eletricista | Provisórios |  | h | 1 | 3,73 | 3,73
Insumo | 14120 | ORSE | Luminaria em LED p/ iluminação pública LED SMD AUTOVOLT 100 W, 5.000 K, IP-66, IRC 70, FP>0,95, 170lm/w,16.0000 lm e 54.000h, com base para Relé 7 PINOS, Dimerizável, modelo GL421 G-Light ou similar | Material |  | un | 1 | 1.062,35 | 1.062,35
Composição | 10549 | ORSE | Encargos Complementares - Servente | Provisórios |  | h | 1 | 3,86 | 3,86
Detalhamento de Cálculo ORSE
Item | Código | Banco | Descrição | Tipo |  | Und | Quant. | Valor Unit | Total
Insumo | 00002436/SINAPI | ORSE | Eletricista (horista) | Mão de Obra |  | h | 1 | 20,44 | 20,44
Insumo | 00006111/SINAPI | ORSE | Servente de obras (horista) | Mão de Obra |  | h | 1 | 14,58 | 14,58
Insumo | 00012892/SINAPI | ORSE | Luva raspa de couro, cano curto (punho *7* cm) | Material |  | par | 0.0046 | 10,87 | 0,05
Insumo | 10579 | ORSE | Chave de fenda chata 30 cm | Material |  | un | 0.0002 | 26,89 | 0,00
Insumo | 11241 | ORSE | Alicate volt-amperimetro | Material |  | un | 0.0002 | 170,60 | 0,03
Insumo | 1651 | ORSE | Óculos branco proteção | Material |  | pr | 0.0016 | 6,00 | 0,00
Insumo | 10517 | ORSE | Exames admissionais/demissionais (checkup) | Serviços |  | cj | 0.0008 | 300,00 | 0,24
Insumo | 00012894/SINAPI | ORSE | Capa para chuva em pvc com forro de poliester, com capuz (amarela ou azul) | Material |  | un | 0.0004 | 20,11 | 0,00
Insumo | 11242 | ORSE | Chave inglesa 12" | Material |  | un | 0.0001 | 44,00 | 0,00
Insumo | 00012893/SINAPI | ORSE | Bota de seguranca com biqueira de aco e colarinho acolchoado | Material |  | par | 0.0015 | 73,93 | 0,11
Insumo | 10362 | ORSE | Seguro de vida e acidente em grupo | Serviços |  | un | 0.009 | 12,54 | 0,11
Insumo | 00012895/SINAPI | ORSE | Capacete de seguranca aba frontal com suspensao de polietileno, sem jugular (classe b) | Material |  | un | 0.0012 | 13,50 | 0,01
Insumo | 2378 | ORSE | Vale transporte | Material |  | un | 0.1595 | 4,50 | 0,71
Insumo | 158 | ORSE | Almoço (Participação do empregador) | Material |  | un | 0.2036 | 14,00 | 2,85
Insumo | 10596 | ORSE | Protetor auricular | Material |  | un | 0.009 | 4,81 | 0,04
Insumo | 10599 | ORSE | Protetor solar fps 30 com 120ml | Material |  | un | 0.0036 | 18,00 | 0,06
Insumo | 941 | ORSE | Fardamento com mangas curta | Material |  | un | 0.003 | 193,04 | 0,57
Insumo | 10761 | ORSE | Refeição - café da manhã ( café com leite e dois pães com manteiga) | Serviços |  | un | 0.2036 | 5,00 | 1,01
Insumo | 10492 | ORSE | Cesta Básica | Material |  | un | 0.009 | 205,00 | 1,84
Insumo | 11240 | ORSE | Alicate com isolamento | Material |  | un | 0.0002 | 47,69 | 0,00
Insumo | 14120 | ORSE | Luminaria em LED p/ iluminação pública LED SMD AUTOVOLT 100 W, 5.000 K, IP-66, IRC 70, FP>0,95, 170lm/w,16.0000 lm e 54.000h, com base para Relé 7 PINOS, Dimerizável, modelo GL421 G-Light ou similar | Material |  | un | 1 | 1.062,35 | 1.062,35
Insumo | 4729 | ORSE | Marreta 1 kg com cabo | Material |  | un | 0.0001 | 37,80 | 0,00
Insumo | 4728 | ORSE | Talhadeira chata 10" | Material |  | un | 0.0003 | 18,58 | 0,00
Insumo | 10788 | ORSE | Pá quadrada | Material |  | un | 0.0002 | 36,90 | 0,00
Insumo | 00002711/SINAPI | ORSE | Carrinho de mao, em aco, com capacidade de *45 a 65* l / *100* kg, pneu com camara | Material |  | un | 0.0002 | 185,23 | 0,03
|  |  |  | MO sem LS => | 35.02 | LS => | 0 | MO com LS => | 35.02
|  |  |  | Valor do BDI => | 278.24 |  | Valor com BDI => |  | 1383.27
2.6.3 | Código | Banco | Descrição | Tipo |  | Und | Quant. | Valor Unit | Total
Composição | 101632 | SINAPI | RELÉ FOTOELÉTRICO PARA COMANDO DE ILUMINAÇÃO EXTERNA 1000 W - FORNECIMENTO E INSTALAÇÃO. AF_02/2025 | Luminárias Externas |  | UN | 1 | 33.33 | 33.33
Composição Auxiliar | 88247 | SINAPI | AUXILIAR DE ELETRICISTA COM ENCARGOS COMPLEMENTARES | Livro SINAPI: Cálculos e Parâmetros |  | H | 0.0146 | 22.69 | 0.33
Composição Auxiliar | 88264 | SINAPI | ELETRICISTA COM ENCARGOS COMPLEMENTARES | Livro SINAPI: Cálculos e Parâmetros |  | H | 0.0146 | 29.75 | 0.43
Insumo | 00002510 | SINAPI | RELE FOTOELETRICO INTERNO E EXTERNO BIVOLT 1000 W, DE CONECTOR, SEM BASE | Material |  | UN | 1 | 32.48 | 32.48
Insumo | 00021127 | SINAPI | FITA ISOLANTE ADESIVA ANTICHAMA, USO ATE 750 V, EM ROLO DE 19 MM X 5 M | Material |  | UN | 0.021 | 4.62 | 0.09
|  |  |  | MO sem LS => | 0.58 | LS => | 0 | MO com LS => | 0.58
|  |  |  | Valor do BDI => | 8.39 |  | Valor com BDI => |  | 41.72
2.6.4 | Código | Banco | Descrição | Tipo |  | Und | Quant. | Valor Unit | Total
Composição | 91926 | SINAPI | CABO DE COBRE FLEXÍVEL ISOLADO, 2,5 MM², ANTI-CHAMA 450/750 V, PARA CIRCUITOS TERMINAIS - FORNECIMENTO E INSTALAÇÃO. AF_03/2023 | Instalações Elétricas - Eletrodutos Embutidos, Cabos, Caixas, Tomadas e Interruptores |  | M | 1 | 4.44 | 4.44
Composição Auxiliar | 88247 | SINAPI | AUXILIAR DE ELETRICISTA COM ENCARGOS COMPLEMENTARES | Livro SINAPI: Cálculos e Parâmetros |  | H | 0.029 | 22.69 | 0.65
Composição Auxiliar | 88264 | SINAPI | ELETRICISTA COM ENCARGOS COMPLEMENTARES | Livro SINAPI: Cálculos e Parâmetros |  | H | 0.029 | 29.75 | 0.86
Insumo | 00001014 | SINAPI | CABO DE COBRE, FLEXIVEL, CLASSE 4 OU 5, ISOLACAO EM PVC/A, ANTICHAMA BWF-B, 1 CONDUTOR, 450/750 V, SECAO NOMINAL 2,5 MM2 | Material |  | M | 1.2434 | 2.33 | 2.89
Insumo | 00021127 | SINAPI | FITA ISOLANTE ADESIVA ANTICHAMA, USO ATE 750 V, EM ROLO DE 19 MM X 5 M | Material |  | UN | 0.0094 | 4.62 | 0.04
|  |  |  | MO sem LS => | 1.15 | LS => | 0 | MO com LS => | 1.15
|  |  |  | Valor do BDI => | 1.11 |  | Valor com BDI => |  | 5.55
2.6.6 | Código | Banco | Descrição | Tipo |  | Und | Quant. | Valor Unit | Total
Composição | 0176 | Próprio | PARAFUSO M16 EM ACO GALVANIZADO, COMPRIMENTO = 300 MM, DIAMETRO = 16 MM, ROSCA MAQUINA, CABECA QUADRADA PARA FIXACAO DE BRAÇOS DE ILUMINAÇÃO PÚBLICA, INCLUI PORCA E ARRUELA - FORNECIMENTO E INSTALAÇÃO | ASTU - ASSENTAMENTO DE TUBOS E PECAS |  | UN | 1 | 30.19 | 30.19
Composição Auxiliar | 88247 | SINAPI | AUXILIAR DE ELETRICISTA COM ENCARGOS COMPLEMENTARES | Livro SINAPI: Cálculos e Parâmetros |  | H | 0.2 | 22.69 | 4.53
Composição Auxiliar | 88264 | SINAPI | ELETRICISTA COM ENCARGOS COMPLEMENTARES | Livro SINAPI: Cálculos e Parâmetros |  | H | 0.2 | 29.75 | 5.95
Insumo | 00000379 | SINAPI | ARRUELA QUADRADA EM ACO GALVANIZADO, DIMENSAO = 38 MM, ESPESSURA = 3MM, DIAMETRO DO FURO= 18 MM | Material |  | UN | 1 | 1.43 | 1.43
Insumo | 00000439 | SINAPI | PARAFUSO M16 EM ACO GALVANIZADO, COMPRIMENTO = 300 MM, DIAMETRO = 16 MM, ROSCA MAQUINA, CABECA QUADRADA | Material |  | UN | 1 | 18.28 | 18.28
|  |  |  | MO sem LS => | 7.98 | LS => | 0 | MO com LS => | 7.98
|  |  |  | Valor do BDI => | 7.6 |  | Valor com BDI => |  | 37.79
Observação
BASEADA NA COMPOSIÇÃO AGESUL (1201008174) + 0,1 POR CONTA DE PORCAS E ARRUELAS
2.6.7 | Código | Banco | Descrição | Tipo |  | Und | Quant. | Valor Unit | Total
Composição | 0171 | Próprio | CINTA CIRCULAR EM ACO GALVANIZADO DE 150 MM DE DIAMETRO PARA FIXACAO DE BRAÇOS DE ILUMINAÇÃO PÚBLICA, INCLUI PARAFUSOS E PORCAS - FORNECIMENTO E INSTALAÇÃO | ASTU - ASSENTAMENTO DE TUBOS E PECAS |  | UN | 1 | 64.04 | 64.04
Composição Auxiliar | 88247 | SINAPI | AUXILIAR DE ELETRICISTA COM ENCARGOS COMPLEMENTARES | Livro SINAPI: Cálculos e Parâmetros |  | H | 0.2 | 22.69 | 4.53
Composição Auxiliar | 88264 | SINAPI | ELETRICISTA COM ENCARGOS COMPLEMENTARES | Livro SINAPI: Cálculos e Parâmetros |  | H | 0.2 | 29.75 | 5.95
Insumo | 00000420 | SINAPI | CINTA CIRCULAR EM ACO GALVANIZADO DE 150 MM DE DIAMETRO PARA FIXACAO DE CAIXA MEDICAO, INCLUI PARAFUSOS E PORCAS | Material |  | UN | 1 | 53.56 | 53.56
|  |  |  | MO sem LS => | 7.98 | LS => | 0 | MO com LS => | 7.98
|  |  |  | Valor do BDI => | 16.12 |  | Valor com BDI => |  | 80.16
Observação
BASEADA NA COMPOSIÇÃO - AGETOP CIVIL (70922)
2.6.8 | Código | Banco | Descrição | Tipo |  | Und | Quant. | Valor Unit | Total
Composição | COMP 2021 08 | Próprio | PARAFUSO CABEÇA ABAULADA 16 X 70mm PARA FIXACAO DE BRAÇOS DE ILUMINAÇÃO PÚBLICA, INCLUI PORCAS - FORNECIMENTO E INSTALAÇÃO | INEL - INSTALAÇÃO ELÉTRICA/ELETRIFICAÇÃO E ILUMINAÇÃO EXTERNA |  | UN | 1 | 17.87 | 17.87
Composição Auxiliar | 88247 | SINAPI | AUXILIAR DE ELETRICISTA COM ENCARGOS COMPLEMENTARES | Livro SINAPI: Cálculos e Parâmetros |  | H | 0.0066 | 22.69 | 0.14
Composição Auxiliar | 88264 | SINAPI | ELETRICISTA COM ENCARGOS COMPLEMENTARES | Livro SINAPI: Cálculos e Parâmetros |  | H | 0.0066 | 29.75 | 0.19
Insumo | 00004337 | SINAPI | PORCA ZINCADA, QUADRADA, DIAMETRO 5/8" | Material |  | UN | 1 | 2.87 | 2.87
Insumo | 1672 | ORSE | Parafuso cabeça abaulada 16 x 70mm | Material |  | un | 1 | 14.67 | 14.67
|  |  |  | MO sem LS => | 0.25 | LS => | 0 | MO com LS => | 0.25
|  |  |  | Valor do BDI => | 4.49 |  | Valor com BDI => |  | 22.36
Observação
BASEADA NA COMPOSIÇÃO - AGETOP CIVIL (071837)
[5 empty] | Total sem BDI |  | 313577.68
[5 empty] | Total do BDI |  | 78943.93
[5 empty] | Total Geral |  | 392521.61
_______________________________ Galdino Ricardo da Silva Responsável Técnico pela elaboração