## Orçamento Sintético
Obra
EXTENSÃO DE REDE MT E BT COM IMPLANTAÇÃO DE TRANSFORMADOR TRIFÁSICO DE 45KVA PARA ATENDER O CONJUNTO RESIDENCIAL SELVÍRIA - MS
Memorial de Cálculo
Item | Descrição | Und | Quant.
1 | SERVIÇOS PRELIMINARES |  | 1
1.1 | ADMINISTRAÇÃO LOCAL |  | 1
1.1.1 | ENGENHEIRO ELETRICISTA COM ENCARGOS COMPLEMENTARES | H | 96
Local | Descrição | Fórmula
| 8Hsx4Diasx3Meses | 96
1.1.2 | ENCARREGADO GERAL DE OBRAS COM ENCARGOS COMPLEMENTARES | MES | 3
Local | Descrição | Fórmula
| CONFORME FIS-FIN | 3
1.1.3 | FORNECIMENTO E INSTALAÇÃO DE PLACA DE OBRA COM CHAPA GALVANIZADA E ESTRUTURA DE MADEIRA. AF_03/2022_PS | m² | 6
Local | Descrição | Fórmula
| TAMANHO 3X2 | 6
1.2 | MOBILIZAÇÃO, DESMOBILIZAÇÃO E TRANSPORTE DE MATERIAIS (CONSIDERANDO A DISTANCIA DA CAPITAL ATÉ O CANTEIRO DE OBRA) - 3 VIAGENS X IDA E VOLTA |  | 1
1.2.1 | GUINDAUTO HIDRÁULICO, CAPACIDADE MÁXIMA DE CARGA 6200 KG, MOMENTO MÁXIMO DE CARGA 11,7 TM, ALCANCE MÁXIMO HORIZONTAL 9,70 M, INCLUSIVE CAMINHÃO TOCO PBT 16.000 KG, POTÊNCIA DE 189 CV - CHP DIURNO. AF_06/2014 | CHP | 33
Local | Descrição | Fórmula
| 3 VIAGENS X (5,5Hs IDA+ 5,5Hs VOLTA) | 33
2 | EXTENSÃO DE REDE E TRANSFORMADOR |  | 1
2.1 | POSTES DE CONCRETO |  | 1
2.1.1 | POSTE DE CONCRETO CIRCULAR 11/400 - FORNECIMENTO E ASSENTAMENTO | UN | 18
Local | Descrição | Fórmula
| CONFORME PROJETO | 18
2.1.2 | POSTE DE CONCRETO CIRCULAR 11/600 - FORNECIMENTO E ASSENTAMENTO | UN | 4
Local | Descrição | Fórmula
| CONFORME PROJETO | 4
2.1.3 | POSTE DE CONCRETO CIRCULAR 12/600 -FORNECIMENTO E ASSENTAMENTO | UN | 2
Local | Descrição | Fórmula
| CONFORME PROJETO | 2
2.1.4 | SERVIÇO DE LINHA VIVA EM REDE DE MÉDIA TENSÃO | H | 8
Local | Descrição | Fórmula
| CONFORME PROJETO | 8
2.1.5 | REMOÇÃO DE POSTE DE CONCRETO EM REDE DE DISTRIBUIÇÃO MT/BT, POSTE METALICO OU POSTE DE CONCRETO DE USO EXCLUSIVO DE ILUMINAÇÃO PÚBLICA | UN | 4
Local | Descrição | Fórmula
| CONFORME PROJETO | 4
2.2 | TRANSFORMADOR DE DISTRIBUIÇÃO |  | 1
2.2.1 | TRANSFORMADOR DE DISTRIBUIÇÃO, 45 KVA, TRIFÁSICO, 60 HZ, CLASSE 15 KV, IMERSO EM ÓLEO MINERAL, INSTALAÇÃO EM POSTE (NÃO INCLUSO SUPORTE) - FORNECIMENTO E INSTALAÇÃO. AF_12/2020 | UN | 2
Local | Descrição | Fórmula
| CONFORME PROJETO | 2
2.2.2 | ELO FUSIVEL, PARA PROTECAO DE TRANSFORMADOR DE:- 3 H - FORNECIMENTO E INSTALAÇÃO | UN | 6
Local | Descrição | Fórmula
| 3 ELOS X 2 TRANSFORMADORES | 6
2.3 | REDE DE DISTRIBUIÇÃO EM MÉDIA TENSÃO - COMPACTA - 13,8KV |  | 1
2.3.1 | REDE COMPACTA - CABO DE ALUMÍNIO SINGELO PROTEGIDO XLPE 50MM² - 15KV - FORNECIMENTO E INSTALAÇÃO | M | 285
Local | Descrição | Fórmula
285
2.3.2 | REDE COMPACTA – CORDOALHA AÇO GALV. A QUENTE 7 FIOS SM – 9,5MM - FORNECIMENTO E INSTALAÇÃO | M | 104.5
Local | Descrição | Fórmula
ITEM (2.3.1) / 3 * 10%
2.3.3 | ESPAÇADOR LOSANGULAR POLIMÉRICO COM GARRA E 4 ANEIS - 15KV - FORNECIMENTO E INSTALAÇÃO | UN | 12
Local | Descrição | Fórmula
| 4 VÃOS X 3 ESPAÇADORES | 12
2.3.4 | ESTRUTURA CE2-TR EM POSTE CIRCULAR - 15 KV - FORNECIMENTO E INSTALAÇÃO | UN | 1
Local | Descrição | Fórmula
| CONFORME PROJETO | 1
2.3.5 | ESTRUTURA CE3-TR EM POSTE CIRCULAR - 15 KV - FORNECIMENTO E INSTALAÇÃO | UN | 1
Local | Descrição | Fórmula
| CONFORME PROJETO | 1
2.3.6 | ESTRUTURA CE1 EM POSTE CIRCULAR - 15 KV - FORNECIMENTO E INSTALAÇÃO | UN | 7
Local | Descrição | Fórmula
| CONFORME PROJETO | 7
2.3.7 | ESTRUTURA CE3 EM POSTE CIRCULAR - 15 KV - FORNECIMENTO E INSTALAÇÃO | UN | 1
Local | Descrição | Fórmula
| CONFORME PROJETO | 1
2.4 | REDE DE DISTRIBUIÇÃO EM BAIXA TENSÃO COM CABOS MULTIPLEX |  | 1
2.4.1 | CABO MULTIPLEXADO DE ALUMINIO CA/CAL 3X1X50+50MM2 - FORNECIMENTO E INSTALAÇÃO | M | 400
Local | Descrição | Fórmula
| CONFORME PROJETO | 400
2.4.2 | CABO MULTIPLEXADO DE ALUMINIO CA/CAL 3X1X70+70MM2 - FORNECIMENTO E INSTALAÇÃO | M | 450
Local | Descrição | Fórmula
| CONFORME PROJETO | 450
2.4.3 | ALÇA PREFORMADA PARA CABO MULTIPLEX - 70mm2 - FORNECIMENTO E INSTALAÇÃO | UN | 8
Local | Descrição | Fórmula
| CONFORME PROJETO - ANCORAGEM DA REDE BT - FINAL DE REDE | 8
2.4.4 | ALÇA PREFORMADA PARA CABO MULTIPLEX - 50mm2 - FORNECIMENTO E INSTALAÇÃO | UN | 8
Local | Descrição | Fórmula
| CONFORME PROJETO - ANCORAGEM DA REDE BT - FINAL DE REDE | 8
2.4.5 | LACO PREFORMADO PARA CABO MULTIPLEXADO - 70mm²- FORNECIMENTO E INSTALAÇÃO | UN | 10
Local | Descrição | Fórmula
| CONFORME PROJETO - ANCORAGEM DA REDE BT - TANGENCIAL | 10
2.4.6 | LACO PREFORMADO PARA CABO MULTIPLEXADO - 50mm²- FORNECIMENTO E INSTALAÇÃO | UN | 9
Local | Descrição | Fórmula
| CONFORME PROJETO - ANCORAGEM DA REDE BT - TANGENCIAL | 9
2.4.7 | ARMAÇÃO SECUNDÁRIA, COM 2 ESTRIBOS E 2 ISOLADORES - FORNECIMENTO E INSTALAÇÃO. AF_07/2020 | UN | 32
Local | Descrição | Fórmula
| CONFORME PROJETO | 32
2.4.8 | ARMAÇÃO SECUNDÁRIA, COM 1 ESTRIBO E 1 ISOLADOR - FORNECIMENTO E INSTALAÇÃO. AF_07/2020 | UN | 24
Local | Descrição | Fórmula
| CONFORME PROJETO | 24
2.4.9 | CONECTOR PERFURANTE - RABICHOS PARA LIGAÇÃO DE CONSUMIDORES- FORNECIMENTO E INSTALAÇÃO | UN | 120
Local | Descrição | Fórmula
| 30 POSTES X 4 RABICHOS (3F+N) | 120
2.5 | ATERRAMENTO MT/BT |  | 1
2.5.1 | REDE COMPACTA – CORDOALHA AÇO GALV. A QUENTE 7 FIOS SM – 9,5MM - FORNECIMENTO E INSTALAÇÃO | M | 250
Local | Descrição | Fórmula
| 8 ATERRAMENTOS X 30 METROS | 250
2.5.2 | ELETRODUTO RÍGIDO ROSCÁVEL, PVC, DN 20 MM (1/2"), PARA CIRCUITOS TERMINAIS, INSTALADO EM PAREDE - FORNECIMENTO E INSTALAÇÃO. AF_03/2023 | M | 24
Local | Descrição | Fórmula
| 8 ATERRAMENTOS X 3 METROS | 24
2.5.3 | HASTE DE ATERRAMENTO EM ACO COM 3,00 M DE COMPRIMENTO E DN = 5/8", REVESTIDA COM BAIXA CAMADA DE COBRE, COM CONECTOR TIPO GRAMPO - FORNECIMENTO E INSTALAÇÃO. AF_08/2023 | UN | 8
Local | Descrição | Fórmula
| 1 HASTE X 8 FINAIS DE REDE | 8
2.5.4 | AMPACTINHO (CONECTOR DERIV CUNHA) PARA CABO DE COBRE 10MM2 - FORNECIMENTO E INSTALAÇÃO | UN | 8
Local | Descrição | Fórmula
| 1 CONECTOR X 8 FINAIS DE REDE | 8
2.6 | ILUMINAÇÃO PÚBLICA |  | 1
2.6.1 | BRAÇO PARA ILUMINAÇÃO PÚBLICA EM TUBO DE AÇO GALVANIZADO D=50MM, PROJ. HORIZ.=2.920MM E PROJ. VERTC.=2.200MM, PARA FIXAÇÃO EM POSTE ATRAVÉS DE SUPORTE DO TIPO SAPATA - FORNECIMENTO E INSTALAÇÃO | UN | 30
Local | Descrição | Fórmula
| CONFORME PROJETO | 30
2.6.2 | Luminaria em LED p/ iluminação pública LED SMD AUTOVOLT 100 W, 5.000 K, IP-66, IRC 70, FP>0,95, 170lm/w,16.0000 lm e 54.000h, com base para Relé 7 PINOS, Dimerizável, modelo GL421 G-Light ou similar | un | 30
Local | Descrição | Fórmula
| CONFORME PROJETO | 30
2.6.3 | RELÉ FOTOELÉTRICO PARA COMANDO DE ILUMINAÇÃO EXTERNA 1000 W - FORNECIMENTO E INSTALAÇÃO. AF_02/2025 | UN | 30
Local | Descrição | Fórmula
| CONFORME PROJETO | 30
2.6.4 | CABO DE COBRE FLEXÍVEL ISOLADO, 2,5 MM², ANTI-CHAMA 450/750 V, (PRETO)PARA CIRCUITOS TERMINAIS - FORNECIMENTO E INSTALAÇÃO. AF_03/2023 | M | 300
Local | Descrição | Fórmula
| 10m X BRAÇO | 10*30
2.6.5 | CONECTOR PERFURANTE - ILUMINAÇÃO PÚBLICA - FORNECIMENTO E INSTALAÇÃO | UN | 60
Local | Descrição | Fórmula
| 2X BRAÇOS | 2*30
2.6.6 | PARAFUSO M16 EM ACO GALVANIZADO, COMPRIMENTO = 300 MM, DIAMETRO = 16 MM, ROSCA MAQUINA, CABECA QUADRADA PARA FIXACAO DE BRAÇOS DE ILUMINAÇÃO PÚBLICA, INCLUI PORCA E ARRUELA - FORNECIMENTO E INSTALAÇÃO | UN | 6
Local | Descrição | Fórmula
| 2x BRAÇO EM POSTE DUPLO T | 2*3
2.6.7 | CINTA CIRCULAR EM ACO GALVANIZADO DE 150 MM DE DIAMETRO PARA FIXACAO DE BRAÇOS DE ILUMINAÇÃO PÚBLICA, INCLUI PARAFUSOS E PORCAS - FORNECIMENTO E INSTALAÇÃO | UN | 54
Local | Descrição | Fórmula
| 2 X BRAÇO EM POSTE CIRCULAR | 2*27
2.6.8 | PARAFUSO CABEÇA ABAULADA 16 X 70mm PARA FIXACAO DE BRAÇOS DE ILUMINAÇÃO PÚBLICA, INCLUI PORCAS - FORNECIMENTO E INSTALAÇÃO | UN | 54
Local | Descrição | Fórmula
| 1 X CINTA | 54
_______________________________ Galdino Ricardo da Silva Responsável Técnico pela elaboração