## Planilha1
RELAÇÃO DE MATERIAIS – CONJUNTO RESIDENCIAL – SELVÍRIA/MS
Item | Descrição | Unid. | Quant.
1 | Poste de concreto, seção circular, 11 m, resistência 400 kgf | pç | 18
2 | Poste de concreto, seção circular, 11 m, resistência 600 kgf | pç | 4
3 | Poste de concreto, seção circular, 12 m, resistência 600 kgf | pç | 2
4 | Base concretada para poste | pç | 11
5 | Cabo de alumínio multiplexado 70 mm² | m | 450
6 | Cabo de alumínio multiplexado 50 mm² | m | 400
7 | Cabo de alumínio protegido 35 mm² (MT) | m | 285
8 | Fio de cobre nu 25 mm² | kg | 7
9 | Conector tipo cunha em liga de alumínio CN13 (6,55 a 10,11 mm² / 5,18 a 8,38 mm²), cor azul | pç | 94
10 | Conector UII ASA | pç | 75
11 | Conector perfurante 70/50 mm² | pç | 36
12 | Armação secundária zincada, 1 estribo | pç | 24
13 | Armação secundária pesada, 2 estribos | pç | 32
14 | Isolador tipo roldana 76 x 80 mm, 600 V | pç | 88
15 | Alça preformada para cabo mensageiro 9,50 mm² | pç | 2
16 | Parafuso máquina, cabeça quadrada, 5/8” x 200 mm, com porca quadrada | pç | 2
17 | Parafuso duplo passante 5/8” x 250 mm | pç | 2
18 | Fixador para perfil U | pç | 1
19 | Perfil U | pç | 1
20 | Arruela quadrada 38 mm, furo 18 mm | pç | 2
21 | Pino curto para isolador 15 kV | pç | 6
22 | Isolador pilar polimérico 15 kV | pç | 6
23 | Olhal para parafuso 5/8” | pç | 9
24 | Mão francesa perfilada | pç | 1
25 | Porca olhal para parafuso 5/8” | pç | 9
26 | Manilha tipo sapatilha | pç | 6
27 | Isolador de suspensão composto polimérico tipo bastão – 15 kV | pç | 6
28 | Alça preformada de distribuição para cabo 70 mm² | pç | 12
29 | Alça preformada de distribuição para cabo 50 mm² | pç | 24
30 | Transformador trifásico 45 kVA – 15 kV – 220/127 V | pç | 2
31 | Chave fusível tipo XS – 300 A – 15 kV – 10 kA | pç | 6
32 | Elo fusível tipo 3H | pç | 6
33 | Para-raios polimérico 12 kV – 10 kA – neutro aterrado | pç | 6
34 | Para-raios polimérico 1 kV – baixa tensão | pç | 6
35 | Haste de aterramento tipo cooperweld 5/8” x 2.400 mm, com conector de bronze | pç | 21
36 | Suporte para transformador trifásico – poste circular 230 mm | pç | 2
37 | Suporte para transformador trifásico – poste circular 240 mm | pç | 2
38 | Fita de alumínio recozido para proteção de cabos | kg | 5
39 | Cabo de cobre isolado 750 V – 70 mm² | m | 16
40 | Braço curvo 2,20 m x 2” para luminária | pç | 30
41 | Luminária LED 100 W – 220 V | pç | 30
42 | Relé fotoelétrico 5 A – 127 V | pç | 30
43 | Fio de cobre isolado 750 V – 2,5 mm² | m | 300
44 | Espaçador de fases losangular | pç | 12
45 | Capa protetora 15 kV para conector | pç | 36
46 | Fio de cobre nu 16 mm² | kg | 12
47 | Fio coberto ou anel de amarração | m | 27
48 | Braço suporte tipo L | pç | 7
49 | Estribo para suporte tipo L | pç | 5
50 | Braço suporte tipo C | pç | 1
51 | Suporte auxiliar | pç | 6
52 | Parafuso cabeça abaulada 16 x 45 mm com porca | pç | 28
53 | Sapatilha | pç | 6
54 | Parafuso cabeça quadrada 16 x 125 mm com porca | pç | 8
55 | Suporte tipo Z | pç | 12
56 | Conector tipo cunha para cabo 50 mm² | pç | 46
57 | Conector terminal barra-cabo | pç | 8
58 | Conector de aterramento para cabo 50 mm² | pç | 19
59 | Cinta para poste circular 190 mm | pç | 7
60 | Cinta para poste circular 210 mm | pç | 18
61 | Cinta para poste circular 230 mm | pç | 8
62 | Cinta para poste circular 240 mm | pç | 2
63 | Cinta para poste circular 250 mm | pç | 30
64 | Cinta para poste circular 260 mm | pç | 30
65 | Cinta para poste circular 270 mm | pç | 2
66 | Grampo de ancoragem | pç | 6
67 | Estribo para braço tipo L | pç | 6
68 | Cordoalha de aço 6,4 mm para aterramento | m | 250
69 | Cordoalha de aço 9,5 mm para suporte de rede MT – 15 kV | m | 90
70 | Cabo de cobre nu 50 mm² | m | 90
71 | Braço afastador horizontal | pç | 3
72 | Suporte horizontal | pç | 2
73 | Cruzeta de concreto armado 90 x 90 x 2.000 mm – 250 kgf | pç | 2
74 | Mão francesa normal 726 mm em ferro chato | pç | 4
75 | Manilha torcida | pç | 1
76 | Gancho olhal | pç | 3
77 | Estribo para derivação de ramais de baixa tensão para consumidores | pç | 25